## Zadání
ZADÁNÍ
Stavba: |  | NÁRODNÍ ZEMĚDĚLSKÉ MUZEUM PRAHA
Objekt: |  | Expozice gastronomie
Objednatel:
Zhotovitel: |  |  |  |  | Zpracoval:
Místo: |  | Praha 7, Kostelní 1300/44 |  |  | Datum: | 25.04.2016
Č. | KCN | Kód položky | Zkrácený popis | MJ | Množství celkem | Cena jednotková | Cena celkem
1 | 2 | 3 | 4 | 5 | 6 | 7 | 8
|  | PSV | Práce a dodávky PSV
|  | 763 | Konstrukce suché výstavby
1 | 763 | 763111311 | SDK příčka tl 75 mm profil CW+UW 50 desky 1xA 12,5 TI 50 mm EI 30 Rw 41 dB | m2 | 180.6
2 | 763 | 763121811 | Demontáž SDK předsazené/šachtové stěny s jednoduchou nosnou kcí opláštění jednoduché | m2 | 97.812
3 | 763 | 998763202 | Přesun hmot procentní pro dřevostavby v objektech v do 24 m | %
|  | 766 | Konstrukce truhlářské
4 | 766 | 766660171 | Montáž dveřních křídel otvíravých 1křídlových š do 0,8 m do obložkové zárubně | kus | 3
5 | 611 | 611601580 | dveře dřevěné vnitřní hladké plné 1křídlové standardní provedení 70x197cm bílé | kus | 3
6 | 766 | 766660722 | Montáž dveřního kování | kus | 3
7 | 549 | 549146200 | klika včetně rozet a montážního materiálu nerez | kus | 3
8 | 766 | 766682111 | Montáž zárubní obložkových pro dveře jednokřídlové tl stěny do 170 mm | kus | 3
9 | 611 | 611811010 | zárubeň interiérová, obložková pro dveře 1křídlé 8-15 cm bílý lak | kus | 3
10 | 766 | 766R1 | D+M dřevěné lávky vč. schodišť | soubor | 0
11 | 766 | 998766203 | Přesun hmot procentní pro konstrukce truhlářské v objektech v do 24 m | %
|  | 784 | Dokončovací práce - malby a tapety
12 | 784 | 784161201 | Lokální vyrovnání podkladu sádrovou stěrkou plochy do 0,1 m2 v místnostech výšky do 3,80 m | kus | 150
13 | 784 | 784181101 | Základní akrylátová jednonásobná penetrace podkladu v místnostech výšky do 3,80m | m2 | 361.2
14 | 784 | 784211121 | Dvojnásobné bílé malby ze směsí za mokra středně otěruvzdorných v místnostech výšky do 3,80 m | m2 | 361.2
Celkem