## muzeum
TECHNICKÁ SPECIFIKACE
a, Silnoproudé rozvody
p.č. | množ. | jedn. | název materiálu
1 |  |  | Doplnění hlavního rozvaděče
| 1 | ks | Jistič třípólový 125A char. B
2 | 1 | ks | Rozvaděč R-Gastro
Oceloplechový rozvaděč zapuštěný
rozměry: 1070 x 588 x 136 (v x š x hl mm), 144 modulů
sestaven dle výkresu 03
3 | 6 | ks | Spínač jedopólový, 10A/250V, zapuštěný, krytí IP20
4 | 15 | ks | Spínač sériový jednopólový, 10A/250V, zapuštěný, krytí IP20
5 | 2 | ks | Spínač střídavý jednopólový, 10A/250V, zapuštěný, krytí IP20
6 | 4 | ks | Spínač střídavý dvojitý 1.pól, 10A/250V, zapuštěný, IP20
7 | 4 | ks | Ovladač žaluziový, 1.pól., 10A/250V, zapuštěný, krytí IP20
8 | 7 | ks | Zásuvka jednonásobná zapuštěná 2P+PE 10/16A - 250V IP20
9 | 13 | ks | Zásuvka jednonásobná s ochranou proti přepětí
zapuštěná 2P+PE 10/16A - 250V IP20
10 | 12 | ks | Zásuvka jednonásobná zapuštěná 2P+PE 10/16A - 250V IP44
11 | 65 | ks | Krabice přístrojová do dutých stěn
12 | 14 | ks | Krabice rozbočná s víčkem do dutých stěn
13 | 6 | ks | Svítidlo stropní zapuštěné 2x reflektor LED 25W/3000lm
3000K, IP23, rozměr 339x180x155 mm (dxšxv)
14 | 12 | ks | Svítidlo stropní zapuštěné 1x reflektor LED 25W/3000lm
3000K, IP23, rozměr 339x180x155 mm (dxšxv)
15 | 6 | ks | Svítidlo stropní zapuštěné LED 15W/1000lm
3000K, IP43, opálový kryt, rozměr ø 190 mm
16 | 3 | ks | Svítidlo nástěnné nouzové svíticí při výpadku, IP20
LED 1,2W, doba provozu 3 hod.
17 | 310 | m | Kabel 1-CXKH-R 1 x 50 mm2
18 | 190 | m | Kabel 1-CXKH-R 5J x 2,5 mm2
19 | 580 | m | Kabel 1-CXKH-R 3J x 2,5 mm2
20 | 80 | m | Kabel 1-CXKH-R 5J x 1,5 mm2
21 | 90 | m | Kabel 1-CXKH-R 3O x 1,5 mm2
22 | 210 | m | Kabel 1-CXKH-R 3J x 1,5 mm2
23 | 80 | m | Vodič 1-CH-R 4 mm2 ze / žl
24 | 40 | m | Lišta vkládací 40x40 mm bez halových prvků
25 | 10 | m | Drát FeZn ø 8 mm
26 | 3 | ks | Svorka spojovací SS FeZn
27 | 3 | ks | Svorka připojovací SP FeZn
28 | 8 | ks | Podpěra plastová stěnová pro drát FeZn ø 8 mm
Pomocný a spojovací materiál
b, Strukturovaná kabeláž
p.č. | množ. | jedn. | název materiálu
1 | 7 | ks | Kryt zásuvky datové dvouportové s nosnou maskou
2 | 14 | ks | Keystone RJ 45 8P8c CAT6 STP
3 | 7 | ks | Krabice přístrojová do dutých stěn
4 | 380 | m | Kabel instalační STP 4x2xAWG23 Cat.6, LSOH
5 |  |  | Pomocný a spojovací materiál