## GASTRO
číslo položky | název 1 | název 2 | popis | množstevní jednotka | Kč/jednotka bez_DPH | počet | cena celkem / Kč bez DPH
Gastronomie - Studio
Video část
1 | KAM 1 - 4 | Kamera | Motorizovaná profersionální otočná kamera. TV systém HD: Kamera & objektiv Video CMOS Sensor: 1/3” CMOS, 2.12 Mega Pixels Frame Rate: 1080p/30, 1080p/25, 720p/, 720p/50, NTCS, PAL Objektiv: 12x, F3.5mm-42.3mm, F1.8-F2.8 Zoom: 12x, 16x Digital Zoom úhel záběru 72.5° Min Lux 0.5 Lux at F1.8, AGC ON závěrka 1/25s - 1/10000s Překlopení & zrcadlení ano Horizontální záběr 6.9° (tele) to 72.5° (wide) Vertikální záběr 3.9° (tele) to 44.8°(wide) Pracovní prostředí vnitřní Pan & Tilt pohyb Panoramatický rozsah ±170° vertikální rozsah vzhůru: 90°, dolů: 30° Presets 64 Presets (245 Presets přes RS-232) Video výstupy USB 3.0, HDMI, IP Streaming, CVBS Síťové rozhraní RJ45 Audio Interface Line In, 3.5mm (IP Stream Only) ovládací rozhraní RS-232, RS485 Baud Rate 2400/4800/9600 bits Napájecí vstup JEITA Type Power Adapter (DC IN 12V) USB Interface USB 3.0 napájecí zdroj 12W 24W (Max) Rozměry a hmotnost Rozměry 142mm W x 175mm H x 150mm | ks |  | 4 | 0
2 | LCD 1, 2 | LCD 65" | Úhlopříčka: 55" (139 cm) Rozlišení: Full HD 1920x1080 bodů Typ panelu: IPS Panel/D-LED Jas: 350 cd/m² Konstastní poměr: 1,200:1 Poměr obrazu: 16:9 Odezva: 9 ms Pozorovací úhel: 178° Šířka rámečku: 12,6 mm nahoře, 14,5 mm dole Rozměry (šxvxh): 1,239x712x62 mm Hmotnost (čístá): 16 kg Spotřeba: 170 W | ks |  | 2 | 0
3 | Držák pro LCD 1a 2 | Držáky | Nástěnný fixní držák pro displeje 55" Max. nosnost 114 kg. Možnost horizontálního posunu po instalaci +/- 220 mm doleva a doprava. Možnost doladění výšky a vodováhy pro instalaci pomocí nastavovacích šroubů - MicroAdjust. Click-connect systém - slyšitelné kliknutí při bezpečném zapadnutí obrazovky do držáku. | ks |  | 2 | 0
|  |  | Audio část |  |  |  | 0
4 | MIC 1 a2 | Mikrofon | Mikrofonní modul kondenzátorový, úzce směrová (laloková) superkardioidní charakteristika, 22,5 dia. x 221 mm | ks |  | 2 | 0
5 | Zdroj pro MIC 1 a2 | Příslušenství audio technika | Napájecí modul pro ME- Phantom 48V, vč. upevňovací klipsny MZQ200, 22 dia. x 94 mm | ks |  | 2 | 0
6 | Stropní držák | Držák, stojan, úchyt | držák pro stropní upevnění mikrofonní klipsny, závit 3/8". Hmotnost 0,2 kg, výška 155 mm, Ø 73 mm. Barva černá. | ks |  | 2 | 0
7 | Bezdrátový MIC | Mikrofon bezdrátový | UHF bezdrátový set - bez mikrofonu, 35Hz-20 kHz, kapesní vysílač, přenosné pásmo 650.1 - 680.0 MHz, síťový μC diverzní přijímač, 1200 přeladitelných freq., pilot tone, 19" rack uchycení, výkon vysílače 50 mW, provoz až 14 hodin, 1x AA baterie, IR nastavení vysílač -> přijímač | ks |  | 1 | 0
8 | Bezdrátový MIC | Mikrofon | Náhlavní kondenzátorový mikrofon, uchycení na jedno ucho, všesměrová charakteristika, 60 Hz - 15 kHz, 3 pin mini XLR konektor, 7g, větrná ochrana, pouzdro, kabelová příchytka, tělová barva | ks |  | 1 | 0
9 | Bezdrátový MIC | Příslušenství audio technika | Propojovací kabel pro přímé uchycení anténního prutu do rackových úchytů WMS, vč. BNC průchodek. 1 m, | ks |  | 2 | 0
10 | Nabíječka | Příslušenství audio technika | dvojitá inteligentní nabíječka pro UHF vysílače bezdrátových mikrofonů / 1,2 V NiMH AA akumulátorové baterie (> 2000 mAh), nabíjí bez vyjmutí baterií z vysílačů, set vč. síť. zdroje a 2x AA 1,2 V NiMH akumulátorové baterie (> 2100 mAh), 188x115x78 mm, 420 g, černá barva | ks |  | 1 | 0
11 | Audio MIX | Mixážní systém | Mixážní matice s DSP, 4 vstupy/ 4 výstupy, 48 sběrnic, 12 kontrolních vstupů, 6 logických výstupů, indikační LED pro každý kanál, ethernet,, nastavení, kontrola, monitoring přes HiQnet London Architect, RS-232, 219x197x41 mm, 1,28 kg | ks |  | 1 | 0
12 | REP 1 a 2 | Reproduktorová soustava | Pasivní sloupová line-array reprosoustava 8x2", 150W / 8Ω, 70_100V/60,30,15W, 80 Hz - 20 kHz, pokrytí 150°x20° HxV, citlivost 93 dB, 528x99x153 mm, 4,1 kg, SonicGuard™ kontroler, EQ přepínač, vč. polohovatelného nástěnného držáku ±80° do stran a ±15° náklon, černá barva | ks |  | 2 | 0
13 | Zesilovač | Zesilovač | Koncový zesilovač 2x_215/350/550W - 8/4/2Ω, mono_700/1100W - 8/4Ω, citlivost vstupů 1,4Vrms a 0,775Vrms, Integrovaný procesor - pásmová propusť, limitér, módy zesilovače, čelní LCD displej, 20Hz - 20 kHz, THD<0,5%, 11x LED indikátory signálu a stavu, nízká tepelná ztráta, symetrické XLR a jack 6,3 vstupy, nesymetrické cinch vstupy, preamp. výstupy jack 6,3, výstupy Speakon a šroubovací svorky, vypínání čelního osvětlení, 483x196x89 mm, 3,9 kg, 2U, záruka 36 měsíců | ks |  | 1 | 0
|  |  | Řídicí systém |  |  |  | 0
14 | Řídicí jednotka | Řídicí jednotka | Kontrolér řídicího systému. Technické parametry kontroléru: rychlý CPU 1200 MIPS a podporou Java skriptů, 512MB RAM, uživatelská paměť až 4GB přes SDHC kartu, 2x RS232, 2x IR, 1x IR vstup, 4x IO, 1x LAN kompatibilní s IPv6, 1x USB pro programování, slot pro SD kartu. Rozměry: 42.16 mm x 147.32 mm x 130.81 mm, Výška 1U. Napájení 12V DC (adaptér není součástí balení). Spotřeba 3W@12VDC | ks |  | 1 | 0
15 | Zdroj pro řídicí jednotku | Příslušenství řídicí systémy | Napájecí zdroj. Vstupní napětí 100 - 240 VAC / 47 - 63 Hz, vstupní proud 1.2 A RMS max. při 115 VAC 0.6 A RMS max. při 230 VAC, AC konektor IEC320 3-pin, výstupní napětí 13,5 VDC, max. zatížení 4,4 A, ochrana proti přetížení a zkratu | ks |  | 1 | 0
16 | KL ŘS 1 | Klávesnice | Tlačítkový panel drátový vestavný, 6 tlačítek s LED indikátory, otočný volič s programovatelnou funkcí, plastový rámeček v černé nebo bílé, komunikace a napájení přes sběrnici. Balení neobsahuje instalační krabici. | ks |  | 1 | 0
17 | instalační krabice | instalační krabice | instalační krabice pro klávesnici | ks |  | 1 | 0
18 | Softwarová licence | Softwarová licence | Aplikace pro emulaci dotykového panelu řídicího systému. Kompatibilní s výrobcem tabletu. 1 licence přísluší každému jednotlivému zařízení. | ks |  | 1 | 0
19 | Tablet | Tablet | tablet s 9.7" multi-dotykovým displajem s rozlišením 2048 x 1536, 1.2Mpix přední a 8Mpix zadní kamera, 64bitový procesor , paměť min. 64GB, WiFi a/b/g/n/​ac, Bluetooth 4.0, digitální kompas, akcelerometr, gyroskop, barometr, baterie s výdrží až 10 hodin, hmotnost 437 gramů, tloušťka 7,5 mm | ks |  | 1 | 0
20 | Stojánek | Stojánek | Nabíjecí stojánek pro tablet | ks |  | 1 | 0
21 | Switch | Síťové prvky - Switch | datový přepínač s 8 porty 10/100/1000Mbit z toho 4 porty PoE, celkový napájecí výkon přes PoE je 75W, rychlost přepnutí až 11.9Mbps, buffer pro 256tis. Packetu, podporou až 8tis. MAC adres, pasivní chlazení, set pro instalaci do rack, detekce datových smyček, s napájecím zdrojem | ks |  | 1 | 0
22 | AP | Síťové prvky - AP | WIFI AP 802.11b/g/n, 2.4 GHz, 2x embededd, 2x2MIMO, PoE, 1x LAN, IPv6, příkon 4W, SNMP Záruka: doživotní | ks |  | 1 | 0
|  |  | Instalační materiál |  |  |  | 0
23 | Převodník | Přenos signálu po CAT 5/6 | Extender pro přenos HDMI po kabelu CAT5e/6/7. Sada přijímač + vysílač. Podpora standardů HDBase-T, HDMI 2.0, HDCP 2.2 Podpora 4K/UHD@60Hz 4:2:0 Kompatibilní s CAT5e/6/7 twisted pair kabely - DOPORUČENY STÍNĚNÉ Přenos 1080p na vzálenost max. 70m, přenos 4K/UHD na max. 40m (obojí při použití kabelu CAT6/7) HDCP kompatibilní Podpora přenosu EDID a CEC PoE napájení přijímače po CATx kabelu (zdroj součást balení) | ks |  | 2 | 0
24 | HDMI kabely | kabely hotové | HDMI/HDMI M/M HighSpeed s Ethernetem 1080p, 4k video a 3D video. Směrový kabel - směr zapojení označen šipkami !!! LGC (Long Grain Cooper ) měděné vlákno s menším počtem hraničních zrn. OFHC (Oxygen-Free-High-Conductivity ) - velmi nízký obsah kyslíku Pevné dielektrikum - polyetylén Opláštění CMG bílé PVC | ks |  | 2 | 0
25 | HDMI kabely | kabely hotové | Kabel HDMI 1m pro propojování KP a PC s LCD. HDMI/HDMI M/M HighSpeed HDMI 3D, HDCP, CEC, 4K (2160i/p), Full HD (1080i/p), HD ready (720i/p), SDTV (480i/p). OFC (bezkyslíkatá měď). 2x stíněný. Přen.rychlost 10,2 Gbps. Průměr 6 mm. | ks |  | 4 | 0
26 | Kabely | kabely metráž | Nesymetrický stíněný audio stero kabel 2x 0,25 mm2 ( 4,5 x 9,0 mm ) instalační pro konektory RCA | m |  | 30 | 0
27 | Kabely | kabely metráž | Kabel pro reproduktory 2x 1,00 mm2 ( průměr 7,2 mm ), max. napětí AC 49V | m |  | 40 | 0
28 | Kabely | kabely metráž | Stíněný kabel CAT6 s LSOH pláštěm. Nejvyšší podporovaný protokol - 1000BaseT, 1000BaseTX. Stínění - fólie kolem všech 4 párů. Šířka pásma - 250 MHz. Jednotlivé páry odděleny plastovým křížem. | m |  | 50 | 0
29 | UTP kabely propojovací | kabely hotové | Patch kabel UTP RJ45-RJ45 Cat.5e, délka 1 m | ks |  | 16 | 0
30 | Instalační materiál | Drobný instalační materiál | Drobný instalační materiál | set |  | 1 | 0
Gastronomie - Expozice
|  |  | Video část |  |  |  | 0
31 | DP1 | Datový projektor | Projektor s bezlampovou technologií projekcí obrazu. Lampa byla nahrazena LED a laserovými diodami. Paremetry: rozlišení Full HD 1920x1080 pxl, kontrastní poměr 10.000:1, poměr obrazu: 16:9. Objektiv 1.46-2.94:1 Životnost světelného zdroje až 20.000 hodin, bez nutnosti výměny lampy a čistění filtru. 2x zoom , možnost okamžitého vypnutí a zapnutí projektoru ON/OFF bez čekání na zahřátí lampy, nízká spotřeba energie – stand by: 0,4W. Vstupy/výstupy: DVI-I IN (digital), HDMI IN, VIDEO IN, COMPUTER 1 IN, DVI-I IN (analog), AUDIO IN, AUDIO OUT, DIGITAL LINK IN, SERIAL IN. hmotnost: 10 kg. | ks |  | 1 | 0
32 | držák pro DP 1 | Držáky | Univerzální držák AVM - komplet vč. universálního adaptéru pro mobilní projektory s vyšší hmotností. Bílý komaxit. Nosnost 35 kg | ks |  | 1 | 0
33 | KP 1 | Kartový přehrávač | Kompaktní přehrávač multimediálního obsahu s minimální konfigurací: úložiště dat SD karta - tzn. absence pohyblivých částí pro provoz v režimu 24/7. Součástí SW pro správu obsahu. Model s připojením LAN a aktualizací obsahu přes počítačovou síť a USB + RS-232. Součástí přehrávače je SDHC karta pro obsah, velikosti min.16GB. Výstup VGA, HDMI, 3,5mm audio, LAN,GPIO, RS-232, USB. Základní vlastnosti:Full HD přehrávač přehrává video MPEG-2, H.264/MPEG-4 part 10, obrázky BMP, JPEG, PNG, zvuk MP3, (přes HDMI), přehrává HD media ve smyčce. Rozměry do 140x130x40mm. Možnost vzdálené aktualizace obsahu. | ks |  | 1 | 0
34 | BRP | Blu Ray přehrávač | 3D Blu-Ray přehrávač 4K převzorkování přehrává Full HD 3D/BD video, DVD, FLAC, MKV, Wi-Fi, Miracast, webový prohlížeč, Dolby Digital, USB přehrávač, DLNA audio přehrávač, int. aplikace, síťové procházení, přehrávání z externího HDD, BD-Live, HDMI výstup, LAN, černý | ks |  | 1 | 0
|  |  | Audio část |  |  |  | 0
35 | Zesilovač 2 | Zesilovač | Mini sestava mixáže a zesilovač s minimální konfigurací: 1x mic/sym., 4x line, RS-232, EQ, preamp out, výkon zesilovače min. 2x 80W / 8Ω, 20 Hz - 20 kHz, konvenční chlazení - bez hluku, 19" držáky, výška max 2U | ks |  | 1 | 0
36 | Zesilovač 2 | Zesilovač | Dálkové IR ovládání mixáže | ks |  | 1 | 0
37 | REP 3 a4 | Reproduktorová soustava | Dvoupásmová reprosoustava s minimální konfigurací: 5¼", 90˚x90˚, 150W / 8 Ω, 88 dB, 80Hz - 16kHz, dodávka vč. kloubového držáku na zeď, bílá barva | ks |  | 2 | 0
38 | Audio převodník | Audio převodník | Převodník Digital audio na analogový výstup | ks |  | 1 | 0
|  |  | Řídicí systém |  |  |  | 0
39 | KL ŘS 2 | Malé řídicí systémy | Malý řídicí systém integrovaný do vestavného panelu. Čelní panel obsahuje 8 programovatelných podsvícených tlačítek. Technická specifikace: 2x RS232, 2x IR, 2x relé, 1x I/O. Dostupný v černém, bílém, nebo stříbrném provedení. Balení neobsahuje instalační krabici. | ks |  | 1 | 0
40 | krabice | instalační krabice | instalační krabice pro klávesnici | ks |  | 1 | 0
|  |  | Instalační materiál |  |  |  | 0
41 | PM 1 | Přípojné panely | HDMI - 1 slot. + 40cm pigtail kabel HDMI | ks |  | 1 | 0
42 | PM 1 | Přípojné panely | Audio ( 3,5mm jack) - 1 slot | ks |  | 1 | 0
43 | PM 1 | Přípojné panely | Rámeček pro montáž 2 slotů - duralový | ks |  | 1 | 0
44 | Kabely | kabely metráž | Nesymetrický stíněný audio stero kabel 2x 0,25 mm2 ( 4,5 x 9,0 mm ) instalační pro konektory RCA | m |  | 30 | 0
45 | Kabely | kabely metráž | Kabel pro reproduktory 2x 1,00 mm2 ( průměr 7,2 mm ), max. napětí AC 49V | m |  | 30 | 0
46 | kabely hotové | kabely hotové | HDMI/HDMI M/M HighSpeed s Ethernetem 1080p, 4k video a 3D video. Směrový kabel - směr zapojení označen šipkami !!! LGC (Long Grain Cooper ) měděné vlákno s menším počtem hraničních zrn. OFHC (Oxygen-Free-High-Conductivity ) - velmi nízký obsah kyslíku Pevné dielektrikum - polyetylén Opláštění CMG bílé PVC | ks |  | 2 | 0
47 | Kabely hotové | Kabely hotové | Kvalitní VGA kabely s nízkým útlumem. VGA kabel pro přenos ID bitů / VESA DDC a +5V napájení přes pin 9. 3x 26 AWG koax proRGB, 2x 26 AWG TwistedPair pro H+V sync., 7x 26 AWG single pro DDC a další signály, Útlum db/100m: 18,6/100 MHz, 28,2/200MHz, 45,9/400MHz | ks |  | 1 | 0
48 | kabely hotové | kabely hotové | Kabel HDMI 1m pro propojování KP a PC s LCD. HDMI/HDMI M/M HighSpeed HDMI 3D, HDCP, CEC, 4K (2160i/p), Full HD (1080i/p), HD ready (720i/p), SDTV (480i/p). OFC (bezkyslíkatá měď). 2x stíněný. Přen.rychlost 10,2 Gbps. Průměr 6 mm. | ks |  | 1 | 0
49 | Kabely | kabely metráž | Stíněný kabel CAT6 s LSOH pláštěm. Nejvyšší podporovaný protokol - 1000BaseT, 1000BaseTX. Stínění - fólie kolem všech 4 párů. Šířka pásma - 250 MHz. Jednotlivé páry odděleny plastovým křížem. | m |  | 50 | 0
50 | UTP kabely propojovací | kabely hotové | Patch kabel UTP RJ45-RJ45 Cat.5e, délka 1 m | ks |  | 10 | 0
51 | Instalační materiál | Drobný instalační materiál | Drobný instalační materiál | set |  | 1 | 0
|  |  | Instalace a programování |  |  |  | 0
52 | Instalace AV techniky | Instalace AV techniky | Instalace video techniky (Displeje včetně držáků, Projektory včetně držáků, Projekční plochy, Videotechnika) | set |  | 1 | 0
53 | Instalace AV techniky | Instalace AV techniky | Instalace audio techniky (Reproduktory, Mixážní pult, Mikrofony, Digitální audiomatice) | set |  | 1 | 0
54 | Instalace AV techniky | Instalace AV techniky | Instalace kabeláže včetně konektorů (Příprava a pokládka kabelového svazku. Konektory: audio, video, řízení, napájení.) | set |  | 1 | 0
55 | Instalace AV techniky | Instalace AV techniky | Instalace interfacové techniky (Instalace interfacové techniky, přístrojové skříně a rozvaděče. Vyvázání kabeláže a zapojení napájení) | set |  | 1 | 0
56 | Instalace AV techniky | Instalace AV techniky | Instalace řídícího systému (Řídící jednotka, Ovládací prvky, Silové vypínače ovládané z ŘS) | set |  | 1 | 0
57 | Instalace AV techniky | Instalace AV techniky | Další práce (Vykládka/nakládka a stavba lešení. Úklid materiálu, nářadí, likvidace obalů. Pronájem lešení.) | set |  | 1 | 0
58 | Instalace AV techniky | Instalace AV techniky | Programování a SW práce (Řídící systém, Režimy a předvolby na dotykovém panelu, Programování silových okruhů, Tvorba manuálu pro systém) | hodina |  | 27 | 0
59 | Instalace AV techniky | Instalace AV techniky | Instalace informačního systému (Instalace přehrávačů, Konfigurace, Instalace SW, Zprovoznění systému, Zaškolení uživatelů) | set |  | 1 | 0
60 | Instalace AV techniky | Instalace AV techniky | Projektový managment (Obhlídky na místě, Konzultace, Kontrolní dny) | set |  | 1 | 0
61 | Instalace AV techniky | Instalace AV techniky | Projektová dokumentace, příprava, inženýring, předání, školení (Doplnění projektové dokumentace před akcí. Přejímka stavební připravenosti, převzetí místa instalace. Projektová dokumentace skutečného stavu. Předání díla. Zaškolení uživatele. Inženýring - vedení instalace. Systémové testy.) | set |  | 1 | 0
62 | Instalace AV techniky | Instalace AV techniky | Doprava | set |  | 1 | 0
cena celkem | [6 empty] | 0