## xx
poz. | kategorie | model | stručný popis | podrobný popis | rozměry [ mm ] |  |  | ks | připojení elektro |  |  |  | připojení plyn |  | připojení ZTI |  |  | změkčená voda | Poznámka
[5 empty] | š. | hl. | v. |  | příkon kW/ks 230V | příkon kW/ks 400V | příkon kW celkem 230V | příkon kW celkem 400V | příkon kW/ks | příkon kW celkem | SV | TV | odpad DN
SKLAD
1. | nerez | nerez | Regál 4-policový | 4x plná nerezová plná police | 1150 | 500 | 1800 | 2 |  |  | - | - |  | -
PŘEDVÁDĚCÍ KUCHYŇ
2. | nerez | nerez | Mycí stůl s dřezem a spodní policí | pracovní stůl se spodní policí, vevařený lisovaný dřez 500x500x300 mm, otvor na stojánkovou baterii, zadní a levý lem, deska bezspárově svařena s navazujícím stolem | 1900 | 700 | 900 | 1 |  |  | - | - |  | - |  |  |  |  | připojovací armatura je součástí dodávky gastro
2a. | ostatní technologie | ostatní technologie | Baterie stolní profi páková |  |  |  |  | 1 |  |  | - | - |  | -
3. | nerez | nerez | Pracovní stůl nad šoker | spodní prostor volný pro šoker zadní lem, deska bezespárově svařena s navazujícím stolem | 1000 | 700 | 900 | 1 |  |  | - | - |  | -
4. | chlazení | chlazení | Šokový schlazovač a zmrazovač chlazený vzduchem | včetně sanitačního systému Sanigen, funkce kynutí/rozmrazování, nízkoteplotního pečení a regeneracekapacita:s roztečí 65 mm 4x GN 1/1s roztečí 40 mm 5x GN 1/1s roztečí 20 mm 8x GN 1/1zchlazení z +90°C na +3°C : 25 kg za 90 min.zmrazení z +90°C na -18°C : 25 kg za 240 min.vestavěný agregát, teplotní sonda, chlazení vzduchemchladivo R404Amaximální provozní teplota okolí 32°Cnapájecí napětí 230 Vintuitivní prosvětlený ovládací LCD panelČtyři základní zchlazovací cykly:Delicate +3°C - s teplotou chladící vzduchu nikdy neklesající pod O°C, pro ryby, rýži, brambory, těstoviny, tenké produkty atd.Strong +3°C - pro maso polévky, omáčky, silné produkty atd.Delicate -18°C - pro přímé zmrazení horkých právě dokončených produktů, proces je koncipován tak, aby nedocházelo k Iglů efektuStrong - 18°C - pro zmrazení studených produktů nebo produktů o teplotě okolíDynamické zchlazování:Předprogramované zchlazovací cykly pro jednotlivé segmenty používání: gastronomie, pekařské a cukrářské produkty, zmrzliny, atd. Uživatelské cykly:20 programovatelných pozic o 3 krocích pro uživatelské nastavení.Ovládání v českém jazyce Pětibodová vpichovací sonda, nevyhřívaná s patentovaným provedením pro jednoduché vyjímání ze zmrazených produktů.Elektronicky řízený ventilátor s pěti rychlostmi, i pro „lehké“ produkty. Nová konstrukce lopatek z plastu pro nízké tepelné zatížení vnitřního prostoru.Uživatelsky přátelské ovládání, konstrukce přátelská k životnímu prostředí s nízkou spotřebou energie.Vysoký výkon díky vícebodovému nastřikování chladiva do výparníků. Výparníky kataforézně ošetřeny proti korozi.Elektronicky řízený chladící okruh s optimalizací pro co nejlepší zchlazovací parametry.Žádný teplotní limit pro vkládané potraviny: možno vložit produkty i o teplotě +95°C na jehle, tj. minimální hmotnostní ztráta odpařováním.Dokonalý rozvod proudícího vzduchu. V každém místě komory stejný zchlazovací výkon.Multirack: inovativní koncepce nastavitelného držáku GN s možností umístění GN od hloubky 20 mm.Vyjímatelný umyvatelný filtr kondenzátoru, voděodolné provedení ventilátoru a vnitřní komory.USB konektor ke stahování dat a aktualizace software. | 790 | 771 | 870 | 1 | 1.2 |  | 1.2 | - |  | -
5. | termika | termika | Grilovací deska hladká | vestavná grilovací deska s užitnou plochou min. 320x520mm 1 teplotní zóna, rozsah teplot: 60°C - 300°C, deska je bezespárově vsazena do desky pracovního stolu monobloku | 400 | 700 | 6 | 1 |  | 4.5 | - | 4.5 |  | -
6. | nerez | nerez | Stůl chlazený dvousekcový | 2x 2 chlazené zásuvky GN rozměru, zadní lem 40 mm agregát vpravo, deska stolu je bezespárově svařena s navazujícími stoly | 1350 | 700 | 900 | 1 | 0.4 |  | 0.4 | - |  | -
9. | nerez | nerez | Dvousekcový mrazící stůl | 2x křídlová dvířka GN rozměru, agregát vpravo, zadní lem 40 mm, deska stolu je bezespárově svařena s navazujícími stoly | 1350 | 700 | 900 | 1 | 0.4 |  | 0.4 | - |  | -
10. | nerez | nerez | Mycí stůl s dřezem a spodní policí | spodní police, vpravo vevařený lisovaný dřez 500x500x300 mm otvor pro stojánkovou baterii, zadní a levý lem 40 mm, odstraněný levý zadní roh desky, deska stolu je bezespárově svařena s navazujícími stoly | 1400 | 700 | 900 | 1 |  |  | - | - |  | - |  |  |  |  | připojovací armatura je součástí dodávky gastro
10a. | ostatní technologie | ostatní technologie | Baterie stolní profi páková |  |  |  |  | 1 |  |  | - | - |  | -
11. | nerez | Nerez | Nástěnná skříňka s posuvnými dveřmi | základní výška skříňky 650 mm, nastavitelná výška police, max.celoplošné zatížení police 80 kg, opláštění ze tří stran, posuvné dveře, police skříňky vyztužená a podlepená uzavřenými profily, spodní hrany police zaobleny falcovým ohybem, dveře skříňky dvouplášťové, pohybující se na speciálních ložiskových posuvech s aretací v krajní poloze | 1900 | 300 | 900 | 2 |  |  | - | - |  | -
12. | nerez | Nerez | Pracovní stůl se spodní policí | spodní police, zadní lem 40 mm, deska je bezespárově svařena s navazujícími stoly | 1300 | 700 | 900 | 1 |  |  | - | - |  | -
13. | ostatní technologie | ostatní technologie | Robot univerzální stolní 5l | 10 rychlostí, planetové uložení nástavců, dokonalé promísení nádoby bez její rotace, odnímatelná nerezová nádoba, snadno vyměnitelné nástroje, bezpečnostní mikrospínače, objem nádoby 5 l, ve výbavě: metla, hák, míchač, polykarbonátový kryt pracovního prostoru | 385 | 330 | 452 | 1 | 0.75 |  | 0.75 | - |  | -
14. | termika | termika | Elektrický konvektomat | Funkce a charakteristika: šířka pouze 550mm při kapacitě 6 x GN 1/1 hl. 60 mm, až 350 programů ve 20ti krocích, vícebodová sonda teploty jádra, dveře varného prostoru s trojitým zasklením pro nízkou spotřebu energie, MagicPilot – revoluční ovládání, velmi odolný dotykový „true-colour“ displej, AutoChef – automatické vaření s 9ti kategoriemi, manuální vaření s 12ti kroky, provozní režimy: horký vzduch 30 - 300°C, vaření v páře 30 až 130°C, kombivaření 30-250°C, ChefsHelp – informace pro uživatele, užitečný pomocník, návodné instrukce pro obsluhu při použití varných procesů. Volitelně se zvukovým signálem. Velký přehledný displej, FamilyMix - režim FamilyMix Vám napoví, které pokrmy můžete připravovat dohromady. Optimální využití varné komory, VideoAssist - návod k obsluze jako videoklip, je Vám k dispozici 365 dnů v roce, BarCode: scanner čárových kódů pro automatické vyvolání programu, plnohodnotná funkce profesionální pece, GreenInside – ukazatel spotřeby vody a energie, přesné vyčíslení spotřeby energie a vody po každé tepelné úpravě. | 550 | 783 | 758 | 2 |  | 7.8 | - | 15.6 |  | - |  |  |  | .
15. | nerez | nerez | Chladící stůl třísekcový s dřezem | 3x 2 chlazené zásuvky GN rozměru, agregát vlevo, nad agregátem dřez 300x500 mm, otvor pro stojánkovou baterii, zadní lem 40 mm, bezespárové svaření desky stolu s navazujícími stoly | 1830 | 700 | 900 | 1 | 0.4 |  | 0.4 | - |  | - |  |  |  |  | připojovací armatura je součástí dodávky gastro
15a. | ostatní technologie | ostatní technologie | Baterie stolní profi páková |  |  |  |  | 1 |  |  | - | - |  | -
16. | nerez | nerez | Chladící stůl třísekcový | 3x 2 chlazené zásuvky GN rozměru, agregát vlevo, zadní lem 40 mm, bezespárové svaření desky stolu s navazujícími stoly | 1830 | 700 | 900 | 1 | 0.4 |  | 0.4 | - |  | -
17. | nerez | nerez | Mycí stůl s dřezem | spodní police, vlevo vevařený lisovaný dřez 500x500x300 mm, otvor pro stojánkovou baterii, zadní lem 40 mm, bezespárové svaření desky stolu s navazujícími stoly | 2000 | 700 | 900 | 1 |  |  | - | - |  | - |  |  |  |  | připojovací armatura je součástí dodávky gastro
17a. | ostatní technologie | ostatní technologie | Baterie stolní profi páková |  |  |  |  | 1 |  |  | - | - |  | -
18. | mytí | mytí | Myčka nádobí | Myčka podstolová - 4 možnosti použití: myčka sklenic, myčka nádobí, myčka bistro, myčka příborů Individuální možnost výbavy: Energy, Cool, ReTemp, teoretický výkon až 77 košů/hod. dle provedení, koš 500x500mm, teplota při mytí: 40-66°C, teplota při oplachování: 40-85°C dle provedení, spotřeba vody na 1 mycí cyklus : 2,4l, dvouplášťové provedení, ovládání jedním tlačítkem s barevnou signalizací, tři základní mycí programy s názornými symboly umývaného nádobí + speciální programy, regulace tlaku mycího čerpadla pro každý program zvlášť, zabudované dávkovací zařízení pro mycí i oplachový prostředek, odpadní čerpadlo, samočistící program, včetně integrovaného zásobníku a dávkovače mycího a oplachového prostředku, spotřeba změkčené vody 4l/min | 600 | 617 | 715 | 1 |  |  | - | - |  | - |  |  |  | .
19. | ostatní technologie | ostatní technologie | Změkčovač vody | - vodivost: max 2000- způsob provozu: automatický regenerační program řízení pomocí kotoučů tvrdosti vody a průtokem | 360 | 500 | 790 | 1 |  |  | - | - |  | -
20.1 | nerez | Nerez | Pracovní stůl pojízdný pro vestavěnou indukci | varný monoblok se zabudovanými varnými aparáty, blok je konstruován v celonerezovém provedení AISI 304, z čehož horní část je ze 3 mm plechu na pracovní ploše vyztužená do 5 mm síly dalšími 2 mm nerezovými plechy podepřená jeklovými nosníky, horní plocha z jednoho kusu bezespárová hygienická konstrukce pro optimální údržbu, na každé pracovní straně varného bloku zabudované minimálně 3 el. zásuvky 230V | 1450 | 1100 | 900 | 6 |  |  | - | - |  | -
20.2 | termika | termika | Zabudovací indukční sporák dvouzónový | cívka: 2x 280x280 mm, celoplošný ohřev, ceranová plotna 350x650x6 mm | 350 | 650 | 6 | 6 |  | 10 | - | 60 |  | -
20.3 | ostatní technologie | ostatní technologie | Baterie sprchová | model stolní s pákovým ovládáním, tlakovou hadicí a vyvažovací pružinou |  |  |  | 6
xx.xx |  |  | Stolní inventář | není součástí projektu gastro
xx.xx |  |  | VZT | není součástí projektu gastro
[9 empty] | elektro: |  |  | 230V | 3.6 kW
[5 empty] | PŘÍKON CELKEM | [6 empty] | 400V | 80.1 kW
[9 empty] | plyn: |  |  |  | 0.0 kW
[9 empty] | Předpokládaná současnost: |  |  |  | 0.8