## Kubatury
Výkaz výměr - kubatury - PCV 27
P.č. | staničení v km | O m | V m² | N m² | UP m | SV=H m | Z m² | Zatr m | D m | O m | V m² | N m² | UP m | SV=H m | Z m² | Zatrav m | O m² | V m³ | N m³ | UP m² | SV=H m² | Z m³ | Zatravnění m²
1 | 0 | 4.56 | 0.13 | 0 | 4.56 | 0.56 | 0.06 | 0.56
[9 empty] | 20 | 4.56 | 0.16 | 0 | 4.56 | 0 | 0.06 | 0.56 | 91.2 | 3.2 | 0 | 91.2 | 0 | 1.2 | 11.2
2 | 0.02 | 4.56 | 0.19 | 0 | 4.56 | 0.56 | 0.06 | 0.56
[9 empty] | 20 | 4.56 | 0.25 | 0 | 4.56 | 0.56 | 0.065 | 0.56 | 91.2 | 5 | 0 | 91.2 | 11.2 | 1.3 | 2.5536
3 | 0.04 | 4.56 | 0.31 | 0 | 4.56 | 0.56 | 0.07 | 0.56
[9 empty] | 20 | 4.56 | 0.35 | 0 | 4.56 | 0.56 | 0.07 | 0.56 | 91.2 | 7 | 0 | 91.2 | 11.2 | 1.4 | 2.5536
4 | 0.06 | 4.56 | 0.39 | 0 | 4.56 | 0.56 | 0.07 | 0.56
[9 empty] | 20 | 4.56 | 0.31 | 0 | 4.56 | 0.56 | 0.065 | 0.56 | 91.2 | 6.2 | 0 | 91.2 | 11.2 | 1.3 | 2.5536
5 | 0.08 | 4.56 | 0.23 | 0 | 4.56 | 0.56 | 0.06 | 0.56
[9 empty] | 20 | 4.56 | 0.28 | 0 | 4.56 | 0.56 | 0.065 | 0.56 | 91.2 | 5.6 | 0 | 91.2 | 11.2 | 1.3 | 2.5536
6 | 0.1 | 4.56 | 0.33 | 0 | 4.56 | 0.56 | 0.07 | 0.56
[9 empty] | 20 | 4.56 | 0.29 | 0 | 4.56 | 0.56 | 0.065 | 0.56 | 91.2 | 5.8 | 0 | 91.2 | 11.2 | 1.3 | 2.5536
7 | 0.12 | 4.56 | 0.25 | 0 | 4.56 | 0.56 | 0.06 | 0.56
[9 empty] | 20 | 4.56 | 0.21 | 0 | 4.56 | 0.56 | 0.06 | 0.56 | 91.2 | 4.2 | 0 | 91.2 | 11.2 | 1.2 | 2.5536
8 | 0.14 | 4.56 | 0.17 | 0 | 4.56 | 0.56 | 0.06 | 0.56
[9 empty] | 20 | 4.56 | 0.195 | 0 | 4.56 | 0.56 | 0.06 | 0.56 | 91.2 | 3.9 | 0 | 91.2 | 11.2 | 1.2 | 2.5536
9 | 0.16 | 4.56 | 0.22 | 0 | 4.56 | 0.56 | 0.06 | 0.56
[9 empty] | 20 | 4.56 | 0.235 | 0 | 4.56 | 0.56 | 0.06 | 0.56 | 91.2 | 4.7 | 0 | 91.2 | 11.2 | 1.2 | 2.5536
10 | 0.18 | 4.56 | 0.25 | 0 | 4.56 | 0.56 | 0.06 | 0.56
[9 empty] | 20 | 4.56 | 0.25 | 0 | 4.56 | 0.56 | 0.06 | 0.56 | 91.2 | 5 | 0 | 91.2 | 11.2 | 1.2 | 2.5536
11 | 0.2 | 4.56 | 0.25 | 0 | 4.56 | 0.56 | 0.06 | 0.56
[9 empty] | 21.75 | 7.505 | 0.6 | 0 | 7.505 | 0.505 | 0.07 | 0.505 | 163.2337 | 13.05 | 0 | 163.2337 | 10.9838 | 1.5225 | 3.79
12 | 0.22175 | 10.45 | 0.95 | 0 | 10.45 | 0.45 | 0.08 | 0.45
[9 empty] | 18.25 | 7.675 | 0.76 | 0 | 7.675 | 0.675 | 0.15 | 0.675 | 140.0687 | 13.87 | 0 | 140.0687 | 12.3187 | 2.7375 | 5.1806
13 | 0.24 | 4.9 | 0.57 | 0 | 4.9 | 0.9 | 0.22 | 0.9
[9 empty] | 20 | 4.9 | 0.45 | 0 | 4.9 | 0.9 | 0.2 | 0.9 | 98 | 9 | 0 | 98 | 18 | 4 | 4.41
14 | 0.26 | 4.9 | 0.33 | 0 | 4.9 | 0.9 | 0.18 | 0.9
[9 empty] | 23.09 | 8.84 | 0.575 | 0 | 8.84 | 0.675 | 0.125 | 0.675 | 204.1156 | 13.2767 | 0 | 204.1156 | 15.5858 | 2.8862 | 5.967
15 | 0.28309 | 12.78 | 0.82 | 0 | 12.78 | 0.45 | 0.07 | 0.45
[9 empty] | 17.44 | 8.84 | 0.56 | 0 | 8.84 | 0.675 | 0.125 | 0.675 | 154.1696 | 9.7664 | 0 | 154.1696 | 11.772 | 2.18 | 5.967
16 | 0.30053 | 4.9 | 0.3 | 0 | 4.9 | 0.9 | 0.18 | 0.9
[9 empty] | 10.2 | 4.9 | 0.49 | 0 | 4.9 | 0.9 | 0.195 | 0.9 | 49.98 | 4.998 | 0 | 49.98 | 9.18 | 1.989 | 4.41
17 | 0.31073 | 4.9 | 0.68 | 0 | 4.9 | 0.9 | 0.21 | 0.9
[9 empty] | 27.95 | 4.9 | 0.565 | 0 | 4.9 | 0.9 | 0.205 | 0.9 | 136.955 | 15.7918 | 0 | 136.955 | 25.155 | 5.7298 | 4.41
18 | 0.33868 | 4.9 | 0.45 | 0 | 4.9 | 0.9 | 0.2 | 0.9
[9 empty] | 13.54 | 4.9 | 0.34 | 0 | 4.9 | 0.9 | 0.19 | 0.9 | 66.346 | 4.6036 | 0 | 66.346 | 12.186 | 2.5726 | 4.41
19 | 0.35222 | 4.9 | 0.23 | 0 | 4.9 | 0.9 | 0.18 | 0.9
[9 empty] | 13.54 | 4.9 | 0.325 | 0 | 4.9 | 0.9 | 0.19 | 0.9 | 66.346 | 4.4005 | 0 | 66.346 | 12.186 | 2.5726 | 4.41
20 | 0.36576 | 4.9 | 0.42 | 0 | 4.9 | 0.9 | 0.2 | 0.9
[9 empty] | 34.24 | 4.88 | 0.395 | 0 | 4.88 | 0.88 | 0.195 | 0.88 | 167.0912 | 13.5248 | 0 | 167.0912 | 30.1312 | 6.6768 | 4.2944
21 | 0.4 | 4.86 | 0.37 | 0 | 4.86 | 0.86 | 0.19 | 0.86
[9 empty] | 20 | 4.88 | 1.245 | 0 | 4.88 | 0.88 | 0.23 | 0.88 | 97.6 | 24.9 | 0 | 97.6 | 17.6 | 4.6 | 4.2944
22 | 0.42 | 4.9 | 2.12 | 0 | 4.9 | 0.9 | 0.27 | 0.9
[9 empty] | 20 | 4.9 | 1.61 | 0 | 4.9 | 0.9 | 0.22 | 0.9 | 98 | 32.2 | 0 | 98 | 18 | 4.4 | 4.41
23 | 0.44 | 4.9 | 1.1 | 0 | 4.9 | 0.9 | 0.17 | 0.9
[9 empty] | 17.46 | 4.9 | 1.65 | 0 | 4.9 | 0.9 | 0.22 | 0.9 | 85.554 | 28.809 | 0 | 85.554 | 15.714 | 3.8412 | 4.41
24 | 0.45746 | 4.9 | 2.2 | 0 | 4.9 | 0.9 | 0.27 | 0.9
[9 empty] | 26.35 | 4.9 | 1.74 | 0 | 4.9 | 0.9 | 0.23 | 0.9 | 129.115 | 45.849 | 0 | 129.115 | 23.715 | 6.0605 | 4.41
25 | 0.48381 | 4.9 | 1.28 | 0 | 4.9 | 0.9 | 0.19 | 0.9
[9 empty] | 15.43 | 4.725 | 1.22 | 0 | 4.725 | 0.725 | 0.125 | 0.725 | 72.9068 | 18.8246 | 0 | 72.9068 | 11.1867 | 1.9287 | 3.4256
26 | 0.49924 | 4.55 | 1.16 | 0 | 4.55 | 0.55 | 0.06 | 0.55
[9 empty] | 18.53 | 4.555 | 1.215 | 0 | 4.555 | 0.555 | 0.06 | 0.555 | 84.4041 | 22.5139 | 0 | 84.4041 | 10.2842 | 1.1118 | 2.528
27 | 0.51777 | 4.56 | 1.27 | 0 | 4.56 | 0.56 | 0.06 | 0.56
[9 empty] | 10.21 | 4.59 | 1.37 | 0 | 4.59 | 0.43 | 0.045 | 0.43 | 46.8639 | 13.9877 | 0 | 46.8639 | 4.3903 | 0.45945 | 1.9737
28 | 0.52798 | 4.62 | 1.47 | 0 | 4.62 | 0.3 | 0.03 | 0.3
[16 empty] | Σ= | 2772.7497 | 339.966 | 0 | 2772.7497 | 359.1886 | 67.8687 | 106.8832

## Výkaz výměr
Výkaz výměr
Název stavby: |  |  | Polní cesta PCV 27 | Objednatel: |  | Pozemkový úřad Česká Lípa
Druh stavby a účel: |  |  | polní cesta | Projektant: |  | GALLO PRO s.r.o
Lokalita: |  |  | Blíževedly | Zhotovitel:
JKSO: |  |  |  | Zpracoval: |  | Ing.Pavel Gallo
Č | Obj. | Kód | Zkrácený popis | M.j. | Rozměry | Množství | Jednotková hmotnost(t) | Celková hmotnost(t)
| 800-1 |  | ZEMNÍ PRÁCE |  |  |  |  | 0
|  | 11 | Přípravné a přidružené práce |  |  |  |  | 0
1 | 800-1 | 111101102 | Odstranění travin, rákosu na ploše nad 0,1 do 1 ha | har |  | 0.2773 | 0 | 0
|  | 12 | Odkopávky a prokopávky |  |  |  |  | 0
2 | 800-1 | 121101103 | Sejmutí ornice s přemístěním přes 100 do 250 m | m3 |  | 67.87 | 0 | 0
3 | 800-1 | 122202202 | Odkopávky pro silnice v hor. 3 do 1000 m3 | m3 |  | 339.97 | 0 | 0
4 | 800-1 | 122202209 | Příplatek za lepivost - odkop. pro silnice v hor.3 | m3 |  | 339.97 | 0 | 0
5 | 800-1 | 121101101 | Sejmutí ornice s přemístěním do 50 m | m3 |  | 799.22 | 0 | 0
|  | 16 | Přemístění výkopku |  |  |  |  | 0
6 | 800-1 | 162301102 | Vodorovné přemístění výkopku z hor.1-4 do 1000 m | m3 |  | 799.22 | 0 | 0
7 | 800-1 | 162401101 | Vodorovné přemístění výkopku z hor.1-4 do 1500 m | m3 |  | 339.97 | 0 | 0
8 | 800-1 | 167101102 | Nakládání výkopku z hor.1-4 v množství nad 100 m3-ornice | m3 |  | 799.22 | 0 | 0
|  | 17 | Konstrukce ze zemin |  |  |  |  | 0
9 | 800-1 | 171201201 | Uložení sypaniny na skládku;odkopávky 339,97 + 748,98 ornice | m3 | 339.97+799.22 | 1139.19 | 0 | 0
10 | 800-1 | 174101101 | Zásyp jam, rýh, šachet se zhutněním | m3 |  | 67.87 | 0 | 0
|  | 18 | Povrchové úpravy terénu |  |  |  |  | 0
11 | 800-1 | 181101102 | Úprava pláně v zářezech v hor. 1-4, se zhutněním | m2 |  | 2772.75 | 0 | 0
12 | 800-1 | 182301121 | Rozprostření ornice, svah, tl. do 10 cm, do 500 m2 | m2 |  | 106.88 | 0 | 0
13 | 800-1 | 182201101 | Svahování násypů | m2 |  | 106.88 | 0 | 0
14 | 800-1 | 180402113 | Založení trávníku parkového výsevem svah do 1:1 | m2 |  | 106.88 | 0 | 0
|  |  | Ostatní materiál |  |  |  |  | 0
15 | 800-1 | 023VD | Travní semeno 1kg/75 m2 | kg |  | 2 | 0 | 0
| 822-1 |  | KOMUNIKACE POZEMNÍ |  |  |  |  | 2395.7194
|  | 56 | Podkladní vrstvy komunikací, letišť a ploch |  |  |  |  | 2355.2046
16 | 822-1 | 561451113 | Podklad ze zeminy stab.vápnem, Road Mix, tl. 15 cm | m2 |  | 516.16 | 0.06922 | 35.7286
17 | 822-1 | 564851113 | Podklad ze ŠD 0-63 po zhutnění tloušťky 17 cm | m2 |  | 2772.75 | 0.35028 | 971.2389
18 | 822-1 | 564851111 | Podklad ze ŠD 0-32 po zhutnění tloušťky 15 cm | m2 |  | 2520.85 | 0.30994 | 781.3122
19 | 822-1 | 569741112 | Zpevnění krajnic kamenivem drceným tl. 13 cm | m2 |  | 560.33 | 0.26024 | 145.8203
20 | 822-1 | 564732111 | Kryt z vibrovaného štěrku po zhutnění, tl. 10 cm | m2 |  | 1664.84 | 0.25294 | 421.1046
|  | 57 | Kryty štěrkových a živičných komunikací a ploch |  |  |  |  | 39.1237
21 | 822-1 | 573411113 | Nátěr živičný uzavírací s pos.kam.z asfaltu sil., 1,25 kg/m2 a posyp krytu kamenivem 6-8kg/m2, frakce 8 -16 mm | m2 |  | 1664.84 | 0.01826 | 30.4
22 | 822-1 | 571901111 | Posyp krytu kamenivem drceným do 5 kg/m2, frakce 4- 8 mm | m2 |  | 1664.84 | 0.00524 | 8.7238
|  | 91 | Doplňující konstrukce a práce pozemních komunikací |  |  |  |  | 1.3279
23 | 822-1 | 912291111 | Osazení směrového kůlu z plastických hmot | kus |  | 2 | 0.17213 | 0.34426
24 | 822-1 | 914001112 | Montáž svislých dopr.značek v rámu na ocel.konstr. | kus |  | 2 | 0.4918 | 0.9836
25 | 822-1 | 919731112 | Zarovnání styčné plochy z betonu tl. do 15 cm | m |  | 7 | 0 | 0
|  | 93 | Různé dokončovací konstrukce a práce inženýrských staveb |  |  |  |  | 0.06321
26 | 822-1 | 938908411 | Očištění povrchu krytu saponátovým roztokem | m2 |  | 21 | 0.00301 | 0.06321
27 | 822-1 | 938909311 | Odstranění nánosu z povrchu podkladu živice/beton | m2 |  | 21 | 0 | 0
28 | 822-1 | 938902102 | Čištění příkopů š. do 40 cm, objem do 0,30 m3/m | m |  | 20 | 0 | 0
29 | 822-1 | 998225111 | Přesun hmot, pozemní komunikace, kryt živičný | t |  | 2395.7194 | 0 | 0
30 | 822-1 | 998225192 | Přesun hmot, komunikace živičné, příplatek do 2 km | t |  | 2395.7194 | 0 | 0
|  |  | Ostatní materiál |  |  |  |  | 0
31 | 822-1 | 011120VD | Směrový kůl z plastických hmot (Z11c,Z11d) | kus |  | 2 | 0 | 0
32 | 822-1 | 011VD | Svislé dopravní značky v rámech na ocel.kci.(B20a,P6) | kus |  | 2 | 0 | 0
33 | 822-1 | 01103VD | Oprava betonového sjezdu | kus |  | 1 | 0 | 0