## Krycí list
Výkaz výměr
Akce : NZM, Praha 7 - expozice "Objevovna"
Zpracoval : "M plus" s.r.o., Praha 7
Rekapitulace | Datum : prosinec 2015
Cena celkem bez DPH
Dodávka a montáž interiéru expozice | 0
Dodávka a instalace AV techniky | 0
Dodávka a instalace osvětlení | 0
Stavební část | 0
CELKEM bez DPH | 0
DPH 21% | 0
Cena celkem vč. DPH | 0

## Interiér
POLOŽKOVÝ ROZPOČET
AKCE: Národní zemědělské muzeum, Praha 7
|  |  | EXPOZICE "OBJEVOVNA" |  | Zpracoval : "M plus" s.r.o., Praha 7
Datum : prosinec 2015
P.Č. | KCN | Kód položky | Popis | MJ | Množství celkem | Cena jednotková | Cena celkem bez DPH | Cena celkem včetně 21% DPH
1 | 2 | 3 | 2 | 3 | 4 | 5 | 6 | 7
1. |  |  | úložné pulty s panely (PD pol. 01a) | kpl | 1 |  | 0 | 0
2. |  |  | úložné pulty s panely (PD pol. 01b) | kpl | 1 |  | 0 | 0
3. |  |  | grafická stěna (PD pol. 02) | kpl | 1 |  | 0 | 0
4. |  |  | pracovní pult velký (PD pol. 04) | kpl | 1 |  | 0 | 0
5. |  |  | pracovní pult malý s dřezem (PD pol. 05) | kpl | 1 |  | 0 | 0
6. |  |  | mobilní stoly (PD pol. 06) | ks | 13 |  | 0 | 0
7. |  |  | stoličky stohovatelné (PD pol. 07) | ks | 26 |  | 0 | 0
8. |  |  | rolety s el. ovládáním (PD pol. 08) | ks | 4 |  | 0 | 0
9. |  |  | zásobníky na časopisy, plexi (PD pol. 01a) | ks | 30 |  | 0 | 0
10. |  |  | velkoplošná grafika, samolepicí fólie, mat, laminovaná, UV filtr plochy panelů | m2 | 90 |  | 0 | 0
11. |  |  | malba barevná, RAL 5024, 2 nátěry | m2 | 200 |  | 0 | 0
12. |  |  | transparentní ochranný lak, mat | m2 | 20 |  | 0 | 0
13. |  |  | dotykové stoly pro AV techniku (PD pol. 05) | ks | 2 |  | 0 | 0
14. |  |  | pracovní listy - pomůcky, botanika, zoologie, biologie | kpl | 1 |  | 0 | 0
AV programy
15. |  |  | vytvoření struktury databáze informací pro 10 expozic se základní náplní pro 4 expozice dokončené | kpl | 1 |  | 0 | 0
OSTATNÍ
16. |  |  | grafická příprava bez autorských práv | hod | 15 |  | 0 | 0
17. |  |  | překlady AJ (pro databázi - základní obsahy) | NS | 200 |  | 0 | 0
18. |  |  | konzultace s odborníky | hod | 60 |  | 0 | 0
|  |  | Expozice "Objevovna" celkem - interér |  |  |  | 0 | 0

## AV technika
číslo položky | název 1 | název 2 | popis | množstevní jednotka | Kč/jednotka bez_DPH | počet | cena celkem / Kč bez DPH
Objevovna
Projekce
1 | DP1 | Datový projektor | Datový projektor s laserovým světelným zdrojem s minimální konfigurací: Svítivost (ANSI) 5000, Kontrast nad 10.000:1, Nativní rozlišení 1920x1080 (1080p), Podporovaná rozlišení max 1920 x 1200, Životnost lampy v ECO (hodin) 20000, VGA IN, 2x HDMI IN, C-video IN, USB, LAN, HDBT vstup integrovaný reproduktor, Hlučnost do (dB) 39 / 33 eco. Barva Bílá. | ks |  | 1 | 0
2 | držák pro DP 1 | Držáky | Univerzální držák AVM - komplet vč. universálního adaptéru pro mobilní projektory s vyšší hmotností. Bílý komaxit. Nosnost 35 kg | ks |  | 1 | 0
3 | KP 1 | Kartový přehrávač | Kompaktní přehrávač multimediálního obsahu s minimální konfigurací: úložiště dat SD karta - tzn. absence pohyblivých částí pro provoz v režimu 24/7. Součástí SW pro správu obsahu. Model s připojením LAN a aktualizací obsahu přes počítačovou síť a USB + RS-232. Součástí přehrávače je SDHC karta pro obsah, velikosti min.16GB. Výstup VGA, HDMI, 3,5mm audio, LAN,GPIO, RS-232, USB. Základní vlastnosti:Full HD přehrávač přehrává video MPEG-2, H.264/MPEG-4 part 10, obrázky BMP, JPEG, PNG, zvuk MP3, (přes HDMI), přehrává HD media ve smyčce. Rozměry do 140x130x40mm. Možnost vzdálené aktualizace obsahu. | ks |  | 1 | 0
4 | Blu Ray přehrávač | Blu Ray přehrávač | 3D Blu-Ray přehrávač 4K převzorkování přehrává Full HD 3D/BD video, DVD, FLAC, MKV, Wi-Fi, Miracast, webový prohlížeč, Dolby Digital, USB přehrávač, DLNA audio přehrávač, int. aplikace, síťové procházení, přehrávání z externího HDD, BD-Live, HDMI výstup, LAN, černý | ks |  | 1 | 0
5 | Video přepínač | Přepínač - DVI, HDMI, SDI | Přepínač 4x1 HDMI Podpora rozlišení 1080p/60, 1920x1200. EDID Minder - automaticky managing EDID komunikace mezi propojenými zařízeními Automatické řízení bitové hloubky barev – přepínač automaticky nastavuje bitovou hloubku barev na základě EDID displeje, aby nedocházelo ke konfliktům barevné kompatibility mezi zdroji signálu a displeji HDCP kompatibilní Funkce automatického přepínání vstupů Ovládání z předního panelu, IR nebo RS-232 Automatická equalizace délky kabelu pro každý vstup do 15m. Bezpečnostní uzamčení předního panelu – zabraňuje neoprávněnému použití předních ovládacích tlačítek v nezabezpečeném prostředí | ks |  | 1 | 0
6 | Video převodník | Přenos signálu po CAT 5/6 | Extender pro přenos HDMI po kabelu CAT5e/6/7. Sada přijímač + vysílač. Podpora standardů HDBase-T, HDMI 2.0, HDCP 2.2 Podpora 4K/UHD@60Hz 4:2:0 Kompatibilní s CAT5e/6/7 twisted pair kabely - DOPORUČENY STÍNĚNÉ Přenos 1080p na vzálenost max. 70m, přenos 4K/UHD na max. 40m (obojí při použití kabelu CAT6/7) HDCP kompatibilní Podpora přenosu EDID a CEC PoE napájení přijímače po CATx kabelu (zdroj součást balení) | ks |  | 1 | 0
7 | PM1 | Přípojné místo | 2x230V, 2xLAN, 1x VGA/audio, 1x HDMI | ks |  | 1 | 0
Ozvučení
8 | REP 1 a 2 | Reproduktorová soustava | Dvoupásmová reprosoustava s minimální konfigurací: 5¼", 90˚x90˚, 150W / 8 Ω, 88 dB, 80Hz - 16kHz, dodávka vč. kloubového držáku na zeď, bílá barva | ks |  | 2 | 0
9 | Zesilovač | Zesilovač | Mini sestava mixáže a zesilovač s minimální konfigurací: 1x mic/sym., 4x line, RS-232, EQ, preamp out, výkon zesilovače min. 2x 80W / 8Ω, 20 Hz - 20 kHz, konvenční chlazení - bez hluku, 19" držáky, výška max 2U | ks |  | 1 | 0
Kabeláž
10 | Kabely | Audio kabel | Nesymetrický stíněný audio stero kabel 2x 0,25 mm2 ( 4,5 x 9,0 mm ) instalační pro konektory RCA | m |  | 40 | 0
11 | Kabely | Repro kabel | Kabel pro reproduktory 2x 1,00 mm2 ( průměr 7,2 mm ), max. napětí AC 49V použití viz tabulka níže | m |  | 30 | 0
12 | Kabely | VGA kabel | 5 x mini-koaxial kabel. Impedance 75 ohm. Útlum db/100m: 17,6/100 MHz, 25,4/200MHz, 37,3/400MHz RoHS. Vnější průměr 9,17 mm | ks |  | 20 | 0
13 | Kabely | HDMI kabel | Kabel HDMI 1m pro propojování KP a PC s LCD. HDMI/HDMI M/M HighSpeed HDMI 3D, HDCP, CEC, 4K (2160i/p), Full HD (1080i/p), HD ready (720i/p), SDTV (480i/p). OFC (bezkyslíkatá měď). 2x stíněný. Přen.rychlost 10,2 Gbps. Průměr 6 mm. | ks |  | 5 | 0
Interaktivní dotykový stůl
14 | Interaktivní stůl | Interaktivní stůl | 55” LCD interaktivní multidotykový, aktivní obraz 1200x680mm, velikost panelu 1242 x 715 x 199 mm, hmotnost 40 kg • kompaktní integrované řešení bez dodatečných dotykových vrstev (přídavných posazených rámečků), určen k řešení spojených panelů (pxl bezel max.17mm) • VESA držák • vertikální instalace • Full HD, 1920-by-1080pixel resolution (2,1 MP) • bezúdržbové čelní sklo, speciální vrstva proti poškrábání • možnost práce více uživatelů najednou – rozpoznání jednotlivých prstů (až 40 současných dotyků) a tím směru přístupu uživatele k obslužné aplikaci pro obsahovou náplň • technologie rozpoznávání CVTS – kamery integrovány do vrstvy LCD-LED • rozpoznání prstů, otisků, celé ruky a objektů (nutný předpoklad pro interaktivní funkci Augmented Reality) • Neomezení dotyku, minimálni plocha dotyku 4x4mm2 . Možnost použití jak pro vertikální tak horizontální instalaci • kompatibilita dodávaného softwaru s Mac, Linux a Windows • Zakladni SDK pro plneni obsahu do stolu 1242 x 715 x 199 mm |  |  | 2 | 0
15 | Počítač pro stůl | Počítač pro stůl | Počítač pro interaktivní stůl. Provedení Case Tower, min. 400W zdrojem s účinností 92%, sestav pro provoz 24/7, výkon CPU min. 9900 bodu dle nezávislého testu benchmark.net, grafická karta s min. 4GB paměti DDR5 a s min. počtem streamovaných multiprocesorových jader 640, operační paměť min. 8GB DDR4, SSD disk s kapacitou min. 256GB, DVD-RW optická mechanika, 2x Gbit síťová karta, min. 2x video výstup DP a 1x DVI, klávesnici a myš stejného výrobce, operační systém s podporu SDK iteraktivního stolu. Záruka min. 3 roky s odezvou do následujícího pracovního dne od nahlášení servisní události | ks |  | 2 | 0
Řídicí systém
16 | Panel ŘS | Ovládací panely | Dotykový panel drátový vestavný Technické parametry panelu: úhlopříčka 7" 16:9, rozlišení 1024x600, 24-bitové barvy, dotykový TFT displej s funkcí a LED podsvícením, připojení k systému pomocí LAN, napájení přes PoE | ks |  | 1 | 0
17 | Krabice pro panel ŘS | Příslušenství řídicí systémy | Instalační krabice pro dotykový panel. | ks |  | 1 | 0
18 | Zdroj | Příslušenství řídicí systémy | Napájecí zdroj PoE. Vstupní napětí 90 - 264 VAC / 47 - 63 Hz, vstupní proud 0.35 A RMS max. při 240 VAC, AC konektor IEC320 3-pin, výstpní napětí 48 V, max. zatížení 30 W, ochrana proti přetížení a zkratu. Určeno pro panely do 12" | ks |  | 1 | 0
19 | Řídící jednotka | Řídicí jednotky | Kontrolér řídicího systému. Technické parametry kontroléru: rychlý CPU 1600 MIPS s podporou Java skriptů, 512MB RAM, uživatelská paměť až 4GB přes SDHC kartu, 4x RS232, 4x IR, 4x IO, 4x relé, 2x LAN kompatibilní s IPv6 a podporou NAT, AXLink, 1x USB pro programování, slot pro SD kartu. Rozměry: 44.86 mm x 431.80 mm x 231.65 mm, Výška 1U. Napájení 12V DC (adaptér není součástí balení). Spotřeba 4,2W@12VDC | ks |  | 1 | 0
20 | Zdroj | Příslušenství řídicí systémy | Napájecí zdroj pro kontrolér řídicího systému. Vstupní napětí 100 - 240 VAC / 47 - 63 Hz, AC konektor IEC320 3-pin, výstupní napětí 13,5 VDC, max. zatížení 4,4 A, ochrana proti přetížení a zkratu. | ks |  | 1 | 0
21 | Převodník pro silnoproudé prvky | Příslušenství řídicí systémy | Převodník RS-232/485, automatický poloduplexní provoz, indikace směru přenosu. Technická specifikace: Napájení: Z modulů po PEXbusu nebo externě 7.5 - 24 V DC/100mA, Přenosová rychlost: 19200 bitů/s, Vstupní/výstupní konektory: RS232 – 9 pin D konektor dutinky nebo svorky do 1.5 mm2, RS485 - 2x konektor RJ-11-4, Rozměry 2 DIN. | ks |  | 1 | 0
22 | Reléová jednotka | Příslušenství řídicí systémy | Šestikanálové relé jednotka pro spínání zátěží do 10A, 6 nezávislých bezpotenciálových přepínacích výstupů, řízení po sběrnici a externími tlačítky, testovací tlačítka na čelním panelu, programovatelné parametry pro každé relé (odezva na vstup, zpožděné zapnutí/vypnutí, paměť, sekvence pro ovládání motorů), indikace napájení a stavu relé. Technická specifikace: Napájecí napětí: 230V / 50/60Hz, 50 mA, Počet spínaných výstupů: 6, Maximální zátěž: 230V/10A každý výstup při odporové zátěži. Rozměry 6 DIN. | ks |  | 4 | 0
23 | Odrušovací jednotka | Příslušenství řídicí systémy | Jednotka pro řízení elektronických předřadníků zářivek, možnost rozdělení 64 stmívatelných předřadníků zářivek na jedné sběrnici až na 15 nezávislých skupin, kompatibilní s předřadníky DALI firem Philips, Osram, Tridonic, Helvar a pod..., řízení všech skupin po sběrnici PEXbus a dvou z nich i externími tlačítky, testovací tlačítka na čelním panelu, programovatelné parametry (odezva na vstupy, min., max. hodnota výstupního napětí, rychlost stmívání), indikace výstupní úrovně, a zkratované sběrnice k zářivkám. Technická specifikace: Napájecí napětí: 230V / 50/60Hz, 50 mA, Svorky: Pro vodiče do průřezu 1.5 mm2, Váha: 0,25 kg, Rozměry š x v x h: (71 x 90 x 58) mm (4 moduly po 17.5 mm) | ks |  | 2 | 0
24 | Stmívací jednotka | Příslušenství řídicí systémy | stmívač pro odporovou nebo kapacitní zátěž až do 5A vhodný pro stmívání elektronických transformátorů • řízení po sběrnici PEXbus a externími tlačítky • testovací tlačítka na čelním panelu • programovatelné parametry (odezva na vstupy, min., max. hodnota výstupního napětí, rychlost stmívání) • elektronická vratná pojistka • indikace výstupní úrovně, překročení teploty a stavu pojistky Napájecí napětí: 230V / 50/60Hz, 5 A Počet regulovaných výstupů: 1 Maximální zátěž: 1000 W / VA Jištění: Elektronická vratná pojistka Způsob regulace: Fázová se zpožděným vypínáním (phasenabschnitt, trailing -edge phase control) Vstup/Výstup : 2 x konektor RJ-11-4 Rozměry š x v x h: 106 x 90 x 58 mm = 6 modulů po 17.5 mm | ks |  | 2 | 0
25 | Síťové prvky AV techniky | Síťové prvky - Switch | 8-port Desktop Gigabit Web Smart switch: 8x Gigabit metal, IPv6, 802.3az (Green), 8x PoE 802.3at(High Power, 30W) - Power budget 70W, Easy set up wizard, fanless. Záruka: doživotní | ks |  | 2 | 0
26 | Instalační materiál | Drobný instalační materiál | Drobný instalační materiál | set |  | 1 | 0
Instalační materiál
27 | RACK | RACK | Racková konstrukce do nábytku 12U | set |  | 1 | 0
28 | Příslušenství k RACKu | Datové rozvaděče (Rack) | Polička nízkoprofilová s perforací 1U/150mm, max.nosnost 15 kg | ks |  | 5 | 0
29 | Příslušenství k RACKu | Datové rozvaděče (Rack) | 19" rozvodný panel 9x230V-3m, 1U, | ks |  | 1 | 0
30 | Příslušenství k RACKu | Datové rozvaděče (Rack) | Ventilační jednotka spodní (horní) 220V/30W, 2 ventilátory, termostat | ks |  | 1 | 0
Instalace a programování
31 | Instalace AV techniky | Instalace AV techniky | Instalace video techniky (Displeje včetně držáků, Projektory včetně držáků, Projekční plochy, Videotechnika) | set |  | 1 | 0
32 | Instalace AV techniky | Instalace AV techniky | Instalace audio techniky (Reproduktory, Mixážní pult, Mikrofony, Digitální audiomatice) | set |  | 1 | 0
33 | Instalace AV techniky | Instalace AV techniky | Instalace kabeláže včetně konektorů (Příprava a pokládka kabelového svazku. Konektory: audio, video, řízení, napájení.) | set |  | 1 | 0
34 | Instalace AV techniky | Instalace AV techniky | Instalace interfacové techniky (Instalace interfacové techniky, přístrojové skříně a rozvaděče. Vyvázání kabeláže a zapojení napájení) | set |  | 1 | 0
35 | Instalace AV techniky | Instalace AV techniky | Instalace řídícího systému (Řídící jednotka, Ovládací prvky, Silové vypínače ovládané z ŘS) | set |  | 1 | 0
36 | Instalace AV techniky | Instalace AV techniky | Další práce (Vykládka/nakládka a stavba lešení. Úklid materiálu, nářadí, likvidace obalů. Pronájem lešení.) | set |  | 1 | 0
37 | Instalace AV techniky | Instalace AV techniky | Programování a SW práce (Řídící systém, Režimy a předvolby na dotykovém panelu, Programování silových okruhů, Tvorba manuálu pro systém) | hodina |  | 32 | 0
38 | Instalace AV techniky | Instalace AV techniky | IT služby (Instalace a nastavení PC, Instalace a konfigurace SW pro interaktivní zařízení, Konfigurace WiFi, Konzultace) | hodina |  | 9 | 0
39 | Instalace AV techniky | Instalace AV techniky | Projektový managment (Obhlídky na místě, Konzultace, Kontrolní dny) | set |  | 1 | 0
40 | Instalace AV techniky | Instalace AV techniky | Projektová dokumentace, příprava, inženýring, předání, školení (Doplnění projektové dokumentace před akcí. Přejímka stavební připravenosti, převzetí místa instalace. Projektová dokumentace skutečného stavu. Předání díla. Zaškolení uživatele. Inženýring - vedení instalace. Systémové testy.) | set |  | 1 | 0
41 | Instalace AV techniky | Instalace AV techniky | Doprava | set |  | 1 | 0
42 | Instalace AV techniky | Instalace AV techniky | silnoproud a slaboproud, rozvody, zásuvky, montáž svítidel | set |  | 1 | 0
cena celkem | [6 empty] | 0

## Osvětlení
NZM Objevovna výkaz výměr
Expoziční osvětlení
ozn. | počet (ks) |  | popis | ovládání | světelná distribuce | světelný zdroj | účinnost lx/W | cena/ks | celkem
F1 | 8 | x | Lištový světlomet typu floodlight, bílá | fázově stmívatelný - integrovaně + externě v rozsahu 1-100% | oválná s poměrem 1:3 | LED 12W 1200lm 3000K L80/B10 50000h | ≥15 |  | 0
F4 | 5 | x | Zapuštěné svítidlo typu floodlight, bílá | stmívatelný externě trailing edge v rozsahu 1-100% | oválná s poměrem 1:3 | LED 18W 1800lm 3000K L80/B10 50000h | ≥15 |  | 0
F4+ kroužek | 5 | x | Instalační kroužek pro bezrámečkovou montáž | [5 empty] | 0
S6 | 8 | x | Zapuštěné svítidlo typu spotlight, bílá | stmívatelný externě trailing edge v rozsahu 1-100% | velmi široká 45-55° | LED 18W 1800lm 3000K L80/B10 50000h | ≥20 |  | 0
S6+kroužek | 8 | x | Instalační kroužek pro bezrámečkovou montáž | [5 empty] | 0
W2 | 2 | x | Lištový světlomet typu wallwasher, bílá | fázově stmívatelný - integrovaně + externě v rozsahu 1-100% | asymetrická (wallwash) rovnoměrné pokrytí plochy | LED 12W 1200lm 3000K L80/B10 50000h | ≥5 |  | 0
LS | 1 | x | 3-f lištový systém | [5 empty] | 0
20m, zavěšený, bílá barva
Parametry budou ověřeny světelnou zkouškou
Celkem osvětlení bez DPH
0

## Krycí list_Stavební část
POLOŽKOVÝ ROZPOČET
Rozpočet |  | R1 | Rozpočet stavební části | JKSO
Objekt |  | Název objektu |  | SKP
EX1 |  | OBJEVOVNA |  | Měrná jednotka
Stavba |  | Název stavby |  | Počet jednotek | 0
52015 |  | NÁRODNÍ ZEMĚDĚLSKÉ MUZEUM PRAHA |  | Náklady na m.j. | 0
Projektant |  |  |  | Typ rozpočtu
Zpracovatel projektu |  | 0
Objednatel |  | Národní zemědělské muzeum Praha
Dodavatel |  |  |  | Zakázkové číslo | 52015
Rozpočtoval |  |  |  | Počet listů
ROZPOČTOVÉ NÁKLADY
Základní rozpočtové náklady |  |  | Ostatní rozpočtové náklady
| HSV celkem | 0 | Zařízení staveniště |  | 0
Z | PSV celkem | 0 | Provoz investora |  | 0
R | M práce celkem | 0 | Rezerva rozpočtu |  | 0
N | M dodávky celkem | 0
ZRN celkem |  | 0
HZS |  | 0
ZRN+HZS |  | 0 | Ostatní náklady neuvedené |  | 0
ZRN+ost.náklady+HZS |  | 0 | Ostatní náklady celkem |  | 0
Vypracoval |  |  | Za zhotovitele | Za objednatele
Jméno : |  |  | Jméno : | Jméno :
Datum : |  |  | Datum : | Datum :
Podpis : |  |  | Podpis: | Podpis:
Základ pro DPH |  | 21 | % | 0
DPH |  | 21 | % | 0
Základ pro DPH |  | 0 | % | 0
DPH |  | 0 | % | 0
CENA ZA OBJEKT CELKEM |  |  |  | 0
Poznámka :

## Rekapitulace_Stavební část
Stavba : |  | 52015 NÁRODNÍ ZEMĚDĚLSKÉ MUZEUM PRAHA |  |  | Rozpočet : | R1
Objekt : |  | EX1 OBJEVOVNA |  |  | Rozpočet stavební části
REKAPITULACE STAVEBNÍCH DÍLŮ
| Stavební díl |  | HSV | PSV | Dodávka | Montáž | HZS
3 | Svislé a kompletní konstrukce |  | 0 | 0 | 0 | 0 | 0
61 | Upravy povrchů vnitřní |  | 0 | 0 | 0 | 0 | 0
63 | Podlahy a podlahové konstrukce |  | 0 | 0 | 0 | 0 | 0
95 | Dokončovací konstrukce na pozemních stavbách |  | 0 | 0 | 0 | 0 | 0
96 | Bourání konstrukcí |  | 0 | 0 | 0 | 0 | 0
97 | Prorážení otvorů |  | 0 | 0 | 0 | 0 | 0
99 | Staveništní přesun hmot |  | 0 | 0 | 0 | 0 | 0
713 | Izolace tepelné |  | 0 | 0 | 0 | 0 | 0
762 | Konstrukce tesařské |  | 0 | 0 | 0 | 0 | 0
767 | Konstrukce zámečnické |  | 0 | 0 | 0 | 0 | 0
775 | Podlahy vlysové a parketové |  | 0 | 0 | 0 | 0 | 0
776 | Podlahy povlakové |  | 0 | 0 | 0 | 0 | 0
784 | Malby |  | 0 | 0 | 0 | 0 | 0
799 | Ostatní |  | 0 | 0 | 0 | 0 | 0
D96 | Přesuny suti a vybouraných hmot |  | 0 | 0 | 0 | 0 | 0
| CELKEM OBJEKT |  | 0 | 0 | 0 | 0 | 0
VEDLEJŠÍ ROZPOČTOVÉ NÁKLADY
Název VRN |  |  | Kč | % | Základna |  | Kč
Zařízení staveniště |  |  | 0 | 0 | 0 |  | 0 | 1
Provoz investora |  |  | 0 | 0 | 0 |  | 0 | 1
Rezerva rozpočtu |  |  | 0 | 0 | 0 |  | 0 | 2
| CELKEM VRN |  |  |  |  | 0

## Položky_Stavební část
Položkový rozpočet
Stavba : |  | 52015 NÁRODNÍ ZEMĚDĚLSKÉ MUZEUM PRAHA |  | Rozpočet: | R1
Objekt : |  | EX1 OBJEVOVNA |  | Rozpočet stavební části
P.č. | Číslo položky | Název položky | MJ | množství | cena / MJ | celkem (Kč) | hmotnost / MJ | hmotnost celk.(t) | dem.hmot / MJ | dem. hmot. celk.(t)
Díl: | 3 | Svislé a kompletní konstrukce | [8 empty] | 1
1 | 310239211R00 | Zazdívka otvorů plochy do 4 m2 cihlami na MVC | m3 | 0.3 |  | 0 | 1.9522 | 0.58567 | 0 | 0 | 2 | 1 | 1 | 1 | 1 | 0 | 0 | 0 | 0 | 0 | 1 | 1
| Celkem za | 3 Svislé a kompletní konstrukce |  |  |  | 0 |  | 0.58567 |  | 0 | 4 |  |  |  |  | 0 | 0 | 0 | 0 | 0
Díl: | 61 | Upravy povrchů vnitřní | [8 empty] | 1
2 | 610991111R00 | Zakrývání výplní vnitřních otvorů | m2 | 24 |  | 0 | 4e-05 | 0.00096 | 0 | 0 | 2 | 1 | 1 | 1 | 1 | 0 | 0 | 0 | 0 | 0 | 1 | 1
3 | 611421131R00 | Oprava váp. omítek stropů do 5% plochy - štukových | m2 | 98.3 |  | 0 | 0.00391 | 0.38435 | 0 | 0 | 2 | 1 | 1 | 1 | 1 | 0 | 0 | 0 | 0 | 0 | 1 | 1
4 | 612421111R00 | Oprava vápen.omítek stěn do 5 % pl. - hrubých | m2 | 159.35 |  | 0 | 0.00266 | 0.42387 | 0 | 0 | 2 | 1 | 1 | 1 | 1 | 0 | 0 | 0 | 0 | 0 | 1 | 1
5 | 612421615R00 | Omítka vnitřní zdiva, MVC, hrubá zatřená | m2 | 10.4 |  | 0 | 0.03921 | 0.40778 | 0 | 0 | 2 | 1 | 1 | 1 | 1 | 0 | 0 | 0 | 0 | 0 | 1 | 1
6 | 762343101R00 | Montáž podlahového roštu | m | 168 |  | 0 | 0 | 0 | 0 | 0 | 2 | 1 | 1 | 1 | 1 | 0 | 0 | 0 | 0 | 0 | 1 | 1
7 | 60512111 | Řezivo jehličnaté - hranoly - jak. I L=2-3,5 m | m3 | 0.8736 |  | 0 | 0.55 | 0.48048 | 0 | 0 | 2 | 3 | 1 | 60512111 | 1 | 0 | 0 | 0 | 0 | 0 | 3 | 1
| Celkem za | 61 Upravy povrchů vnitřní |  |  |  | 0 |  | 1.6974 |  | 0 | 4 |  |  |  |  | 0 | 0 | 0 | 0 | 0
Díl: | 63 | Podlahy a podlahové konstrukce | [8 empty] | 1
8 | 635212241R00 | Podlaha Cetris PDB,desky tl.18 mm, nos.ploš.podkl. | m2 | 98.3 |  | 0 | 0.02688 | 2.6423 | 0 | 0 | 2 | 1 | 1 | 1 | 1 | 0 | 0 | 0 | 0 | 0 | 1 | 1
9 | 635213151R00 | Podlaha Cetris PD, desky 1xtl.20 mm, na nosnících | m2 | 98.3 |  | 0 | 0.03774 | 3.7098 | 0 | 0 | 2 | 1 | 1 | 1 | 1 | 0 | 0 | 0 | 0 | 0 | 1 | 1
10 | 635 R1 | Zatmelení spár vrchní desky | m2 | 98.3 |  | 0 | 0 | 0 | 0 | 0 | 2 | 12 | 0 | 54 | 1 | 0 | 0 | 0 | 0 | 0 | 12 | 0
| Celkem za | 63 Podlahy a podlahové konstrukce |  |  |  | 0 |  | 6.3521 |  | 0 | 4 |  |  |  |  | 0 | 0 | 0 | 0 | 0
Díl: | 95 | Dokončovací konstrukce na pozemních stavbách | [8 empty] | 1
11 | 952901114R00 | Vyčištění budov o výšce podlaží nad 4 m | m2 | 98.3 |  | 0 | 4e-05 | 0.003932 | 0 | 0 | 2 | 1 | 1 | 1 | 1 | 0 | 0 | 0 | 0 | 0 | 1 | 1
| Celkem za | 95 Dokončovací konstrukce na pozemních stavbách |  |  |  | 0 |  | 0.003932 |  | 0 | 4 |  |  |  |  | 0 | 0 | 0 | 0 | 0
Díl: | 96 | Bourání konstrukcí | [8 empty] | 1
12 | 962031136R00 | Bourání příček z tvárnic tl. 15 cm | m2 | 2 |  | 0 | 0.00067 | 0.00134 | -0.117 | -0.234 | 2 | 1 | 1 | 1 | 1 | 0 | 0 | 0 | 0 | 0 | 1 | 1
13 | 965042141RT3 | Bourání mazanin betonových tl. 10 cm, nad 4 m2 sbíječka tl. mazaniny 5 - 8 cm | m3 | 2.149 |  | 0 | 0 | 0 | -2.2 | -4.7278 | 2 | 1 | 1 | 1 | 1 | 0 | 0 | 0 | 0 | 0 | 1 | 1
14 | 965082923R00 | Odstranění násypu tl. do 10 cm, plocha nad 2 m2 | m3 | 9.83 |  | 0 | 0 | 0 | -1.4 | -13.762 | 2 | 1 | 1 | 1 | 1 | 0 | 0 | 0 | 0 | 0 | 1 | 1
15 | 968061126R00 | Vyvěšení dřevěných dveřních křídel pl. nad 2 m2 | kus | 2 |  | 0 | 0 | 0 | 0 | 0 | 2 | 1 | 1 | 1 | 1 | 0 | 0 | 0 | 0 | 0 | 1 | 1
| Celkem za | 96 Bourání konstrukcí |  |  |  | 0 |  | 0.00134 |  | -18.7238 | 4 |  |  |  |  | 0 | 0 | 0 | 0 | 0
Díl: | 97 | Prorážení otvorů | [8 empty] | 1
16 | 601011141RT1 | Štuk na stropech Cemix 033 ručně tloušťka vrstvy 2 mm | m2 | 98.3 |  | 0 | 0.00307 | 0.30178 | 0 | 0 | 2 | 1 | 1 | 1 | 1 | 0 | 0 | 0 | 0 | 0 | 1 | 1
17 | 602011141RT1 | Štuk na stěnách vnitřní Cemix 033 ručně tloušťka vrstvy 2 mm | m2 | 169.75 |  | 0 | 0.0025 | 0.42438 | 0 | 0 | 2 | 1 | 1 | 1 | 1 | 0 | 0 | 0 | 0 | 0 | 1 | 1
18 | 978011111R00 | Otlučení omítek vnitřních vápenných stropů do 5 % | m2 | 98.3 |  | 0 | 0 | 0 | -0.002 | -0.1966 | 2 | 1 | 1 | 1 | 1 | 0 | 0 | 0 | 0 | 0 | 1 | 1
19 | 978013111R00 | Otlučení omítek vnitřních stěn v rozsahu do 5 % | m2 | 159.35 |  | 0 | 0 | 0 | -0.002 | -0.3187 | 2 | 1 | 1 | 1 | 1 | 0 | 0 | 0 | 0 | 0 | 1 | 1
20 | 978059531R00 | Odsekání vnitřních obkladů stěn nad 2 m2 | m2 | 8.4 |  | 0 | 0 | 0 | -0.068 | -0.5712 | 2 | 1 | 1 | 1 | 1 | 0 | 0 | 0 | 0 | 0 | 1 | 1
| Celkem za | 97 Prorážení otvorů |  |  |  | 0 |  | 0.72616 |  | -1.0865 | 4 |  |  |  |  | 0 | 0 | 0 | 0 | 0
Díl: | 99 | Staveništní přesun hmot | [8 empty] | 1
21 | 999281111R00 | Přesun hmot pro opravy a údržbu do výšky 25 m | t | 9.3667 |  | 0 | 0 | 0 | 0 | 0 | 2 | 7 | 1 | 2 | 1 | 0 | 0 | 0 | 0 | 0 | 7 | 1
| Celkem za | 99 Staveništní přesun hmot |  |  |  | 0 |  | 0 |  | 0 | 4 |  |  |  |  | 0 | 0 | 0 | 0 | 0
Díl: | 713 | Izolace tepelné | [8 empty] | 1
22 | 713121111R00 | Položení kročejové izolace | m2 | 98.3 |  | 0 | 0 | 0 | 0 | 0 | 2 | 1 | 7 | 7 | 2 | 0 | 0 | 0 | 0 | 0 | 1 | 7
23 | 63153799.A | Deska z minerální vlny STEPROCK HD 1000x600x 20 mm | m2 | 100.266 |  | 0 | 0.0028 | 0.28074 | 0 | 0 | 2 | 3 | 7 | 63153799.A | 2 | 0 | 0 | 0 | 0 | 0 | 3 | 7
24 | 998713203R00 | Přesun hmot pro izolace tepelné, výšky do 24 m | % | 93.2757 |  | 0 | 0 | 0 | 0 | 0 | 2 | 7 | 1002 | 5 | 2 | 0 | 0 | 0 | 0 | 0 | 7 | 1002
| Celkem za | 713 Izolace tepelné |  |  |  | 0 |  | 0.28074 |  | 0 | 4 |  |  |  |  | 0 | 0 | 0 | 0 | 0
Díl: | 762 | Konstrukce tesařské | [8 empty] | 1
25 | 762512125R00 | Položení desek Cetris ve dvou vrstvách šroubovan. | m2 | 98.3 |  | 0 | 0 | 0 | 0 | 0 | 2 | 1 | 7 | 7 | 2 | 0 | 0 | 0 | 0 | 0 | 1 | 7
26 | 762522811R00 | Demontáž podlah s polštáři z prken tl. do 32 mm | m2 | 98.3 |  | 0 | 0 | 0 | -0.018 | -1.7694 | 2 | 1 | 7 | 7 | 2 | 0 | 0 | 0 | 0 | 0 | 1 | 7
27 | 762526811R00 | Demontáž podlah bez polštářů z dřevotřísky do 2 cm | m2 | 17.26 |  | 0 | 0 | 0 | -0.035 | -0.6041 | 2 | 1 | 7 | 7 | 2 | 0 | 0 | 0 | 0 | 0 | 1 | 7
28 | 59590737 | Deska cementotřísková Cetris BASIC tl. 12 mm | m2 | 200.532 |  | 0 | 0.0162 | 3.2486 | 0 | 0 | 2 | 3 | 7 | 59590737 | 2 | 0 | 0 | 0 | 0 | 0 | 3 | 7
29 | 998762203R00 | Přesun hmot pro tesařské konstrukce, výšky do 24 m | % | 628.9014 |  | 0 | 0 | 0 | 0 | 0 | 2 | 7 | 1002 | 5 | 2 | 0 | 0 | 0 | 0 | 0 | 7 | 1002
| Celkem za | 762 Konstrukce tesařské |  |  |  | 0 |  | 3.2486 |  | -2.3735 | 4 |  |  |  |  | 0 | 0 | 0 | 0 | 0
Díl: | 767 | Konstrukce zámečnické | [8 empty] | 1
30 | 767584801R00 | Demontáž doplňků podhledů-zářivkových těles | kus | 15 |  | 0 | 0 | 0 | -0.007 | -0.105 | 2 | 1 | 7 | 7 | 2 | 0 | 0 | 0 | 0 | 0 | 1 | 7
31 | 998767203R00 | Přesun hmot pro zámečnické konstr., výšky do 24 m | % | 10.335 |  | 0 | 0 | 0 | 0 | 0 | 2 | 7 | 1002 | 5 | 2 | 0 | 0 | 0 | 0 | 0 | 7 | 1002
| Celkem za | 767 Konstrukce zámečnické |  |  |  | 0 |  | 0 |  | -0.105 | 4 |  |  |  |  | 0 | 0 | 0 | 0 | 0
Díl: | 775 | Podlahy vlysové a parketové | [8 empty] | 1
32 | 775521800R00 | Demontáž podlah vlysových přibíjených včetně lišt | m2 | 67.6 |  | 0 | 0 | 0 | -0.02 | -1.352 | 2 | 1 | 7 | 7 | 2 | 0 | 0 | 0 | 0 | 0 | 1 | 7
33 | 998775203R00 | Přesun hmot pro podlahy vlysové, výšky do 24 m | % | 38.3968 |  | 0 | 0 | 0 | 0 | 0 | 2 | 7 | 1002 | 5 | 2 | 0 | 0 | 0 | 0 | 0 | 7 | 1002
| Celkem za | 775 Podlahy vlysové a parketové |  |  |  | 0 |  | 0 |  | -1.352 | 4 |  |  |  |  | 0 | 0 | 0 | 0 | 0
Díl: | 776 | Podlahy povlakové | [8 empty] | 1
34 | 776511000RT1 | Položení marmolea - vyšší složitost | m2 | 98.3 |  | 0 | 0.00025 | 0.024575 | 0 | 0 | 2 | 1 | 7 | 7 | 2 | 0 | 0 | 0 | 0 | 0 | 1 | 7
35 | 776551830RT2 | Sejmutí povlaků volně položených z ploch 10 - 20 m2 | m2 | 17.26 |  | 0 | 0 | 0 | -0.001 | -0.01726 | 2 | 1 | 7 | 7 | 2 | 0 | 0 | 0 | 0 | 0 | 1 | 7
36 | 28410102 | Marmoleum tl. 2,5 mm | m2 | 127.79 |  | 0 | 0.0029 | 0.37059 | 0 | 0 | 2 | 3 | 7 | 28410102 | 2 | 0 | 0 | 0 | 0 | 0 | 3 | 7
37 | 998776203R00 | Přesun hmot pro podlahy povlakové, výšky do 24 m | % | 1158.0176 |  | 0 | 0 | 0 | 0 | 0 | 2 | 7 | 1002 | 5 | 2 | 0 | 0 | 0 | 0 | 0 | 7 | 1002
| Celkem za | 776 Podlahy povlakové |  |  |  | 0 |  | 0.39517 |  | -0.01726 | 4 |  |  |  |  | 0 | 0 | 0 | 0 | 0
Díl: | 784 | Malby | [8 empty] | 1
38 | 784191101R00 | Penetrace podkladu univerzální Primalex 1x | m2 | 268.05 |  | 0 | 7e-05 | 0.018763 | 0 | 0 | 2 | 1 | 7 | 7 | 2 | 0 | 0 | 0 | 0 | 0 | 1 | 7
39 | 784195212R00 | Malba tekutá Primalex Plus, bílá, 1x | m2 | 268.05 |  | 0 | 0.00015 | 0.040208 | 0 | 0 | 2 | 1 | 7 | 7 | 2 | 0 | 0 | 0 | 0 | 0 | 1 | 7
40 | 784402802R00 | Odstranění malby oškrábáním v místnosti H do 5 m | m2 | 268.05 |  | 0 | 0 | 0 | 0 | 0 | 2 | 1 | 7 | 7 | 2 | 0 | 0 | 0 | 0 | 0 | 1 | 7
| Celkem za | 784 Malby |  |  |  | 0 |  | 0.058971 |  | 0 | 4 |  |  |  |  | 0 | 0 | 0 | 0 | 0
Díl: | 799 | Ostatní | [8 empty] | 1
41 | 799 -1 | Přesunutí hlásičů EPS | soubor | 2 |  | 0 | 0 | 0 | 0 | 0 | 2 | 12 | 0 | 10 | 2 | 0 | 0 | 0 | 0 | 0 | 12 | 0
42 | 799-2 | Převěšení radiátoru včetně úpravy rozvodů | soubor | 3 |  | 0 | 0 | 0 | 0 | 0 | 2 | 12 | 0 | 40 | 2 | 0 | 0 | 0 | 0 | 0 | 12 | 0
43 | 799-4 | MTZ dřezu,vč. připojení na vodovod a kanalizaci | soubor | 1 |  | 0 | 0 | 0 | 0 | 0 | 2 | 12 | 0 | 41 | 2 | 0 | 0 | 0 | 0 | 0 | 12 | 0
44 | 799-5 | MTZ odvětrání: flex.potrubí D150,dl.10m ventilátor, talíř.ventil | soubor | 1 |  | 0 | 0 | 0 | 0 | 0 | 2 | 12 | 0 | 42 | 2 | 0 | 0 | 0 | 0 | 0 | 12 | 0
| Celkem za | 799 Ostatní |  |  |  | 0 |  | 0 |  | 0 | 4 |  |  |  |  | 0 | 0 | 0 | 0 | 0
Díl: | D96 | Přesuny suti a vybouraných hmot | [8 empty] | 1
45 | 979011111R00 | Svislá doprava suti a vybour. hmot za 2.NP a 1.PP | t | 7.0974 |  | 0 | 0 | 0 | 0 | 0 | 2 | 8 | 0 | 3 | 1 | 0 | 0 | 0 | 0 | 0 | 8 | 0
46 | 979011121R00 | Příplatek za každé další podlaží | t | 23.6581 |  | 0 | 0 | 0 | 0 | 0 | 2 | 8 | 0 | 3 | 1 | 0 | 0 | 0 | 0 | 0 | 8 | 0
47 | 979081111R00 | Odvoz suti a vybour. hmot na skládku do 1 km | t | 23.6581 |  | 0 | 0 | 0 | 0 | 0 | 2 | 8 | 0 | 3 | 1 | 0 | 0 | 0 | 0 | 0 | 8 | 0
48 | 979081121R00 | Příplatek k odvozu za každý další 1 km | t | 236.5806 |  | 0 | 0 | 0 | 0 | 0 | 2 | 8 | 0 | 3 | 1 | 0 | 0 | 0 | 0 | 0 | 8 | 0
49 | 979082111R00 | Vnitrostaveništní doprava suti do 10 m | t | 23.6581 |  | 0 | 0 | 0 | 0 | 0 | 2 | 8 | 0 | 3 | 1 | 0 | 0 | 0 | 0 | 0 | 8 | 0
50 | 979082121R00 | Příplatek k vnitrost. dopravě suti za dalších 5 m | t | 331.2128 |  | 0 | 0 | 0 | 0 | 0 | 2 | 8 | 0 | 3 | 1 | 0 | 0 | 0 | 0 | 0 | 8 | 0
51 | 979990101R00 | Poplatek za skládku suti - směs betonu a cihel | t | 23.6581 |  | 0 | 0 | 0 | 0 | 0 | 2 | 8 | 0 | 3 | 1 | 0 | 0 | 0 | 0 | 0 | 8 | 0
| Celkem za | D96 Přesuny suti a vybouraných hmot |  |  |  | 0 |  | 0 |  | 0 | 4 |  |  |  |  | 0 | 0 | 0 | 0 | 0