## Rekapitulace
Rekapitulace nákladů stavby
Stavba: | Výstavba poldrů v katastru obce Hať - poldr "U p. Otavové"
Číslo a název SO |  |  | Základní cena | DPH | Cena s DPH
SO 03.2 | Příjezdová komunikace |  | 0 | 0 | 0
| RDS | 0
|  |  | 0 | 0 | 0

## 1-RDS
Stavba: |  | Výstavba poldrů v katastru obce Hať - Poldr "U p. Otavové"
číslo SO: |  | SO 3.2 - Příjezdová komunikace
číslo rozpočtu: |  | 1 - RDS
Poř. | Kód | Název položky | MJ | Počet | CENA
č.pol. | položky |  |  | jednotek | jednotková | celkem
1 | 2 | 3 | 4 | 5 | 6 | 7
Zemní práce
1 | 121102 | SEJMUTÍ ORNICE NEBO LESNÍ PŮDY S ODVOZEM DO 2KM | M3 | 1050.65 |  | 0
2 | 123316 | ODKOP PRO SPOD STAVBU SILNIC A ŽELEZNIC TŘ 4 ODVOZ DO 12KM výkop podloží, odvoz do 10 km, uložení na skládce, poplatek za skládku | M3 | 907.5 |  | 0
3 | 17110 | ULOŽENÍ SYPANINY DO NÁSYPŮ SE ZHUT násyp zemního tělesa z vhodného materiálu, včetně nákupu a dovozu | M3 | 1101 |  | 0
4 | 18110 | ÚPRAVA PLÁNĚ SE ZHUT V HOR TŘ 1-4 úprava pláně v násypu = 671,5 m2 úprava pláně v zářezu = 287,8 m2 | M2 | 959.3 |  | 0
5 | 18210 | ÚPRAVA POVRCHŮ SROVNÁNÍM ÚZEMÍ svahování zářezu = 1682,0 m2 svahování násypu = 1203,2 m2 | M3 | 2885.2 |  | 0
6 | 18222 | ROZPROSTŘENÍ ORNICE VE SVAHU V TL DO 0,15M 2954,2 + 53 = 3007,20 vč. naložení a vod. přemístění ornice z deponie | M2 | 3007.2 |  | 0
7 | 18241 | ZALOŽENÍ TRÁVNÍKU RUČNÍM VÝSEVEM vč.dodání travního semene | M2 | 3007.2 |  | 0
|  | Zemní práce |  |  |  | 0
Vodorovné konstrukce
8 | 451314 | PODKL A VÝPLŇ VRSTVY Z PROST BET DO C25/30 (B30) podkladní desky propustků z betonu C25/30 XA1 km 0,005 = 3,75 km 0,13470 = 2,55 km 0,15470 = 1,5 podkladní desky čel propustků = 2,8 | M3 | 10.6 |  | 0
9 | 45157 | PODKL A VÝPLŇ VRSTVY Z KAMENIVA TĚŽENÉHO lože pod dlažbu a propustky km 0,005 (dlažba) = 1,44 km 0,005 (propustek) = 1,8 km 0,13470 (dlažba) = 0,96 km 0,13470 (propustek) = 1,4 km 0,15470 (dlažba) = 5,6 km 0,15470 (propustek) = 0,8 | M3 | 12 |  | 0
|  | Vodorovné konstrukce |  |  |  | 0
Komunikace
10 | 56313 | VOZOVKOVÉ VRSTVY Z MECH ZPEV KAMENIVA TL DO 150MM | M2 | 56 |  | 0
11 | 56333 | VOZOVKOVÉ VRSTVY ZE ŠTĚRKODRTI TL DO 150MM ŠD 32/63, tl. 150 mm | M2 | 1574 |  | 0
13 | 56333a | VOZOVKOVÉ VRSTVY ZE ŠTĚRKODRTI TL DO 150MM ŠD 0/32, tl. 150 mm | M2 | 1700 |  | 0
14 | 56333b | VOZOVKOVÉ VRSTVY ZE ŠTĚRKODRTI TL DO 150MM ŠD 0/32, tl. 150 mm | M2 | 61 |  | 0
12 | 56963 | ZPEVNĚNÍ KRAJNIC Z RECYKLOVANÉHO MATERIÁLU TL DO 150MM vč. naložení a dovozu z deponie | M2 | 461 |  | 0
15 | 572213 | SPOJOVACÍ POSTŘIK Z EMULZE DO 0,5KG/M2 zbytkové množství 0,35 kg/m2 | M2 | 1484 |  | 0
16 | 572223 | SPOJOVACÍ POSTŘIK Z EMULZE DO 1,0KG/M2 zbytkové množství 1,0 kg/m2 | M2 | 1574 |  | 0
17 | 574131 | ASFALTOVÝ BETON TŘ I TL 40MM ABS I tl. 40 mm | M2 | 1426 |  | 0
18 | 57461 | OBALOVANÉ KAMENIVO TL DO 50MM OKH tl. 50 mm | M2 | 1484 |  | 0
19 | 58222 | DLÁŽDĚNÉ KRYTY Z DROBNÝCH KOSTEK DO LOŽE Z MC vč. lože z betonu C12/15 tl. 150 mm km 0,005 = 9,6 km 0,13470 = 6,4 km 0,15470 = 37 | M2 | 53 |  | 0
|  | Komunikace |  |  |  | 0
Potrubí
20 | 899523 | OBETON POTRUBÍ Z PROST BETONU DO C16/20 (B30) obetonování propustků | M3 | 26 |  | 0
|  | Potrubí |  |  |  | 0
Ostatní konstrukce a práce
21 | 918146 | ČELA BETONOVÁ PROPUSTU Z TRUB DN DO 400MM | KUS | 2 |  | 0
22 | 918158 | ČELA BETONOVÁ PROPUSTU Z TRUB DN DO 600MM | KUS | 1 |  | 0
23 | 91816 | ČELA BETONOVÁ PROPUSTU Z TRUB DN DO 800MM | KUS | 2 |  | 0
24 | 918258 | VTOK JÍMKY VČET DLAŽBY PROPUSTU Z TRUB DN DO 600MM | KUS | 1 |  | 0
25 | 918346 | PROPUSTY Z TRUB DN DO 400MM z trub TZH-Q 40/250, včetně zemních prací | M | 6.25 |  | 0
26 | 918358 | PROPUSTY Z TRUB DN DO 600MM z trub TZH-Q 60/250, včetně zemních prací | M | 7.55 |  | 0
27 | 91836 | PROPUSTY Z TRUB DN DO 800MM z trub TZH-Q 80/250, včetně zemních prací | M | 10 |  | 0
28 | 919111 | ŘEZÁNÍ ASFALT KRYTU VOZOVEK TL DO 50MM zařezání styčné spráry vč. zalití asf.emulzí | M | 12 |  | 0
29 | 935212 | PŘÍKOP ŽLABY Z BETON TVÁR ŠÍŘ DO 600MM DO BET TL 100MM tvárnice TBM Q 590/490 | M | 82 |  | 0
|  | Ostatní konstrukce a práce |  |  |  | 0
Celkem | [5 empty] | 0