## Krycí list rozpočtu
KRYCÍ LIST ROZPOČTU
| Název stavby |  |  | VD Vranov, úsek Granátová zátoka, výměna drátokamenných matrací | [7 empty] | JKSO
| Název objektu | [10 empty] | EČO
[12 empty] | Místo |  | k.ú. Onšov
[12 empty] | IČ |  | DIČ
| Objednatel |  |  | Povodí Moravy, s.p., Dřevařská 11, 602 00 Brno | [7 empty] | 70890013
| Projektant |  |  | Ing. Vladimír Fouček, Dolní Česká 25, Znojmo
Zhotovitel
| Zpracoval |  |  | Ing. Vladimír Fouček | [7 empty] | 42357187
|  |  |  | Rozpočet číslo | [7 empty] | Dne
27.09.2016
Měrné a účelové jednotky
Počet |  |  |  | Náklady / 1 m.j. | Počet |  |  | Náklady / 1 m.j. | Počet |  |  |  |  | Náklady / 1 m.j.
|  |  | 0 | 0 |  |  | 0 | 0 |  |  |  |  | 0 |  | 0
|  |  |  | Rozpočtové náklady v |  |  |  | CZK
A |  | Základní rozp. náklady |  |  | B |  | Doplňkové náklady |  | C |  | Náklady na umístění stavby
1 | HSV |  | Dodávky | 0 | 8 | Práce přesčas |  | 0 | 13 | Zařízení staveniště |  |  |  |  | 0
2 |  |  | Montáž | 0 | 9 | Bez pevné podl. |  | 0 | 14 | Projektové práce |  |  |  |  | 0
3 | PSV |  | Dodávky | 0 | 10 | Kulturní památka |  | 0 | 15 | Územní vlivy |  |  |  |  | 0
4 |  |  | Montáž | 0 | 11 |  |  | 0 | 16 | Provozní vlivy |  |  |  |  | 0
5 | "M" |  | Dodávky | 0 |  |  |  |  | 17 | Jiné VRN |  |  |  |  | 0
6 |  |  | Montáž | 0 |  |  |  |  | 18 | VRN z rozpočtu |  |  |  |  | 0
7 | ZRN (ř. 1-6) |  |  | 0 | 12 | DN (ř. 8-11) |  |  | 19 | VRN (ř. 13-18) |  |  |  |  | 0
20 | HZS |  |  | 0 | 21 | Kompl. činnost |  | 0 | 22 | Ostatní náklady |  |  |  |  | 0
|  | Projektant, Zhotovitel, Objednatel | [6 empty] | D |  | Celkem bez DPH |  |  |  | 0
[10 empty] | DPH |  | % |  | Základ daně | DPH celkem
[10 empty] | snížená |  | 15 | 0 |  | 0
[10 empty] | základní |  | 21 | 0 |  | 0
[10 empty] | Cena s DPH |  |  |  |  | 0
[9 empty] | E |  | Přípočty a odpočty
[10 empty] | Dodá zadavatel |  |  |  |  | 0
[10 empty] | Klouzavá doložka |  |  |  |  | 0
[10 empty] | Zvýhodnění |  |  |  |  | 0

## Rekapitulace rozpočtu
REKAPITULACE ROZPOČTU
Stavba: VD Vranov, úsek Granátová zátoka, výměna drátokamenných matrací
Objekt:
Objednatel: Povodí Moravy, s.p., Dřevařská 11, 602 00 Brno
Zhotovitel: |  |  |  |  | Zpracoval: Ing. Vladimír Fouček
Místo: k.ú. Onšov |  |  |  |  | Datum: 27.9.2016
Kód | Popis | Dodávka | Montáž | Cena celkem | Hmotnost celkem | Suť celkem
1 | 2 | 3 | 4 | 5 | 6 | 7
HSV | Práce a dodávky HSV | 0 | 0 | 0 | 721.4713 | 0
1 | Zemní práce | 0 | 0 | 0 | 0 | 0
4 | Vodorovné konstrukce | 0 | 0 | 0 | 720.2416 | 0
9 | Ostatní konstrukce a práce, bourání | 0 | 0 | 0 | 1.2297 | 0
997 | Přesun sutě | 0 | 0 | 0 | 0 | 0
998 | Přesun hmot | 0 | 0 | 0 | 0 | 0
PSV | Práce a dodávky PSV | 0 | 0 | 0 | 1.745 | 0
767 | Konstrukce zámečnické | 0 | 0 | 0 | 0 | 0.48
789 | Povrchové úpravy ocelových konstrukcí a technologických zařízení | 0 | 0 | 0 | 1.745 | 0
VRN | Vedlejší rozpočtové náklady | 0 | 0 | 0 | 0 | 0
VRN1 | Průzkumné, geodetické a projektové práce | 0 | 0 | 0 | 0 | 0
VRN3 | Zařízení staveniště | 0 | 0 | 0 | 0 | 0
VRN4 | Inženýrská činnost | 0 | 0 | 0 | 0 | 0
VRN6 | Územní vlivy | 0 | 0 | 0 | 0 | 0
VRN7 | Provozní vlivy | 0 | 0 | 0 | 0 | 0
| Celkem | 0 | 0 | 0 | 723.2163 | 0

## Zadání
ZADÁNÍ S VÝKAZEM VÝMĚR
Stavba: VD Vranov, úsek Granátová zátoka, výměna drátokamenných matrací
Objekt:
Objednatel: Povodí Moravy, s.p., Dřevařská 11, 602 00 Brno
Zhotovitel: | [5 empty] | Zpracoval: Ing. Vladimír Fouček
Místo: k.ú. Onšov | [5 empty] | Datum: 27.9.2016
Č. | KCN | Kód položky | Popis | MJ | Množství celkem | Jednotková cena zadání | Celková cena zadání
1 | 2 | 3 | 4 | 5 | 6 | 7 | 8
|  | HSV | Práce a dodávky HSV
|  | 1 | Zemní práce
1 | 001 | 175203102 | Přísyp vodních staveb materiálem bez zhutnění sklon svahu přes 1:5 | m3 | 81.325
Bude provedeno dosypání mezer mezi drátokamennou matraci a opěrnou zdí štěrkem.
Délka výměny gabionových matrací L =325,3m, a=0,25 m3/m
|  |  | 325,3*0,25 |  | 81.325
|  | 4 | Vodorovné konstrukce
2 | 321 | 461512111 | Opevnění z lomového kamene do drátěných košů gabionů osazované z terénu, matrace s povrch. úpravou drátu žárově nanesé slitiny zinku a hliníku (Zn, Al , Zn 95% + Al 5 %)), průměr drátu 2,7-3,4mm | m3 | 210.6
Opevnění z drátěných košů (gabionů) z lomového kamene neupraveného, tříděného osazované z terénu. Položka obsahuje dodání kameninové výplně koše 80 /200 , síť koše z dvojitého vinutého drátěnného pletiva (šestiúhelníkové) oka 8x10 cm, průměr drátu 2,7-3,4 mm ( 2,7mm- vnitřní drát, 3,4mm - vnější), koš bude opatřený přepážkami dle technologického listu výrobce. Rozměry koše budou přednostně provedeny v parametrech 3,0x2,0x0,3m . V místě konců jednotlivých úseků pokládky drátokamenných matrací bude velikost koše provedena v závislosti na opevnění zbývající mezery. Žárové zinkování ocel.drátové konstrukce slitinou ZnAl bude min. 245 µm.
Stávající drátokamenné matrace
|  |  | 117*0,3*2,0*3,0 |  | 210.6
3 | 321 | 463212111 | Rovnanina z lomového kamene upraveného s vyklínováním spár úlomky kamene | m3 | 65.06
Bude provedena rovnanina před čelem drátokamenných matrací z kamene min. velikosti hran 25cm s vyklínováním (průměr kamene min.30cm). Sklon líce rovnaniny bude max. 1:1 . V místě exponovaných z hlediska vlnonobití (výběžek břehu) bude použito kamenivo min. velikosti hrany kamene 30cm.
Délka výměny gabionových matrací L =325,3m, průměrně na 1 mb a=0,2 m3/m
|  |  | 325,3*0,2 |  | 65.06
4 | 321 | R1 | Příplatek za práce při provádění opevnění z drátěných košů v nezpevněném svahu břehu nádrže | m3 | 210.6
Příplatek za nutnost použití speciální techniky nebo speciálního pracovního postupu.
|  |  | 117*0,3*2,0*3,0 |  | 210.6
5 | 312 | R2 | Urovnání líce pohozu z lomového kamene tříděného-bude použito kamenivo náplně stávajících matrací | m2 | 1137.5
Pohoz bude proveden z materiálu získaného rušením stávajících drátokamenných matrací. Kamenivo bude sloužit jako podkladová vrstva pod novým opevněním. Max. sklon svahu líce pohozu ve směru do přehrady Vranov bude 1:2
Délka výměny gabionových matrací L =325,3m, průměrná šířka úpravy záhozu pod gabionovou matrací a ve svahu (sklon 1:2) , š= 3,50m
|  |  | 325*3,5 |  | 1137.5
6 | 583 | 583439630 | kamenivo drcené hrubé frakce 32-63 | t | 146.385
Bude provedeno doplnění mezer kolem drátokoše.
Délka výměny gabionových matrací L =325,3m, a=0,25 m3/m
|  |  | 325,3*0,25*1,8 |  | 146.385
|  | 9 | Ostatní konstrukce a práce, bourání
7 | 221 | 911111111 | Montáž zábradlí ocelového zabetonovaného | m | 30
8 | 211 | 966024111 | Odstranění drátěných košů (gabionů) vyplněných kamenivem | m3 | 210.6
Kamenivo výplně stávajícíh drátokamenných matrací bude použito jako podkladní vrstva pod novým košem.
Stávající drátokamenné matrace
|  |  | 117*0,3*2,0*3,0 |  | 210.6
9 | 211 | R3 | Odstranění různých doplňkových ocelových konstrukcí hmotnosti do 20 kg | kus | 1105
Odstranění stávajících vadných kotev.
Spodní řada vadných kotev
|  |  | 325/0,5*0,8 |  | 520
Horní řada vadných kotev
Bude provedena obnova 90 % stávajících kotev
|  |  | 325/0,5*0,9 |  | 585
|  |  | Součet |  | 1105
10 | 211 | R4 | Vrty pro kotvy do betonu průměru 20 mm hloubky 400 mm s vyplněním epoxidovým tmelem | kus | 585
Jedná se o pomocnou R- položku , kde změna v položce oproti ceníkové URS (977141118) je v délka provedeného vrtu ze 120 na 400mm. V ceně je obsažena i dodávky chemické kotvy.
Horní řada uchycení - průměr vrtu 20 mm
Délka výměny gabionových matrací L =325,3m, osazení kotev po a=0,5m , hloubka vrtu 0,40m
Bude provedena obnova 90 % stávajících kotev
|  |  | 325/0,5*0,9 |  | 585
11 | 211 | R5 | Vrty pro kotvy do betonu průměru 20 mm hloubky 500 mm s vyplněním epoxidovým tmelem | kus | 520
Jedná se o pomocnou R- položku , kde změna v položce oproti ceníkové URS (977141120 ) je v délka provedeného vrtu ze 170 na 500mm. V ceně je obsažena i dodávky chemické kotvy.
Spodní řada uchycení - průměr vrtu 20 mm
Délka výměny gabionových matrací L =325,3m, osazení kotev po a=0,5m , hloubka vrtu 0,50m, Bude nahrazeno 80% stávajících vadných kotev
|  |  | 325/0,5*0,8 |  | 520
|  | 997 | Přesun sutě
12 | 312 | 997312111 | Svislá doprava vybouraných hmot do 3,5 m - přesun odstraněné ocel. sítě ze stávajících matrací | t | 2.274
Stávající drátokamenné matrace
Hmotnost 1 m2 sítě 1,20 kg/m2
|  |  | 117*(3*2*2+3*0,3*2+2*0,3*4)*0,0012 |  | 2.274
|  | 998 | Přesun hmot
13 | 015 | R6 | Přesun hmot ruční pro samostatné zdi a valy zděné nebo betonové monolitické do vzd. 50m v do výšky 12 m | t | 721.471
Kamenivo bude dopravováno skluzem pomoci dřevěných šupen a rozvozem ručně popř. specializovanou technikou až na místo nasypání do drátokošů. Alternativně lze použít práce kráčejícího bagru vybaveného ekologikými provozními náplněmi. Položka je odvozena od čísla pol. URS ( 998153211)
14 | 312 | 998315011 | Příplatek za ruční přesun hmot pro ocel. síť drátokamenných matrací . | t | 2.274
|  | PSV | Práce a dodávky PSV
|  | 767 | Konstrukce zámečnické
15 | 767 | 767161813 | Demontáž zábradlí rovného nerozebíratelného hmotnosti 1m zábradlí do 20 kg | m | 30
Demontáž zábradlí rovného nerozebíratelný spoj hmotnosti 1 m zábradlí do 20 kg. Bude provedeno dočasné odtranění zábradlí v místech navážení materiálu pro drátokamenné matrace.
|  | 789 | Povrchové úpravy ocelových konstrukcí a technologických zařízení
16 | 130 | 130210160 | tyč ocelová žebírková, výztuž do betonu, zn.oceli BSt 500S, v tyčích, D 18 mm, na konci kotvy bude vytvořeno ohybem oko popř. navařen úchyt.k upevnění sítě. | t | 1.742
Hmotnost: 2,00 kg/m
Dolní řada uchycení - průměr 18 mm
Osazení kotev dolní řada po a=0,50m , délka vrtu 0,50m, bude nahrazeno cca. 80 % stávajícíh kotev, délka1,0m
|  |  | 325/0,5*1,0*0,8*0,002 |  | 1.04
Horní řada kotev - průměr 18 mm
Osazení kotev dolní řada po a=0,50m, délka vrtu 0,40m, bude nahrazeno cca. 90 % stávajících kotev, délka kotvy 0,60m
|  |  | 325/0,5*0,6*0,9*0,002 |  | 0.702
|  |  | Součet |  | 1.742
17 | 789 | R7 | Žárové stříkání ocelových konstrukcí třídy I Zn 120 um | t | 1.742
|  | VRN | Vedlejší rozpočtové náklady
|  | VRN1 | Průzkumné, geodetické a projektové práce
18 | 000 | 012103000 | Geodetické práce před výstavbou | kpl | 1
19 | 000 | 012303000 | Geodetické práce po výstavbě | kpl | 1
20 | 000 | 013254000 | Dokumentace skutečného provedení stavby | kpl | 1
Položka bude zahrnovat dokumentaci (výkresová a textová) skutečného provedení stavby
|  | VRN3 | Zařízení staveniště
21 | 000 | 030001000 | Zařízení staveniště | kpl | 1
Základní zařízení staveniště - vyhrazení meziskládky a prostor zařízení staveniště. Doprava skladovacích a provozních buněk pro zaměstnance.Zařízení- zřízení mobilního WC.
22 | 000 | 032103000 | Náklady na stavební buňky a na zajištění dostupnosti na přístavní mola a vstup na pontony | kpl | 1
Položka bude zahrnovat zajištění přístupu k přístavišti lodí a stávajícím plovoucím zařízením (pontony atd.). V položce bude zahrnuta případná vynucená dočasná demontáž a zpětná montáž stávajících přístupových ocelových schodišť z břehové části k hladině přehrady Vranov .
23 | 000 | 032503000 | Skládky a meziskládky na staveništi | kpl | 1
Zařízení staveniště - bude provedena ochrana povrchu terénu a staveb hráze přehrady tak, aby nedošlo k jejich poškození např. při překládce kameniva a jeho dopravě po břehovém svahu.
24 | 000 | 032903000 | Náklady na provoz a údržbu vybavení staveniště | kpl | 1
Bude prováděno pravidelné čištění meziskládky kameniva a břehové části v místě přepravy kameniva.
25 | 000 | 034002000 | Zabezpečení staveniště | kpl | 1
Bude provedeno zabezpečení staveniště z hlediska bezpečnosti proti úrazům (osvětlení staveniště, označení meziskládky a pod.) a zabezpečení stavby a zařízení staveniště proti krádeži.
26 | 000 | 034103000 | Energie pro zařízení staveniště | kpl | 1
Bude zajištěna el. energie pro zařízení staveniště - provoz elektrocentrál se zabezpečením ekologického provozu.
27 | 000 | 034203000 | Oplocení staveniště | kpl | 1
Bude provedeno ohrazení dočasně složeného materálu.
28 | 000 | 039002000 | Zrušení zařízení staveniště | kpl | 1
Bude provedena úprava povrchu okolí dočasných skládek kameniva . Bude provedena úprava a vyčistění přístupových zón dopravy kameniva v břehové části přehrady .
|  | VRN4 | Inženýrská činnost
29 | 000 | 041403000 | Koordinátor BOZP na staveništi | kpl | 1
Zajištění činnosti koordinátora BOZP na staveništi.
30 | 000 | 042503000 | Plán BOZP na staveništi | kpl | 1
Bude vypracován plán BOZP na staveništi.
|  | VRN6 | Územní vlivy
31 | 000 | 063002000 | Práce na těžce přístupných místech. | kpl | 1
Položka bude zahrňovat zřízení , provoz a odstranění zařízení "dřevěných šupen" pro skluz kameniva na břehu přehrady. V případě zvolení jiného technologického postupu dopravy kameniva bude položka obsahovat náklady na zhotovení a provoz pomocného zařízení k dopravě kameniva. Položka bude zahrnovat případné vzniklé náklady při nutnosti použití dopravních prostředků o nižší celkové hmotnosti.
|  | VRN7 | Provozní vlivy
32 | 000 | 075002000 | Ochranná pásma - zajištění ochrany vodního zdroje při práci v prostorách zátopy nádrže | kpl | 1
Zajištění provozu strojů s provozními ekologickými náplněmi. Položka bude zahrnovat rovněž náklady na to, že prováděcí firma bude mít v místě staveniště k dispozici norné stěny k zachycení lehkých rop. kapalin . Ty budou součásti vybavení staveniště.
Celkem