## Krycí list rozpočtu
KRYCÍ LIST ROZPOČTU
| Název stavby |  |  | Jevišovka, jez Plaveč (Culpovec) - oprava stavební části | [7 empty] | JKSO
| Název objektu | [10 empty] | EČO
[12 empty] | Místo |  | Plaveč
[12 empty] | IČ |  | DIČ
Objednatel
Projektant
Zhotovitel
| Zpracoval |  |  | Čapek
|  |  |  | Rozpočet číslo | [7 empty] | Dne
Měrné a účelové jednotky
Počet |  |  |  | Náklady / 1 m.j. | Počet |  |  | Náklady / 1 m.j. | Počet |  |  |  |  | Náklady / 1 m.j.
|  |  | 0 | 0 |  |  | 0 | 0 |  |  |  |  | 0 |  | 0
|  |  |  | Rozpočtové náklady v |  |  |  | CZK
A |  | Základní rozp. náklady |  |  | B |  | Doplňkové náklady |  | C |  | Náklady na umístění stavby
1 | HSV |  | Dodávky | 0 | 8 | Práce přesčas |  | 0 | 13 | Zařízení staveniště |  |  |  |  | 0
2 |  |  | Montáž | 0 | 9 | Bez pevné podl. |  | 0 | 14 | Projektové práce |  |  |  |  | 0
3 | PSV |  | Dodávky | 0 | 10 | Kulturní památka |  | 0 | 15 | Územní vlivy |  |  |  |  | 0
4 |  |  | Montáž | 0 | 11 |  |  | 0 | 16 | Provozní vlivy |  |  |  |  | 0
5 | "M" |  | Dodávky | 0 |  |  |  |  | 17 | Jiné VRN |  |  |  |  | 0
6 |  |  | Montáž | 0 |  |  |  |  | 18 | VRN z rozpočtu |  |  |  |  | 0
7 | ZRN (ř. 1-6) |  |  | 0 | 12 | DN (ř. 8-11) |  |  | 19 | VRN (ř. 13-18) |  |  |  |  | 0
20 | HZS |  |  | 0 | 21 | Kompl. činnost |  | 0 | 22 | Ostatní náklady |  |  |  |  | 0
|  | Projektant, Zhotovitel, Objednatel | [6 empty] | D |  | Celkem bez DPH |  |  |  | 0
|  | Náklady na přesun hmot budou započteny do cen položek | [7 empty] | DPH |  | % |  | Základ daně | DPH celkem
[10 empty] | snížená |  | 15 | 0 |  | 0
[10 empty] | základní |  | 21 | 0 |  | 0
[10 empty] | Cena s DPH |  |  |  |  | 0
[9 empty] | E |  | Přípočty a odpočty
[10 empty] | Dodá zadavatel |  |  |  |  | 0
[10 empty] | Klouzavá doložka |  |  |  |  | 0
[10 empty] | Zvýhodnění |  |  |  |  | 0

## Zadání
ZADÁNÍ S VÝKAZEM VÝMĚR
Stavba: Jevišovka, jez Plaveč (Culpovec) - oprava stavební části
Objekt:
Objednatel:
Zhotovitel: | [5 empty] | Zpracoval:
Místo: Plaveč | [5 empty] | Datum:
Č. | KCN | Kód položky | Popis | MJ | Množství celkem | Jednotková cena zadání | Celková cena zadání
1 | 2 | 3 | 4 | 5 | 6 | 7 | 8
|  | HSV | Práce a dodávky HSV
|  | 1 | Zemní práce
1 | 001 | 111101102 | Odstranění travin z celkové plochy do 1 ha | ha | 0.08
"Dle místního šetření
|  |  | 0,08 |  | 0.08
|  |  | Součet |  | 0.08
2 | 001 | 111103403 | Vytrhání bodláčí a ojedinělého plevele i s kořeny z travního porostu | ha | 0.035
"Dle místního šetření
|  |  | 0,035 |  | 0.035
|  |  | Součet |  | 0.035
3 | 001 | 111201101 | Odstranění křovin a stromů průměru kmene do 100 mm i s kořeny z celkové plochy do 1000 m2 | m2 | 150
"Dle místního šetření
|  |  | 150 |  | 150
|  |  | Součet |  | 150
4 | 001 | 111201401 | Spálení křovin a stromů průměru kmene do 100 mm | m2 | 150
"Dle místního šetření
|  |  | 150 |  | 150
|  |  | Součet |  | 150
5 | 232 | 112111111 | Spálení větví všech druhů stromů | kus | 8
"Dle místního šetření
|  |  | 5+3 |  | 8
|  |  | Součet |  | 8
6 | 001 | 112201101 | Odstranění pařezů D do 300 mm | kus | 5
"Dle místního šetření
|  |  | 5 |  | 5
|  |  | Součet |  | 5
7 | 001 | 112201102 | Odstranění pařezů D do 500 mm | kus | 3
"Dle místního šetření
|  |  | 3 |  | 3
|  |  | Součet |  | 3
8 | 001 | 115001101 | Převedení vody potrubím DN do 100 | m | 35
9 | 001 | 115101201 | Čerpání vody na dopravní výšku do 10 m průměrný přítok do 500 l/min | hod | 720
10 | 001 | 120901113 | Bourání zdiva kamenného v odkopávkách nebo prokopávkách na maltu cementovou ručně | m3 | 53.126
"Povrch přelivné plochy (kámen do betonu)
|  |  | 103,3*0,5 |  | 51.65
"pravobřežní zeď - jez
|  |  | (4,9+1,25)*0,3*0,8 |  | 1.476
|  |  | Součet |  | 53.126
11 | 001 | 121101201 | Odstranění lesní hrabanky | m2 | 897
"příjezdová cesta a prostor na břehu + mezideponie + prostor stavby
|  |  | 525+267+105 |  | 897
|  |  | Součet |  | 897
12 | 001 | 122703601 | Odstranění nánosů při únosnosti dna přes 0,15 do 40 kPa | m3 | 115
"Z nánosů budou realizovány zemní jímky uvnitř toku okolo stavebních k-cí
"Nánosy u bočního přelivu, viz vykr C.3 (hranice "zemní hráz z odtěžených nánosů)
"(plocha * mocnost nánosů dle místního šetření)
|  |  | 105*1,0 |  | 105
"Nánosy u pravého křídla jezu
"(obvod okolo opravovaného křídla * šířka těženého pásu * mocnost nánosů dle místního šetření)
|  |  | 5*2*1,0 |  | 10
|  |  | Součet |  | 115
13 | 001 | 127401102 | Vykopávky pod vodou v hornině tř. 5 tl vrstvy přes 0,5 m bez trhavin | m3 | 173.085
Výkop v prostoru přelivné k-ce a vývaru - i přes realizaci jímky je nutno počítat s průsaky vody na staveniště
"Objem výkopu viz. vykr D.1.1.3 a D.1.1.4
"pro horninu tř. 5 předpokládáno 30% objemu
|  |  | 576,95*(0,3) |  | 173.085
14 | 001 | 127701111 | Vykopávky pod vodou v hornině tř. 1 až 4 objem do 1000 m3 tl vrstvy do 1,5 m | m3 | 403.865
Výkop v prostoru přelivné k-ce a vývaru - i přes realizaci jímky je nutno počítat s průsaky vody na staveniště
"Objem výkopu viz. vykr D.1.1.3 a D.1.1.4
"pro horninu tř. 3 předpokládáno 30%, pro tř. 4 - 40% objemu
|  |  | 576,95*(0,3+0,4) |  | 403.865
15 | 001 | 131301103 | Hloubení jam nezapažených v hornině tř. 4 objemu do 5000 m3 | m3 | 77.91
Výkop v toku pod vývarem
"Objem dle vykr. D.1.1.3, D.1.1.4
|  |  | 9,8*((8,5+7,4)/2) |  | 77.91
|  |  | Součet |  | 77.91
16 | 001 | 131301191 | Příplatek za hloubení jam v tekoucí vodě při LTM v hornině tř. 4 | m3 | 77.91
Výkop v toku pod vývarem - staveniště zajímkováno, nutno počíat s průsaky vody z nadjezí
"Objem dle vykr. D.1.1.3, D.1.1.4
|  |  | 9,8*((8,5+7,4)/2) |  | 77.91
17 | 002 | 153812111 | Trn z betonářské oceli včetně zainjektování D do 20 mm l do 3 m | kus | 6
"Oprava pravobřežní zdi nad jezem
|  |  | 6 |  | 6
18 | 001 | 162301101 | Vodorovné přemístění do 500 m výkopku/sypaniny z horniny tř. 1 až 4 | m3 | 403.865
|  |  | 576,95*(0,3+0,4) |  | 403.865
19 | 001 | 162301151 | Vodorovné přemístění výkopku/sypaniny z hornin tř. 5 až 7 do 500 m | m3 | 173.085
|  |  | 576,95*0,3 |  | 173.085
20 | 232 | 162306111 | Vodorovné přemístění do 500 m bez naložení výkopku ze zemin schopných zúrodnění | m3 | 97.9
"Zemina bude využita ke zpětným zásypům
|  |  | 97,9 |  | 97.9
21 | 001 | 171101101 | Uložení sypaniny z hornin soudržných do násypů zhutněných na 95 % PS | m3 | 97.9
Bude využito ke zpětným zásypům
22 | 001 | 171201201 | Uložení sypaniny na skládky | m3 | 556.96
|  |  | 576,95+77,91-97,9 |  | 556.96
23 | 001 | 171201211 | Poplatek za uložení odpadu ze sypaniny na skládce (skládkovné) | t | 1058.224
|  |  | (173,085+403,865+77,91-97,9)*1,9 |  | 1058.224
24 | 001 | 181301113 | Rozprostření ornice tl vrstvy do 200 mm pl přes 500 m2 v rovině nebo ve svahu do 1:5 | m2 | 168.82
"Výkres D.1.1.2 - legenda "dosypání terénu, osetí travním semenem":
"Úprava leý břeh
|  |  | 95,45 |  | 95.45
"Úprava pravý břeh
|  |  | 73,37 |  | 73.37
|  |  | Součet |  | 168.82
25 | 231 | 181411122 | Založení lučního trávníku výsevem plochy do 1000 m2 ve svahu do 1:2 | m2 | 168.82
"Výkres D.1.1.2 - legenda "dosypání terénu, osetí travním semenem":
"Úprava leý břeh
|  |  | 95,45 |  | 95.45
"Úprava pravý břeh
|  |  | 73,37 |  | 73.37
|  |  | Součet |  | 168.82
26 | 005 | 005724700 | osivo směs travní univerzál | kg | 4.221
|  |  | 168,82 * 0,025 |  | 4.221
|  | 2 | Zakládání
27 | 002 | 213R1 | Zřízení folie pro jímky | m2 | 42.25
"Boční přeliv (délka jímky x délka návodního líce)
|  |  | 30,5*3,25 |  | 99.125
"Pravé křídlo jezu (délka jímky x délka návodního líce)
|  |  | 13*3,25 |  | 42.25
28 |  | R11 | folie pro jímky | m2 | 42.25
"Boční přeliv (délka jímky x délka návodního líce)
|  |  | 30,5*3,25 |  | 99.125
"Pravé křídlo jezu (délka jímky x délka návodního líce)
|  |  | 13*3,25 |  | 42.25
29 | 011 | 279351101 | Zřízení bednění základových zdí jednostranné | m2 | 156.603
"Opěrná zeď
|  |  | (18,25+0,5*2)*3,35 |  | 64.488
"K-ce přelivu
|  |  | 11,25*2 |  | 22.5
|  |  | 6,6*9,15 |  | 60.39
"Oprava úravobřežní zdi nad jezem
|  |  | (1,25+4,9)*1,5 |  | 9.225
|  |  | Součet |  | 156.603
30 | 011 | 279351102 | Odstranění bednění základových zdí jednostranné | m2 | 156.603
|  |  | (18,25+0,5*2)*3,35 |  | 64.488
|  |  | 11,25*2 |  | 22.5
|  |  | 6,6*9,15 |  | 60.39
"Oprava úravobřežní zdi nad jezem
|  |  | (1,25+4,9)*1,5 |  | 9.225
|  |  | Součet |  | 156.603
|  | 3 | Svislé a kompletní konstrukce
31 | 321 | 321311115R | Konstrukce vodních staveb z ŽB mrazuvzdorného tř. C 25/30 XF3 | m3 | 134.686
Dodávka a montáž včetně výztuže a montážního a vazacího materiálu
"K-ce přelivu (odečet kubatury potrubí a VO)
|  |  | 14,1*9,4-(2*1*1)-6*((3,14*0,4*0,4)/4) |  | 129.786
"Oprava pravobřežní zdi nad jezem
|  |  | 1,25*4,9*0,8 |  | 4.9
|  |  | Součet |  | 134.686
32 | 015 | 341322802R | Stěny a příčky z ŽB pro prostředí s mrazovými cykly C 25/30 XF3 | m3 | 30.569
Dodávka a montáž včetně výztuže a montážního a vazacího materiálu
"ŽB opěrná zeď
|  |  | 18,25*3,35*0,5 |  | 30.569
33 | 252 | 379313535R | Vypouštěcí objekt | m3 | 1.9
Vypouštěcí objekt uvnitř tělesa přelivné plochy - Vyarmovaný uvnitř k-ce přelivu, bednění
"Objem k-ce: H x A x B
|  |  | 1,9*1,0*1,0 |  | 1.9
|  | 4 | Vodorovné konstrukce
34 | 311 | 451313511R | Podkladní vrstva z betonu prostého vodostavebného ŽB kontrukce tl do 100 mm | m2 | 51.7
"ŽB opěrná zeď
|  |  | 0,5*18,25 |  | 9.125
"přeliv
|  |  | 5,5*9,4 |  | 51.7
35 | 321 | 457572211 | Filtrační vrstvy z kameniva těženého hrubého se zhutněním frakce od 4 až 8 do 16 až 32 mm | m3 | 32.182
Lože 100 mm, pod kamenné opevnění (Kamenná rovnanina)
"K-ce přelivu břehy
|  |  | ((2,3*2,5+(2,3+3,8)/2)*3,3)*2*0,1 |  | 5.808
"Úprava toku za vývarem, dno
|  |  | (12,3*(4,3+6,4)/2)*0,1 |  | 6.581
"Úprava toku za vývarem, LB
|  |  | 12*((3,8+4,6+4,7)/3)*0,1 |  | 5.24
"Úprava toku za vývarem, PB
|  |  | 12,9*((3,8+4,6+5,1)/3)*0,1 |  | 5.805
"Vývar, dno
|  |  | 5,4*7,6*0,1 |  | 4.104
"Vývar LB
|  |  | 4,3*4,3*0,1 |  | 1.849
"Vývar PB
|  |  | 4,3*6,5*0,1 |  | 2.795
|  |  | Součet |  | 32.182
36 | 321 | 462451114 | Prolití kamenného záhozu maltou MC 25 | m3 | 7.275
Stabilizační práh 3 ks, pata svahu vývarStabilizační práh 3 ks, pata svahu vývar
"Objem prolití 30% (objem stabilizačních prahů)
|  |  | 3*(13*0,5*1,0)*0,3 |  | 5.85
"pata vývaru LB
|  |  | 3,5*0,5*1,0*0,3 |  | 0.525
"pata vývaru PB
|  |  | 6*0,5*1,0*0,3 |  | 0.9
|  |  | Součet |  | 7.275
37 | 312 | 462511169 | Příplatek za urovnání líce záhozu z lomového kamene tříděného | m2 | 321.815
"K-ce přelivu břehy
|  |  | ((2,3*2,5+(2,3+3,8)/2)*3,3)*2 |  | 58.08
"Úprava toku za vývarem, dno
|  |  | (12,3*(4,3+6,4)/2) |  | 65.805
"Úprava toku za vývarem, LB
|  |  | 12*((3,8+4,6+4,7)/3) |  | 52.4
"Úprava toku za vývarem, PB
|  |  | 12,9*((3,8+4,6+5,1)/3) |  | 58.05
"Vývar, dno
|  |  | 5,4*7,6 |  | 41.04
"Vývar LB
|  |  | 4,3*4,3 |  | 18.49
"Vývar PB
|  |  | 4,3*6,5 |  | 27.95
|  |  | Součet |  | 321.815
38 | 321 | 462512370R | Zához z lomového kamene o hmotnost nad 500 kg, urovnáním líce | m3 | 24.25
Stabilizační práh 3 ks, pata svahu vývar
"příčné stabilizační prahy
|  |  | 3*(13*0,5*1,0) |  | 19.5
"pata vývaru LB
|  |  | 3,5*0,5*1,0 |  | 1.75
"pata vývaru PB
|  |  | 6*0,5*1,0 |  | 3
|  |  | Součet |  | 24.25
39 | 211 | 463211111 | Rovnanina z lomového kamene s vyklínováním spár a dutin úlomky kamene | m3 | 64.491
200-500 kg
"K-ce přelivu břehy
|  |  | ((2,3*2,5+(2,3+3,8)/2)*3,3)*2*0,3 |  | 17.424
"Úprava toku za vývarem, LB
|  |  | 12*((3,8+4,6+4,7)/3)*0,3 |  | 15.72
"Úprava toku za vývarem, PB
|  |  | 12,9*((3,8+4,6+5,1)/3)*0,3 |  | 17.415
"Vývar LB
|  |  | 4,3*4,3*0,3 |  | 5.547
"Vývar PB
|  |  | 4,3*6,5*0,3 |  | 8.385
|  |  | Součet |  | 64.491
40 | 015 | 463211111R | Rovnanina z lomového kamene nad 500 kg, s vyplněním spár těženým kamenivem | m3 | 73.943
nad 500 kg
"Vývar, dno
|  |  | 5,4*7,6*1,0 |  | 41.04
"Úprava toku pod vývarem, dno (navazujíc dno toku za vývarem)
|  |  | (12,3*(4,3+6,4)/2)*0,5 |  | 32.903
|  |  | Součet |  | 73.943
41 | 321 | 464511122 | Pohoz z kamene záhozového hmotnosti do 200 kg z terénu | m3 | 21.4
Úprava toku pod vývarem, dosypání (PF4-5)
"Opora opevnění toku v násypu
|  |  | 1,5*(8,1+2,5) |  | 15.9
|  |  | 2,2*2,5 |  | 5.5
|  |  | Součet |  | 21.4
42 | 311 | 465513328 | Dlažba z lomového kamene na cementovou maltu s vyspárováním tl 300 mm pro hráze | m2 | 51.33
"Obklad přelivné k-ce (přelévaná plocha)
|  |  | 5,8*8,85 |  | 51.33
43 | 583 | 583807500 | kámen lomový LK/R regulační (bPP) (10t=6,5 m3) | t | 23.691
"Obklad přelivné k-ce (přelévaná plocha)
|  |  | 5,8*8,85*0,3*(10/6,5) |  | 23.691
|  | 6 | Úpravy povrchů, podlahy a osazování výplní
44 | 014 | 629995101 | Očištění vnějších ploch tlakovou vodou | m2 | 104.25
Tlak vody 800 bar
"Pravobřežní zeď - přelivný práh
"-vnější strana
|  |  | 17,5*2,5 |  | 43.75
"- vnitřní strana
|  |  | 21,0*2,5 |  | 52.5
"Pravobřežní zeď nad jezem
|  |  | 8 |  | 8
|  |  | Součet |  | 104.25
|  | 8 | Trubní vedení
45 | 271 | 891392121R | Montáž šoupátka, nerez, protiprodně těsnící DN400 | ks | 1
46 | 271 | 891R1 | Montáž česle, nerezové, šířka průlin 60 mm, DN400 | ks | 1
47 | 311 | 895011111 | Zřízení sběrné jímky z betonových prefabrikátů pl do 2 m2 | kus | 1
48 | 254 | 899311112 | Osazení poklopů s rámem hmotnosti nad 50 do 100 kg | kus | 1
49 | 552 | 552R | poklop čtvercový 1,0 x 1,0, těsný, s utažením, ocelový |  | 1
50 | 552 | 552R2 | Šoupátko, nerez, protiprodně těsnící DN400 |  | 1
51 | 552 | 552R3 | Česle, nerezové, šířka průlin 60 mm, DN400 |  | 1
52 | 552 | 552R4 | potrubí trouby ocelové hladké tř.11-13 D 426 mm, tl 8,0 mm | m | 7
53 | 271 | 899503111 | Stupadla do šachet polyetylenová zapouštěcí kapsová osazovaná při zdění a betonování | kus | 6
Osazení ve vypouštěcím objektu
|  | 9 | Ostatní konstrukce a práce, bourání
54 | 316 | 316870520 | lešení trubkové T3 LEKO pohledová plocha 50 m2 | sada | 2
55 | 221 | 919726122 | Geotextilie pro ochranu, separaci a filtraci netkaná měrná hmotnost do 300 g/m2 | m2 | 321.815
"K-ce přelivu, břehy
|  |  | ((2,3*2,5+(2,3+3,8)/2)*3,3)*2 |  | 58.08
"Vývar dno
|  |  | 5,4*7,6 |  | 41.04
"Vývar LB
|  |  | 4,3*4,3 |  | 18.49
"Vývar PB
|  |  | 4,3*6,5 |  | 27.95
"Úprava toku pod vývarem, dno
|  |  | (12,3*(4,3+6,4)/2) |  | 65.805
"Úprava toku pod vývarem, LB
|  |  | 12*((3,8+4,6+4,7)/3) |  | 52.4
"Úprava toku pod vývarem, PB
|  |  | 12,9*((3,8+4,6+5,1)/3) |  | 58.05
|  |  | Součet |  | 321.815
56 | 003 | 941111121 | Montáž lešení řadového trubkového lehkého s podlahami zatížení do 200 kg/m2 š do 1,2 m v do 10 m | m2 | 64.488
|  |  | 18,25*3,35 |  | 61.138
|  |  | 2*0,5*3,35 |  | 3.35
|  |  | Součet |  | 64.488
57 | 003 | 941111821 | Demontáž lešení řadového trubkového lehkého s podlahami zatížení do 200 kg/m2 š do 1,2 m v do 10 m | m2 | 64.488
|  |  | 18,25*3,35 |  | 61.138
|  |  | 2*0,5*3,35 |  | 3.35
|  |  | Součet |  | 64.488
58 | 011 | 953331112 | Vložky do svislých dilatačních spár z lepenky pískované kladené volně | m2 | 281.233
|  |  | 18,25*3,35*4*1,15 |  | 281.233
|  |  | Součet |  | 281.233
|  | 997 | Přesun sutě
59 | 013 | 997013501 | Odvoz suti a vybouraných hmot na skládku nebo meziskládku do 1 km se složením | t | 1058.224
"viz položka uložení sypaniny na skládku
|  |  | 1058,224 |  | 1058.224
|  |  | Součet |  | 1058.224
60 | 013 | 997013509 | Příplatek k odvozu suti a vybouraných hmot na skládku ZKD 1 km přes 1 km | t | 20106.256
"skládka 20 km
|  |  | 1058,224*19 |  | 20106.256
|  | M | Práce a dodávky M
|  | 23-M | Montáže potrubí
61 | 923 | 230011154R | Montáž potrubí trouby ocelové hladké tř.11-13 D 426 mm, tl 8,0 mm | m | 7
- Dotěsněný prostup ŽB stěnou a prahem - bentonitový pásek, zapravení bet. mazaninou - Těsnící límec na potrubí - navařený - Dotěsnění, úprava zhlaví ve vypínacím objektu (2 x bentonitový pásek, zapravení bet. mazaninou) - Zavakování po osazení - po dobu výstavby
62 | 923 | 230081129R | Demontáž ocelového potrubí do šrotu D400 | ks | 1
"Délka 12,0 m
|  |  | 1 |  | 1
|  |  | Součet |  | 1
|  | 46-M | Zemní práce při extr.mont.pracích
63 | 946 | R1 | Statické zajištění mostku u rod. domu č. 52 | kus | 1
Posudek, zajištění
64 | 946 | R2 | Oprava přejížděného propustku z bet. trouby | kus | 1
65 | 946 | R3 | Oprava Brodu na příjezdové cestě | kus | 1
66 | 946 | R4 | Oprava příjezdové cesty, polní cesta délka 1 600 m, únosnost 10 t | ks | 1
|  | VRN | Vedlejší rozpočtové náklady
|  | VRN1 | Průzkumné, geodetické a projektové práce
67 | 000 | 012203000 | Geodetické práce při provádění stavby | kpl | 1
Vytyčení stavby (vytyčení stavby včetně všech parcelních hranic pozemků dotčených stavbou před zahájením stavebních prací) odborně způsobilou osobou v oboru zeměměřictví
68 | 000 | 012303000 | Geodetické práce po výstavbě | kpl | 1
Geodetické zaměření na podkladě katastrální mapy ve dvojím vyhotovení v tištěné podobě a jedenkrát v elektronické formě v obvyklém formátu na obvyklém nosiči dat. Celkový geometrický plán pro oddělení dotčených pozemků nebo zřízení věcných břemen (majetkoprávní vypořádání a zápis do katastru), ve dvojím vyhotovení v tištěné podobě a jedenkrát v elektronické formě v obvyklém formátu na obvyklém nosiči dat.
69 | 000 | 013244000R | Dokumentace dodavatelská a výrobní | kpl | 1
Výkres výztuže, detaily zámečnických konstrukcí
70 | 000 | 013254000 | Dokumentace skutečného provedení stavby | kpl | 1
Kopii ověřené projektové dokumentace doplněnou o výkresy provedených odchylek v takové formě, aby byla přehledná a srozumitelná; dokumentace bude po jednotlivých částech opatřena razítkem a podpisem zhotovitele včetně textu nebo razítka "Dokumentace skutečného provedení stavby", 2 vyhotovení.
|  | VRN3 | Zařízení staveniště
71 | 000 | 030001000 | Zařízení staveniště | kpl | 1
Veškeré náklady spojené s vybudováním a provozem staveniště.
72 | 000 | 032503000 | Skládky na staveništi | kpl | 1
Mezideponie, zřízení, údržba
73 | 000 | 034403000R | Dopravní značení | kpl | 1
Dopravní značení, informace u výjezdu z obslužné komunikace
74 | 000 | 039002000 | Zrušení zařízení staveniště | kpl | 1
|  | VRN4 | Inženýrská činnost
75 | 000 | 041403000 | Koordinátor BOZP na staveništi | kpl | 1
76 | 000 | 042503000 | Plán BOZP na staveništi | kpl | 1
77 | 000 | 042503000R | Povodňové plány | kpl | 1
78 | 000 | R6 | Havarijní plán | kpl | 1
79 | 000 | R8 | Aktualizace manipulačního řádu | ks | 1
Celkem