## Rozpočet
Výsadba interakčního prvku IP 3
K.ú. Třebíz
OBJEKT č.2 pozemek č. 937
ROZPOČET - ZALOŽENÍ KULTURY
Položky rozpočtu kalkulovány dle katalogu směrných cen stavebních prací URS 823-1
p.č. | název položky | m.j. | množ. | cena/m.j. | celkem
Přípravné práce
1. | Geodetické vytýčení pozemku a ochranných pásem | kpt | 1 | 0 | 0
2. | Kosení ruderálního porostu s odstraněním biohmoty | m2 | 18006 | 0 | 0
3. | Chemické odplevelení před založením kultury - výsadby keřů a plocha pro poloodrostky 2x | m2 | 11414 | 0 | 0
4. | Odstranění abiotických zbytků a odpadů | m3 | 5 | 0 | 0
5. | Pěstební pozitivní výchovný a redukční zásah ve stávající náletové zeleni | m2 | 2065 | 0 | 0
6. | Odstranění plevelné náletové zeleně nad 1 m bez odstranění kořenů | m2 | 930 | 0 | 0
7. | Nátěr řezných ploch arboricidním přípravkem proti zmlazení | m2 | 930 | 0 | 0
8. | Seštěpkování odstraněné biohmoty s rozptýlením v místě | m3 | 12 | 0 | 0
výsadba poloodrostků
1. | Nakopání plošek pro výsadbu poloodrostků | ks | 2210 | 0 | 0
2. | hloubení jamek bez výměny půdy v rovině do 0,125 m3 | ks | 2210 | 0 | 0
3. | Výsadba poloodrostků prostokořenných | ks | 664 | 0 | 0
4. | Výsadba poloodrostků s balem do 30 cm v rovině se zalitím | ks | 1546 | 0 | 0
5. | Přihnojení rostlin pomalurozpustným tabletovým hnojivem | ks | 2210 | 0 | 0
výsadba keřů a KTS
1. | Nakopání plošek pro výsadbu keřů a KTS | ks | 1702 | 0 | 0
2. | hloubení jamek bez výměny půdy v rovině do 0,05 m3 | ks | 1702 | 0 | 0
3. | výsadba dřevin s balem do 20 cm v rovině se zalitím | ks | 1702 | 0 | 0
4. | přihnojení keřů pomalurozpustným tabletovým hnojivem | ks | 1702 | 0 | 0
další práce
1. | Plošná úprava - zarovnání terénních depresí v travnatých plochách a cestách 10% plochy s využitím místní zeminy z objektu 2. | m2 | 659 | 0 | 0
2. | Zřízení retenční terénní deprese - svahování trvalých zářezů do hloubky 70 cm s přemístěním a uložením zeminy do 500 m | m2 | 383 | 0 | 0
3. | Příprava půdy pro založení trávníku - obdělání frézováním a smykováním | m2 | 1042 | 0 | 0
4. | Založení trávníku lučního výsevem v určených plochách (10% ponechávané travní plochy) | m2 | 1042 | 0 | 0
5. | Dovoz vody pro zálivku do 6km | m3 | 39 | 0 | 0
6. | Hnízdová aplikace proti zaplevelování - selektivní granulovaný herbicid | m2 | 11414 | 0 | 0
7. | Oploceni kultur výšky 1,6 m, drátěným pletivem včetně osazení dřevěných kůlů ve vzdálenosti 3 m | m | 690 | 0 | 0
8. | Instalace bran pro vjezd mechanizace | ks | 2 | 0 | 0
9. | Přesun hmot pro SÚ | t | 26 | 0 | 0
rostlinný materiál (včetně ztratného)dle PD
1. | Dodávka poloodrostků listnatých kontejnerovaných | ks | 1159 | 0 | 0
2. | Dodávka poloodrostků listnatých prostokořenných | ks | 697 | 0 | 0
3. | Dodávka poloodrostků jehličnatých kontejnerovaných | ks | 464 | 0 | 0
4. | Dodávka KTS a vzrůstných keřů listnatých kontejnerovaných | ks | 715 | 0 | 0
5. | Dodávka keřů listnatých kontejnerovaných | ks | 1072 | 0 | 0
ostatní materiály
1. | Pletivo lesnické výška 160 cm | m | 690 | 0 | 0
2. | Kůly pro oplocení prům.12, délka 220 cm | ks | 231 | 0 | 0
3. | Totální herbicid pro plošnou přípravu a arboricidní zásah | lt | 9 | 0 | 0
4. | Selektivní granulovaný herbicid do výsadeb | kg | 89 | 0 | 0
5. | Tabletové pomalurozpustné hnojivo | kg | 98 | 0 | 0
6. | Travní směs luční | kg | 31 | 0 | 0
7. | Brána vjezdová dvojkřídlá - šířka 350 cm | ks | 2 | 0 | 0
| Celkem založení kultury |  |  | 0
| DPH 20% |  |  | 0
| CELKEM S DPH |  |  | 0

## Rostliny
Výsadba interakčního prvku IP 3
K.ú. Třebíz
Objekt č.2 pozemek č. 937
Rostlinný materiál
| Stromy listnaté |  | Celkem | % zastoupení
Poloodrostky
P | Acer platanoides – javor mléč 80/100 | ks | 222 | 10
Zb | Carpinus betulus - habr obecný 80/100 | ks | 222 | 10
P | Fraxinus excelsior - jasan ztepilý 80/100 | ks | 220 | 10
Zb | Prunus avium - třešeň ptáčnice 80/100 | ks | 221 | 10
Zb | Quercus petrae - dub zimní 80/100 | ks | 661 | 30
P | Tilia cordata -lípa srdčitá 80/100 | ks | 222 | 10
| Celkem poloodrostky | ks | 1768
| ztratné 5% | ks | 85
Stromy jehličnaté
Poloodrostky
Zb | Pinus sylvestris - borovice lesní 60/80 | ks | 442 | 20
| Celkem poloodrostky | ks | 442
| ztratné 5% | ks | 22
KTS a vzrůstné keře
Kt | Acer campestre - javor babyka 30/40 | ks | 205 | 30
Kt | Corylus avellana - líska obecná 30/40 | ks | 136 | 20
Kt | Crataegus laevigata - hloh obecný 30/40 | ks | 204 | 30
Kt | Euonymus europaeus - brslen evropský 30/40 | ks | 136 | 20
| Celkem KTS | ks | 681
| ztratné 5% | ks | 34
Keře
Kt | Ligustrum vulgare - ptačí zob obecný 30/40 | ks | 306 | 30
Kt | Lonicera xylosteum – zimolez obecný 30/40 | ks | 306 | 30
Kt | Prunus spinosa - trnka obecná 30/40 | ks | 255 | 25
Kt | Sambucus racemosa- bez červený 30/40 | ks | 154 | 15
| Celkem keře | ks | 1021
| ztratné 5% | ks | 51

## Výměra
Výsadba interakčního prvku IP 3
K.ú. Třebíz
VÝMĚRY VEGETAČNÍCH PRVKŮ :
Objekty |  | Objekt č.2
Přírodě blízký porost ve svahu p.č. 937
Výměra | m2 | 21001
Z toho:
Stávající trávník ponechávaný | m2 | 6592
Stávající náletová zeleň ponechávaná | m2 | 2065
Stávající nežádoucí zeleň redukovaná | m2 | 930
Plocha výsadeb keřů | m2 | 2553
Plocha výsadeb lesních sazenic | m2 | 0
Plocha výsadeb poloodrostků | m2 | 8861
Oplocení | m | 690