## Rekapitulace stavby
Export VZ |  | List obsahuje: |  |  |  | 1) Rekapitulace stavby |  |  | 2) Rekapitulace objektů stavby a soupisů prací | [15 empty] | 3.0 | ZAMOK |  |  |  |  | False | False | {d8304cd5-3ca0-4024-a8d6-7e9aab0eddc7}
[30 empty] | 0.01 | 21
[30 empty] | 0.01 | 15
|  | REKAPITULACE STAVBY | [14 empty] | v --- níže se nacházejí doplnkové a pomocné údaje k sestavám --- v | [11 empty] | Návod na vyplnění | 0.001
|  | Kód: |  |  |  | 16032-V | [22 empty] | Měnit lze pouze buňky se žlutým podbarvením! 1) v Rekapitulaci stavby vyplňte údaje o Uchazeči (přenesou se do ostatních sestav i v jiných listech) 2) na vybraných listech vyplňte v sestavě Soupis prací ceny u položek Podrobnosti k vyplnění naleznete na poslední záložce s Pokyny pro vyplnění | 0.01
|  | Stavba: |  |  |  | Jasenná, Jásenná ,oprava dlažeb, ř.km 6,600-7,580 | [23 empty] | 0.1
|  | KSO: | [10 empty] | CC-CZ: | [16 empty] | 1
|  | Místo: | [10 empty] | Datum: |  | 24.6.2016 | [14 empty] | 10
100
|  | Zadavatel: | [10 empty] | IČ: | [16 empty] | 0.1
|  |  | Povodí Labe s.p. Hradec Králové | [9 empty] | DIČ: | [16 empty] | 0.1
0.1
|  | Uchazeč: | [10 empty] | IČ: |  | Vyplň údaj | [14 empty] | 0.1
|  |  | Vyplň údaj | [9 empty] | DIČ: |  | Vyplň údaj | [14 empty] | 0.1
False
|  | Projektant: | [10 empty] | IČ: | [16 empty] | False
|  |  | Ing. Světlana Vitvarová, Běluň 53, Heřmanice | [9 empty] | DIČ: | [16 empty] | True
0.01
|  | Poznámka: | [27 empty] | 0.01
False
|  | Cena bez DPH | [10 empty] | 0
[7 empty] | Sazba daně |  | Základ daně |  |  |  | Výše daně
|  | Cena s DPH | [5 empty] | v |  | CZK
REKAPITULACE OBJEKTŮ STAVBY A SOUPISŮ PRACÍ
| Kód: | [5 empty] | 16032-V
| Stavba: | [5 empty] | Jasenná, Jásenná ,oprava dlažeb, ř.km 6,600-7,580
| Místo: | [10 empty] | Datum: |  | 24.6.2016
| Zadavatel: | [5 empty] | Povodí Labe s.p. Hradec Králové |  |  |  |  | Projektant: |  | Ing. Světlana Vitvarová, Běluň 53, Heřmanice |  |  | Informatívní údaje z listů zakázek
Uchazeč:
| Kód |  |  | Objekt, Soupis prací | [6 empty] | Cena bez DPH [CZK] |  |  |  | Cena s DPH [CZK] | Typ | z toho Ostat. náklady [CZK] | DPH [CZK] | Normohodiny [h] | DPH základní [CZK] | DPH snížená [CZK] | DPH základní přenesená [CZK] | DPH snížená přenesená [CZK] | Základna DPH základní | Základna DPH snížená | Základna DPH zákl. přenesená | Základna DPH sníž. přenesená | Základna DPH nulová
| Náklady stavby celkem | [9 empty] | 0 | [5 empty] | 0 | #REF! | #REF! | #REF! | #REF! | #REF! | #REF! | #REF! | #REF! | #REF! | #REF! | #REF! |  | D | 0 | ###NOIMPORT### | IMPORT | {d8304cd5-3ca0-4024-a8d6-7e9aab0eddc7} | {00000000-0000-0000-0000-000000000000}
/ |  | 01 |  |  | Oprava dlažeb ř.km 6,600-7,580 | [5 empty] | 0 |  |  |  | 0 | STA | 0 | 0 | 0 | 0 | 0 | 0 | 0 | 0 | 0 | 0 | 0 | 0 |  |  | 1 |  | IMPORT | {0f71ad53-6caf-4724-918f-f7373b0291d5} | {d8304cd5-3ca0-4024-a8d6-7e9aab0eddc7} | 2
/ |  | 02 |  |  | VON - vedlejší a ostatní náklady | [5 empty] | 0 |  |  |  | 0 | STA | 0 | 0 | 0 | 0 | 0 | 0 | 0 | 0 | 0 | 0 | 0 | 0 |  |  | 1 |  | IMPORT | {eb01718c-a495-4d6a-be12-b4e526225aff} | {d8304cd5-3ca0-4024-a8d6-7e9aab0eddc7} | 2
/ | [16 empty] | 0 | #REF! | #REF! | #REF! | #REF! | #REF! | #REF! | #REF! | #REF! | #REF! | #REF! | #REF! |  |  | 1 |  | IMPORT | {f983d671-11d5-4a8e-8e13-e6bf6578fec0} | {d8304cd5-3ca0-4024-a8d6-7e9aab0eddc7} | 2

## 01 - Oprava dlažeb ř.km ...
| List obsahuje: |  | 1) Krycí list soupisu | 2) Rekapitulace |  |  | 3) Soupis prací | Zpět na list: | Rekapitulace stavby
{0f71ad53-6caf-4724-918f-f7373b0291d5}
2
| KRYCÍ LIST SOUPISU | [8 empty] | v --- níže se nacházejí doplnkové a pomocné údaje k sestavám --- v | [8 empty] | False
Stavba:
Jasenná, Jásenná ,oprava dlažeb, ř.km 6,600-7,580
Objekt:
01 - Oprava dlažeb ř.km 6,600-7,580
| KSO: |  |  |  |  | CC-CZ:
| Místo: |  |  |  |  | Datum: | 24.6.2016
| Zadavatel: |  |  |  |  | IČ:
|  | Povodí Labe s.p. Hradec Králové |  |  |  | DIČ:
| Uchazeč: |  |  |  |  | IČ:
DIČ:
| Projektant: |  |  |  |  | IČ:
|  | Ing. Světlana Vitvarová, Běluň 53, Heřmanice |  |  |  | DIČ:
Poznámka:
| Cena bez DPH | [5 empty] | 0
|  |  | Základ daně |  |  | Sazba daně | Výše daně
| DPH | základní | 0 |  |  | 21% | 0
|  | snížená | 0 |  |  | 15% | 0
|  | zákl. přenesená | 0 |  |  | 21% | 0
|  | sníž. přenesená | 0 |  |  | 15% | 0
|  | nulová | 0 |  |  | 0% | 0
| Cena s DPH |  |  | v | CZK |  | 0
REKAPITULACE ČLENĚNÍ SOUPISU PRACÍ
Stavba:
Jasenná, Jásenná ,oprava dlažeb, ř.km 6,600-7,580
Objekt:
01 - Oprava dlažeb ř.km 6,600-7,580
Místo: | [5 empty] | Datum: | 24.6.2016
Zadavatel: |  |  | Povodí Labe s.p. Hradec Králové |  |  | Projektant: | Ing. Světlana Vitvarová, Běluň 53, Heřmanice
Uchazeč:
Kód dílu - Popis | [6 empty] | Cena celkem [CZK]
Náklady soupisu celkem | [6 empty] | 0 | [12 empty] | -1
| HSV - Práce a dodávky HSV | [5 empty] | 0
| 1 - Zemní práce | [5 empty] | 0
| 2 - Zakládání | [5 empty] | 0
| 3 - Svislé a kompletní konstrukce | [5 empty] | 0
| 4 - Vodorovné konstrukce | [5 empty] | 0
| 6 - Úpravy povrchů, podlahy a osazování výplní | [5 empty] | 0
| 8 - Trubní vedení | [5 empty] | 0
| 9 - Ostatní konstrukce a práce-bourání | [5 empty] | 0
| 997 - Přesun sutě | [5 empty] | 0
| 998 - Přesun hmot | [5 empty] | 0
SOUPIS PRACÍ
Stavba:
Jasenná, Jásenná ,oprava dlažeb, ř.km 6,600-7,580
Objekt:
01 - Oprava dlažeb ř.km 6,600-7,580
Místo: | [5 empty] | Datum: | 24.6.2016
Zadavatel: |  |  | Povodí Labe s.p. Hradec Králové |  |  | Projektant: | Ing. Světlana Vitvarová, Běluň 53, Heřmanice
Uchazeč:
PČ | Typ | Kód | Popis | MJ | Množství | J.cena [CZK] | Cena celkem [CZK] | Cenová soustava |  | Poznámka | DPH | J. Nh [h] | Nh celkem [h] | J. hmotnost [t] | Hmotnost celkem [t] | J. suť [t] | Suť Celkem [t]
Náklady soupisu celkem | [6 empty] | 0 | [5 empty] | 0 |  | 3245.3673 |  | 193.6637 |  | D | -1 | [10 empty] | 0
| D | HSV | Práce a dodávky HSV |  |  |  | 0 | [5 empty] | 0 |  | 3245.3673 |  | 193.6637 | 1 | D | 0 |  |  |  | ROZPOCET | [6 empty] | 0
| D | 1 | Zemní práce |  |  |  | 0 | [5 empty] | 0 |  | 7.0969 |  | 0 | 1 | D | 1 |  |  |  | ROZPOCET | [6 empty] | 0
1 | K | 112201101 | Odstranění pařezů D do 300 mm | kus | 131 |  | 0 | CS ÚRS 2016 01 |  |  | základní |  | 0 | 8.2788e-05 | 0.010845 | 0 | 0 | 4 | K | 2 |  |  |  | ROZPOCET | 0 | 0 | 0 | 0 | 0 | 1 | 0 | 4 | 303897379
| PP |  | Odstranění pařezů D do 300 mm | [15 empty] | PP | 2
| PSC |  | Poznámka k souboru cen: 1. Ceny lze použít i pro odstranění pařezů ze sesuté zeminy, vývratů a polomů. 2. V ceně jsou započteny i náklady na případné nutné odklizení pařezů na hromady na vzdálenost do 50 m nebo naložení na dopravní prostředek. 3. Mají-li se odstraňovat pařezy z pokáceného souvislého lesního porostu, lze počet pařezů stanovit s přihlédnutím k tabulce v příloze č. 1. 4. Zásyp jam po pařezech se oceňuje cenami souboru cen 174 20-12 této části katalogu. 5. Průměr pařezu se měří v místě řezu kmene na základě dvojího na sebe kolmého měření a následného zprůměrování naměřených hodnot. | [15 empty] | PSC | 2
| VV |  | " stávající pařezy" 107 |  | 107 | [13 empty] | VV | 2 | 2 | True | 0 | ROZPOCET
| VV |  | "pařezy nově kácených stromů a keřů" 24 |  | 24 | [13 empty] | VV | 2 | 2 | True | 0 | ROZPOCET
| VV |  | Součet |  | 131 | [13 empty] | VV | 2 | 4 | True | 1 | ROZPOCET
2 | K | 114203102.1 | Rozebrání dlažeb z lomového kamene nebo betonových tvárnic na sucho se zalitými spárami | m3 | 598.301 |  | 0 |  |  |  | základní |  | 0 | 0 | 0 | 0 | 0 | 4 | K | 2 |  |  |  | ROZPOCET | 0 | 0 | 0 | 0 | 0 | 1 | 0 | 4 | -259758954
| PP |  | Rozebrání dlažeb z lomového kamene nebo betonových tvárnic na sucho se zalitými spárami | [15 empty] | PP | 2
| PSC |  | Poznámka k souboru cen: 1. Ceny jsou určeny pro rozebrání: a) dlažeb na suchu, nad vodou i ve vodě, při hloubce vody do 300 mm nad původně upraveným ložem pro dlažbu; b) záhozů, rovnanin a soustřeďovacích staveb z lomového kamene na suchu, nad vodou i ve vodě, při hloubce vody do 3 m nad kótou projektovaného rozebrání; c) schodů z lomového kamene. 2. Ceny nelze použít pro rozebrání: a) dlažeb ve vodě při hloubce vody přes 300 mm nad původně upraveným ložem pro dlažbu; b) záhozů, rovnanin a soustřeďovacích staveb z lomového kamene ve vodě při hloubce vody pře 3 m nad kótou projektovaného rozebrání; tyto práce se oceňují individuálně. 3. V cenách jsou započteny i náklady na: a) naložení kamene nebo tvárnic na dopravní prostředek, nebo uložení do 3 m za břehovou čáru; b) uložení materiálu odlišné velikosti od ostatní dlažby, získaného při bourání schodů, do 3 m za břehovou čáru. 4. V cenách nejsou započteny náklady na: a) očištění lomového kamene nebo tvárnic od hlíny, písku nebo malty; tyto práce se oceňují cenami souboru cen 114 20-32 Očištění lomového kamene nebo betonových tvárnic; b) třídění lomového kamene nebo tvárnic; tyto práce se oceňují cenou 114 20-3301 Třídění lomového kamene nebo betonových tvárnic; c) srovnání lomového kamene nebo tvárnic do měřitelných figur; tyto práce se oceňují cenami souboru cen 114 20-34 Srovnání lomového kamene nebo betonových tvárnic do měřitelných figur. 5. Objem rozebrání se určí v m3: a) dlažeb jako součin plochy a průměrné tloušťky dlažby bez podkladního lože; b) schodů jako součin plochy v šikmé rovině a tloušťky 350 mm; c) záhozů, rovnanin a soustřeďovacích staveb vypočtených z projektovaných rozměrů konstrukce nebo přepočtem hmotnosti vyzískaného materiálu, přičemž se předpokládá, že z 10 t kamene bylo provedeno 6,5 m3 záhozu, rovnaniny nebo soustřeďovacích staveb, příp. po dohodě s odběratelem v m3 figur z kamene na břehu, přičemž se předpokládá, že z 1 m3 objemu figury byl proveden 1 m3 záhozu, rovnaniny nebo soustřeďovací stavby. 6. Množství jednotek se určí v m3 dlažby, záhozu nebo soustřeďovací stavby. | [15 empty] | PSC | 2
| VV |  | rozebrání stávající kamenné dlažby( břehy i horní hrana) tl.20cm | [15 empty] | VV | 2 | 1 | True | 0 | ROZPOCET
| VV |  | 609,821 |  | 609.821 | [13 empty] | VV | 2 | 2 | True | 0 | ROZPOCET
| VV |  | "odpočet objemu kamene v míst+ 24 schodišť" -24*1,2*2*0,2 |  | -11.52 | [13 empty] | VV | 2 | 2 | True | 0 | ROZPOCET
| VV |  | Součet |  | 598.301 | [13 empty] | VV | 2 | 4 | True | 1 | ROZPOCET
3 | K | 114203202.1 | Očištění lomového kamene nebo betonových tvárnic od malty | m3 | 612.701 |  | 0 |  |  |  | základní |  | 0 | 0 | 0 | 0 | 0 | 4 | K | 2 |  |  |  | ROZPOCET | 0 | 0 | 0 | 0 | 0 | 1 | 0 | 4 | 38709458
| PP |  | Očištění lomového kamene nebo betonových tvárnic získaných při rozebrání dlažeb, záhozů, rovnanin a soustřeďovacích staveb od malty | [15 empty] | PP | 2
| PSC |  | Poznámka k souboru cen: 1. V cenách jsou započteny i náklady na: a) přehození znečištěného i očištěného kamene nebo tvárnic na vzdálenost do 3 m nebo jeho naložení na dopravní prostředek, b) odklizení a uložení úlomků kamene a uvolněné hlíny či malty na vzdálenost do 10 m. 2. V cenách nejsou započteny náklady na: a) třídění lomového kamene nebo tvárnic; tyto práce se oceňují cenou 114 20-3301 Třídění lomového kamene nebo betonových tvárnic; b) srovnání lomového kamene nebo tvárnic do měřitelných figur; tyto práce se oceňují cenami souboru cen 114 20-34 Srovnání lomového kamene nebo betonových tvárnic do měřitelných figur. 3. Množství jednotek se určí v m3 lomového kamene nebo betonových tvárnic před očištěním. | [15 empty] | PSC | 2
| VV |  | kámen po rozebrání stávající kamenné dlažby tl.20cm ( opevnění břehů a horní hrana) | [15 empty] | VV | 2 | 1 | True | 0 | ROZPOCET
| VV |  | 609,821 |  | 609.821 | [13 empty] | VV | 2 | 2 | True | 0 | ROZPOCET
| VV |  | "odpočet 24 schodišť" -24*1,2*2*0,2 |  | -11.52 | [13 empty] | VV | 2 | 2 | True | 0 | ROZPOCET
| VV |  | Mezisoučet |  | 598.301 | [13 empty] | VV | 2 | 3 | True | 0 | ROZPOCET
| VV |  | rozebrání stávajících kamenných 24 schodišť | [15 empty] | VV | 2 | 1 | True | 0 | ROZPOCET
| VV |  | 24*1,2*2*0,25 |  | 14.4 | [13 empty] | VV | 2 | 2 | True | 0 | ROZPOCET
| VV |  | Součet |  | 612.701 | [13 empty] | VV | 2 | 4 | True | 1 | ROZPOCET
4 | K | 114203301.1.1 | Třídění lomového kamene nebo betonových tvárnic podle druhu, velikosti nebo tvaru | m3 | 612.701 |  | 0 |  |  |  | základní |  | 0 | 0 | 0 | 0 | 0 | 4 | K | 2 |  |  |  | ROZPOCET | 0 | 0 | 0 | 0 | 0 | 1 | 0 | 4 | 1080535423
| PP |  | Třídění lomového kamene nebo betonových tvárnic získaných při rozebrání dlažeb, záhozů, rovnanin a soustřeďovacích staveb podle druhu, velikosti nebo tvaru | [15 empty] | PP | 2
| PSC |  | Poznámka k souboru cen: 1. V ceně jsou započteny i náklady na uložení vytříděného lomového kamene nebo tvárnic na hromady podle druhu, velikosti nebo tvaru ve vzdálenosti do 3 m nebo na naložení vytříděného kamene nebo tvárnic na dopravní prostředek. 2. V ceně nejsou započteny náklady na: a) očištění lomového kamene nebo tvárnic; tyto práce se oceňují cenami souboru cen 114 20-32 Očištění lomového kamene nebo betonových tvárnic; b) srovnání lomového kamene nebo tvárnic do měřitelných figur; tyto práce se oceňují cenami souboru cen 114 20-34 Srovnání lomového kamene nebo betonových tvárnic do měřitelných figur. 3. Množství měrných jednotek se určí v m3 tříděného kamene nebo tvárnic. | [15 empty] | PSC | 2
| VV |  | kámen po rozebrání stávající kamenné dlažby tl.20cm ( opevnění břehů a horní hrana) | [15 empty] | VV | 2 | 1 | True | 0 | ROZPOCET
| VV |  | 609,821 |  | 609.821 | [13 empty] | VV | 2 | 2 | True | 0 | ROZPOCET
| VV |  | "odpočet v místě 24 schodišť" -24*1,2*2*0,2 |  | -11.52 | [13 empty] | VV | 2 | 2 | True | 0 | ROZPOCET
| VV |  | Mezisoučet |  | 598.301 | [13 empty] | VV | 2 | 3 | True | 0 | ROZPOCET
| VV |  | rozebrání stávajících kamenných 24 schodišť | [15 empty] | VV | 2 | 1 | True | 0 | ROZPOCET
| VV |  | 24*1,2*2*0,25 |  | 14.4 | [13 empty] | VV | 2 | 2 | True | 0 | ROZPOCET
| VV |  | Součet |  | 612.701 | [13 empty] | VV | 2 | 4 | True | 1 | ROZPOCET
5 | K | 115001103 | Převedení vody potrubím DN do 250 | m | 744 |  | 0 | CS ÚRS 2016 01 |  |  | základní |  | 0 | 0.0095243 | 7.0861 | 0 | 0 | 4 | K | 2 |  |  |  | ROZPOCET | 0 | 0 | 0 | 0 | 0 | 1 | 0 | 4 | 1913664947
| PP |  | Převedení vody potrubím průměru DN přes 150 do 250 | [15 empty] | PP | 2
| PSC |  | Poznámka k souboru cen: 1. Ceny lze použít na převedení vody na vzdálenost větší než 20 m, tedy za každý další metr přes 20 m. 2. Ceny lze použít i pro převedení vody žlaby; přitom lze použít ceny : a) 1101 pro žlaby rozvinutého obvodu do 0,30 m, b) 1102 pro žlaby rozvinutého obvodu do 0,50 m, c) 1103 pro žlaby rozvinutého obvodu do 0,80 m, d) 1104 pro žlaby rozvinutého obvodu do 1,00 m, e) 1105 pro žlaby rozvinutého obvodu do 2,00 m, f) 1106 pro žlaby rozvinutého obvodu do 3,00 m. 3. Ceny lze použít i pro ocenění výtlačného potrubí. 4. Ceny lze použít jen pro převedení vody, získané čerpáním při provádění stavebních prací. 5. V ceně jsou započteny i náklady na: a) montáž a demontáž potrubí nebo žlabu, těsnění po dobu provozu a opotřebení hmot, b) podpěrné konstrukce dřevěné. 6. V ceně nejsou započteny náklady na nutné zemní práce; tyto se oceňují příslušnými cenami souborů cen této části. | [15 empty] | PSC | 2
| VV |  | "39 x převedení vody troubou DN do 250" 69+96+83+88+113+75+95+125 |  | 744 | [13 empty] | VV | 2 | 2 | True | 1 | ROZPOCET
6 | K | 115101201 | Čerpání vody na dopravní výšku do 10 m průměrný přítok do 500 l/min | hod | 215 |  | 0 | CS ÚRS 2016 01 |  |  | základní |  | 0 | 0 | 0 | 0 | 0 | 4 | K | 2 |  |  |  | ROZPOCET | 0 | 0 | 0 | 0 | 0 | 1 | 0 | 4 | 1775034047
| PP |  | Čerpání vody na dopravní výšku do 10 m s uvažovaným průměrným přítokem do 500 l/min | [15 empty] | PP | 2
| PSC |  | Poznámka k souboru cen: 1. Ceny jsou určeny pro čerpání ve dne, v noci, v pracovní dny i ve dnech pracovního klidu 2. Ceny nelze použít pro čerpání vody při snižování hladiny podzemní vody soustavou čerpacích jehel; toto snižování hladiny vody se oceňuje cenami souborů cen: a) 115 20-12 Čerpací jehla, b) 115 20-13 Montáž a demontáž zařízení čerpací a odsávací stanice, c) 115 20-14 Montáž, opotřebení a demontáž sběrného potrubí, d) 115 20-15 Montáž a demontáž odpadního potrubí, e) 115 20-16 Odsávání a čerpání vody sběrným potrubím. 3. V cenách jsou započteny i náklady na odpadní potrubí v délce do 20 m, na lešení pod čerpadla a pod odpadní potrubí. Pro převedení vody na vzdálenost větší než 20 m se použijí položky souboru cen 115 00-11 Převedení vody potrubím tohoto katalogu. 4. V cenách nejsou započteny náklady na zřízení čerpacích jímek nebo projektovaných studní: a) kopaných; tyto se oceňují příslušnými cenami části A 02 Zemní práce pro objekty oborů 821 až 828, b) vrtaných; tyto se oceňují příslušnými cenami katalogu 800-2 Zvláštní zakládání objektů. 5. Doba, po kterou nejsou čerpadla v činnosti, se neoceňuje. Výjimkou je přerušení čerpání vody na dobu do 15 minut jednotlivě; toto přerušení se od doby čerpání neodečítá. 6. Dopravní výškou vody se rozumí svislá vzdálenost mezi hladinou vody v jímce sníženou čerpáním a vodorovnou rovinou proloženou osou nejvyššího bodu výtlačného potrubí. 7. Množství jednotek se určuje v hodinách doby, po kterou je jednotlivé čerpadlo, popř. celý soubor čerpadel v činnosti. 8. Počet měrných jednotek se určí samostatně za každé čerpací místo (jámu, studnu, šachtu) | [15 empty] | PSC | 2
7 | K | 115101301 | Pohotovost čerpací soupravy pro dopravní výšku do 10 m přítok do 500 l/min | den | 80 |  | 0 | CS ÚRS 2016 01 |  |  | základní |  | 0 | 0 | 0 | 0 | 0 | 4 | K | 2 |  |  |  | ROZPOCET | 0 | 0 | 0 | 0 | 0 | 1 | 0 | 4 | 1072594314
| PP |  | Pohotovost záložní čerpací soupravy pro dopravní výšku do 10 m s uvažovaným průměrným přítokem do 500 l/min | [15 empty] | PP | 2
| PSC |  | Poznámka k souboru cen: 1. V ceně nejsou započteny náklady na sací a výtlačné potrubí, příp. na odpadní žlaby a náklady na lešení pod čerpadlo a pod potrubí nebo pod odpadní žlaby, na energii a na záložní zdroje energie. 2. Oceňují se všechny kalendářní dny od skončení montáže do započetí demontáže čerpací soupravy s odečtením kalendářních dnů, ve kterých je tato souprava v činnosti. 3. Pohotovost záložní čerpací soupravy se oceňuje jen se souhlasem investora a to tehdy, mohla-li by porucha v čerpání ohrozit bezpečnost pracujících nebo budované dílo, příp. termín výstavby. 4. Dopravní výškou vody se rozumí svislá vzdálenost mezi hladinou vody v jímce sníženou čerpáním a vodorovnou rovinou, proloženou osou nejvyššího bodu výtlačného potrubí. 5. Počet měrných jednotek se určí samostatně za každé čerpací místo (jámu, studnu, šachtu) 6. Pokud projekt předepíše zřízení samostatného sacího nebo výtlačného potrubí, oceňují se tyto náklady cenami souboru cen 115 00-11 Převedení vody potrubím. | [15 empty] | PSC | 2
8 | K | 124203101.1 | Vykopávky do 1000 m3 pro koryta vodotečí v hornině tř. 3 | m3 | 680.861 |  | 0 |  |  |  | základní |  | 0 | 0 | 0 | 0 | 0 | 4 | K | 2 |  |  |  | ROZPOCET | 0 | 0 | 0 | 0 | 0 | 1 | 0 | 4 | 2111594667
| PP |  | Vykopávky pro koryta vodotečí s přehozením výkopku na vzdálenost do 3 m nebo s naložením na dopravní prostředek v hornině tř. 3 do 1 000 m3 | [15 empty] | PP | 2
| PSC |  | Poznámka k souboru cen: 1. Ceny lze použít i pro nezapažené odkopávky a prokopávky při úpravě území kolem vodotečí vně svislých ploch proložených projektovanými břehovými čarami souvisejí-li tyto odkopávky a prokopávky s prováděnými vykopávkami pro koryta vodotečí. 2. Ceny nelze použít pro: a) vykopávky koryt vodotečí, které jsou dle projektu pod úrovní pracovní hladiny vody; tyto zemní práce se oceňují cenami souboru cen 127 . 0-11 Vykopávky pod vodou strojně části A 01 tohoto katalogu, b) vykopávky koryt vodotečí v prostorách s rozepřeným nebo vzepřeným pažením; tyto zemní práce se oceňují cenami souboru cen 131 . 0-12 Hloubení zapažených jam a zářezů části A 01 tohoto katalogu, štětová stěna vzepřená nebo rozepřená, se z hlediska ocenění považuje za vzepřené nebo rozepřené pažení; c) vykopávky pod obrysem výkopu pro koryta vodotečí (pro opěrné zdi, patky, soustřeďovací stavby apod.); tyto zemní práce se oceňují podle své povahy cenami souboru cen 131 . 0-11 Hloubení nezapažených jam, 131 . 0-12 Hloubení zapažených jam, 132 . 0-11 Hloubení rýh do 600 mm, 132 . 0-12 Hloubení rýh do 2000 mm, 132 . 0-14 Hloubená vykopávka pod základy ručně 133 . 0- . 0 Hloubení zapažených i nezapažených šachet části A01 tohoto katalogu, d) hloubení zatrubněných nebo zastropených koryt vodotečí; tyto práce se oceňují cenami souboru cen 123 . 0-21 Vykopávky zářezů se šikmými stěnami pro podzemní vedení části A 02 3. V cenách jsou započteny náklady na svislé přemístění výkopku do 4 m. Svislé přemístění z hloubky přes 4 m se oceňuje podle projektu (rampy, přehození apod.). 4. Předepisuje-li projekt rozprostřít výkopek získaný vykopávkou pro koryta vodotečí, oceňuje se toto rozprostření cenou 171 20-1101 Uložení sypaniny do nezhutněných násypů a vodorovné přemístění výkopku cenami souboru cen 162 .0-31 Vodorovné přemístění výkopku z rýh podzemních stěn části A 01 tohoto katalogu. 5. Pro volbu ceny je rozhodující součet vykopávek pro koryta vodotečí, oceňovaných cenami tohoto souboru cen, zatrubněných koryt vodotečí, oceňovaných podle pozn. č. 2 odst. d) i zapažených vykopávek oceňovaných podle pozn. č. 2 odst. b) tohoto souboru cen. | [15 empty] | PSC | 2
| VV |  | pro ŠP lože kamenné dlažby | [15 empty] | VV | 2 | 1 | True | 0 | ROZPOCET
| VV |  | 609,821 |  | 609.821 | [13 empty] | VV | 2 | 2 | True | 0 | ROZPOCET
| VV |  | "odpočet 24 schodišť" -24*2*1,2*0,2 |  | -11.52 | [13 empty] | VV | 2 | 2 | True | 0 | ROZPOCET
| VV |  | " 24 schodišť" 24*2*1,2*0,15 |  | 8.64 | [13 empty] | VV | 2 | 2 | True | 0 | ROZPOCET
| VV |  | Mezisoučet |  | 606.941 | [13 empty] | VV | 2 | 3 | True | 0 | ROZPOCET
| VV |  | "66 x výust " (0,8*1,4*1)*66 |  | 73.92 | [13 empty] | VV | 2 | 2 | True | 0 | ROZPOCET
| VV |  | Součet |  | 680.861 | [13 empty] | VV | 2 | 4 | True | 1 | ROZPOCET
9 | K | 162401102 | Vodorovné přemístění do 2000 m výkopku/sypaniny z horniny tř. 1 až 4 | m3 | 167.304 |  | 0 | CS ÚRS 2016 01 |  |  | základní |  | 0 | 0 | 0 | 0 | 0 | 4 | K | 2 |  |  |  | ROZPOCET | 0 | 0 | 0 | 0 | 0 | 1 | 0 | 4 | -1325670655
| PP |  | Vodorovné přemístění výkopku nebo sypaniny po suchu na obvyklém dopravním prostředku, bez naložení výkopku, avšak se složením bez rozhrnutí z horniny tř. 1 až 4 na vzdálenost přes 1 500 do 2 000 m | [15 empty] | PP | 2
| PSC |  | Poznámka k souboru cen: 1. Ceny nelze použít, předepisuje-li projekt přemístit výkopek na místo nepřístupné obvyklým dopravním prostředkům; toto přemístění se oceňuje individuálně. 2. V cenách jsou započteny i náhrady za jízdu loženého vozidla v terénu ve výkopišti nebo na násypišti. 3. V cenách nejsou započteny náklady na rozhrnutí výkopku na násypišti; toto rozhrnutí se oceňuje cenami souboru cen 171 . 0- . . Uložení sypaniny do násypů a 171 20-1201Uložení sypaniny na skládky. 4. Je-li na dopravní dráze pro vodorovné přemístění nějaká překážka, pro kterou je nutno překládat výkopek z jednoho obvyklého dopravního prostředku na jiný obvyklý dopravní prostředek, oceňuje se toto lomené vodorovné přemístění výkopku v každém úseku samostatně příslušnou cenou tohoto souboru cen a překládání výkopku cenami souboru cen 167 10-3 . Nakládání neulehlého výkopku z hromad s ohledem na ustanovení pozn. číslo 5. 5. Přemísťuje-li se výkopek z dočasných skládek vzdálených do 50 m, neoceňuje se nakládání výkopku, i když se provádí. Toto ustanovení neplatí, vylučuje-li projekt použití dozeru. 6. V cenách vodorovného přemístění sypaniny nejsou započteny náklady na dodávku materiálu, tyto se oceňují ve specifikaci. | [15 empty] | PSC | 2
| VV |  | odvoz na meziskládku ( obsypy potrubí, zásypy po pařezech ) - tam a zpět | [15 empty] | VV | 2 | 1 | True | 0 | ROZPOCET
| VV |  | 131*0,3*2" pařezy |  | 78.6 | [13 empty] | VV | 2 | 2 | True | 0 | ROZPOCET
| VV |  | "66x výpust " (0,8*1,4*1)*66*0,6*2 |  | 88.704 | [13 empty] | VV | 2 | 2 | True | 0 | ROZPOCET
| VV |  | Mezisoučet |  | 167.304 | [13 empty] | VV | 2 | 3 | True | 1 | ROZPOCET
10 | K | 174101101 | Zásyp jam, šachet rýh nebo kolem objektů sypaninou se zhutněním | m3 | 44.352 |  | 0 | CS ÚRS 2016 01 |  |  | základní |  | 0 | 0 | 0 | 0 | 0 | 4 | K | 2 |  |  |  | ROZPOCET | 0 | 0 | 0 | 0 | 0 | 1 | 0 | 4 | -1695192844
| PP |  | Zásyp jam, šachet rýh nebo kolem objektů sypaninou se zhutněním | [15 empty] | PP | 2
| PSC |  | Poznámka k souboru cen: 1. Ceny 174 10- . . jsou určeny pro zhutněné zásypy s mírou zhutnění: a) z hornin soudržných do 100 % PS, b) z hornin nesoudržných do I(d) 0,9, c) z hornin kamenitých pro jakoukoliv míru zhutnění. 2. Je-li projektem předepsáno vyšší zhutnění, podle bodu a) a b) poznámky č 1., ocení se zásyp individuálně. 3. Ceny nelze použít pro zásyp rýh pro drenážní trativody pro lesnicko-technické meliorace a zemědělské. Zásyp těchto rýh se oceňuje cenami souboru cen 174 20-3 . části A 03 Zemní práce pro objekty oborů 831 až 833. Nezhutněný zásyp odvodňovacích kanálů z betonových a železobetonových trub v polních a lučních tratích se oceňuje cenou -1101 Zásyp sypaninou rýh bez ohledu na šířku kanálu; cena obsahuje i náklady na ruční nezhutněný zásyp výšky do 200 mm nad vrchol potrubí. 4. V cenách 10-1101, 10-1103, 20-1101 a 20-1103 je započteno přemístění sypaniny ze vzdálenosti 10 m od kraje výkopu nebo zasypávaného prostoru, měřeno k těžišti skládky. 5. V ceně 10-1102 je započteno přemístění sypaniny ze vzdálenosti 15 m od hrany zasypávaného prostoru, měřeno k těžišti skládky. 6. Objem zásypu je rozdíl objemu výkopu a objemu do něho vestavěných konstrukcí nebo uložených vedení i s jejich obklady a podklady (tento objem se nazývá objemem horniny vytlačené konstrukcí). Objem potrubí do DN 180, příp. i s obalem, se od objemu zásypu neodečítá. Pro stanovení objemu zásypu se od objemu výkopu odečítá i objem obsypu potrubí oceňovaný cenami souboru cen 175 10-11 Obsyp potrubí, přichází-li v úvahu . 7. Odklizení zbylého výkopku po provedení zásypu zářezů se šikmými stěnami pro podzemní vedení nebo zásypu jam a rýh pro podzemní vedení se oceňuje, je-li objem zbylého výkopku: a) do 1 m3 na 1 m vedení a jedná se o výkopek neulehlý - cenami souboru cen 167 10-110 Nakládání výkopku nebo sypaniny a 162 . 0-1 . Vodorovné přemístění výkopku. V případě, že se jedná o výkopek ulehlý - rozpojení a naložení výkopku cenami souboru cen 122 . 0-1 . souboru cen 162 . 0-1 . Vodorovné přemístění výkopku; b) přes 1 m3 na 1 m vedení, jestliže projekt předepíše, že se zbylý výkopek bude odklízet zároveň s prováděním vykopávky, pouze přemístění výkopku cenami souboru cen 162 . 0-1 . Vodorovné přemístění výkopku. Při zmíněném objemu zbylého výkopku se neoceňuje ani naložení ani rozpojení výkopku. Jestliže se zbylý výkopek neodklízí, nýbrž rozprostírá podél výkopu a nad výkopem, platí poznámka č. 8. 8. Rozprostření zbylého výkopku podél výkopu a nad výkopem po provedení zásypů zářezů se šikmými stěnami pro podzemní vedení nebo zásypu jam a rýh pro podzemní vedení se oceňuje: a) cenou 171 20-1101 Uložení sypaniny do nezhutněných násypů, není-li projektem předepsáno zhutnění rozprostřeného zbylého výkopku, b) cenou 171 10-1111 Uložení sypaniny do násypů z hornin sypkých, je-li předepsáno zhutnění rozprostřeného zbylého výkopku, a to v objemu vypočteném podle poznámky č.6, příp. zmenšeném o objem výkopku, který byl již odklizen. 9. Míru zhutnění předepisuje projekt. | [15 empty] | PSC | 2
| VV |  | "66x výpust " (0,8*1,4*1)*66*0,6 |  | 44.352 | [13 empty] | VV | 2 | 2 | True | 1 | ROZPOCET
11 | K | 174201201 | Zásyp jam po pařezech D pařezů do 300 mm | kus | 131 |  | 0 | CS ÚRS 2016 01 |  |  | základní |  | 0 | 0 | 0 | 0 | 0 | 4 | K | 2 |  |  |  | ROZPOCET | 0 | 0 | 0 | 0 | 0 | 1 | 0 | 4 | -938811963
| PP |  | Zásyp jam po pařezech D pařezů do 300 mm | [15 empty] | PP | 2
| PSC |  | Poznámka k souboru cen: 1. Zásyp jam po pařezech průměru přes 100 do 300 mm se neoceňuje v případě, že se současně provádí sejmutí ornice. 2. Nestačí-li pro zasypání jámy po pařezu výkopek získaný při dobývání pařezu a je-li projektem předepsáno, oceňuje se se doplnění jámy do úrovně okolního terénu cenou 174 10-1101 Zásyp sypaninou jam, šachet, rýh nebo kolem objektů. 3. Průměr pařezu se měří v místě řezu. | [15 empty] | PSC | 2
12 | K | R1 | Likvidace odpadu ze sypaniny | m3 | 597.209 |  | 0 |  |  |  | základní |  | 0 | 0 | 0 | 0 | 0 | 4 | K | 2 |  |  |  | ROZPOCET | 0 | 0 | 0 | 0 | 0 | 1 | 0 | 4 | 1621100944
| PP |  | Vykopávky pro koryta vodotečí s přehozením výkopku na vzdálenost do 3 m nebo s naložením na dopravní prostředek v hornině tř. 3 do 1 000 m3 | [15 empty] | PP | 2
| VV |  | pro ŠP lože kamenné dlažby | [15 empty] | VV | 2 | 1 | True | 0 | ROZPOCET
| VV |  | 609,821-11,52+8,64+73,92 |  | 680.861 | [13 empty] | VV | 2 | 2 | True | 0 | ROZPOCET
| VV |  | " odpočet zásypu 66 x výust " -(0,8*1,4*1)*66*0,6 |  | -44.352 | [13 empty] | VV | 2 | 2 | True | 0 | ROZPOCET
| VV |  | " odpočet zásypu jam po pařezech 131x "-131*0,3 |  | -39.3 | [13 empty] | VV | 2 | 2 | True | 0 | ROZPOCET
| VV |  | Součet |  | 597.209 | [13 empty] | VV | 2 | 4 | True | 1 | ROZPOCET
13 | K | R3 | Likvidace dřevěného odpadu | kus | 131 |  | 0 |  |  |  | základní |  | 0 | 0 | 0 | 0 | 0 | 4 | K | 2 |  |  |  | ROZPOCET | 0 | 0 | 0 | 0 | 0 | 1 | 0 | 4 | -1106929085
| PP |  | Likvidace pařezů vč naložení, dopravy a uložení na skládku, poplatek za uložení | [15 empty] | PP | 2
| VV |  | "likvidace pařezů" 131 |  | 131 | [13 empty] | VV | 2 | 2 | True | 1 | ROZPOCET
| D | 2 | Zakládání |  |  |  | 0 | [5 empty] | 0 |  | 0 |  | 0 | 1 | D | 1 |  |  |  | ROZPOCET | [6 empty] | 0
14 | K | 230000055R | Jímka z pytlů | m3 | 70.5 |  | 0 |  |  |  | základní |  | 0 | 0 | 0 | 0 | 0 | 4 | K | 2 |  |  |  | ROZPOCET | 0 | 0 | 0 | 0 | 0 | 1 | 0 | 4 | -467844326
| PP |  | Jímka z pytlů | [15 empty] | PP | 2
| VV |  | "zřízení a odstraň.jímky z pytlů (pětinásobná obratovost), cena za 1,0 m3 jímky s fólií, bez čerpání" | [15 empty] | VV | 2 | 1 | True | 0 | ROZPOCET
| VV |  | 0,75*2*(4+6+5+6+7+5+6+8) |  | 70.5 | [13 empty] | VV | 2 | 2 | True | 1 | ROZPOCET
| D | 3 | Svislé a kompletní konstrukce |  |  |  | 0 | [5 empty] | 0 |  | 0.50086 |  | 0 | 1 | D | 1 |  |  |  | ROZPOCET | [6 empty] | 0
15 | K | 348181110.1 | Osazení oplocení z dílců na předem osazené (původní) dřev.sloupky | m2 | 396.8 |  | 0 |  |  |  | základní |  | 0 | 0 | 0 | 0 | 0 | 4 | K | 2 |  |  |  | ROZPOCET | 0 | 0 | 0 | 0 | 0 | 1 | 0 | 4 | -30777088
| PP |  | Vykopávky pro koryta vodotečí s přehozením výkopku na vzdálenost do 3 m nebo s naložením na dopravní prostředek v hornině tř. 3 do 1 000 m3 | [15 empty] | PP | 2
| PSC |  | Poznámka k souboru cen: 1. V cenách nejsou započteny náklady na dodávku dílců, tyto se oceňují ve specifikaci. | [15 empty] | PSC | 2
| VV |  | (744/3)*1,6 " v. dílců 1,6m" |  | 396.8 | [13 empty] | VV | 2 | 2 | True | 1 | ROZPOCET
16 | K | 348401120.1 | Osazení oplocení ze strojového pletiva s napínacími dráty výšky do 1,6 m do 15° sklonu svahu | m | 496 |  | 0 |  |  |  | základní |  | 0 | 0 | 0 | 0 | 0 | 4 | K | 2 |  |  |  | ROZPOCET | 0 | 0 | 0 | 0 | 0 | 1 | 0 | 4 | -1282576386
| PP |  | Osazení oplocení ze strojového pletiva s napínacími dráty do 15 st. sklonu svahu, výšky do 1,6 m | [15 empty] | PP | 2
| PSC |  | Poznámka k souboru cen: 1. V cenách nejsou započteny náklady na dodávku dílců, tyto se oceňují ve specifikaci. | [15 empty] | PSC | 2
| VV |  | " z 50% využití původního pletiva, 50% pletivo nové " 744/3*2 |  | 496 | [13 empty] | VV | 2 | 2 | True | 1 | ROZPOCET
17 | M | 313247560.1 | pletivo drátěné se čtvercovými oky zapletené pozinkované 50 x 2 x 1600 mm | m | 252.96 |  | 0 |  |  |  | základní |  | 0 | 0.00198 | 0.50086 | 0 | 0 | 8 | M | 2 |  |  |  | ROZPOCET | 0 | 0 | 0 | 0 | 0 | 1 | 0 | 4 | 1750444492
| PP |  | Sítě drátěné z neušlechtilých ocelí tříd 10 a 11, povrch pozinkovaný pletivo drátěné se čtvercovými oky zapletené drát ocelový pozinkovaný, bal. 15, 25 m oko 50 mm, drát 2 mm, výška 1600 mm | [15 empty] | PP | 2
| P |  | Poznámka k položce: Pro případné napnutí pletiva středovým napínacím drátem je tento nutné dokoupit | [15 empty] | P | 2
| VV |  | "dodávka 50% nového plotového pletiva "496*0,5*1,02 |  | 252.96 | [13 empty] | VV | 2 | 2 | True | 1 | ROZPOCET
| D | 4 | Vodorovné konstrukce |  |  |  | 0 | [5 empty] | 0 |  | 3108.4501 |  | 0 | 1 | D | 1 |  |  |  | ROZPOCET | [6 empty] | 0
18 | K | 451504112 x | Zřízení podkladní vrstvy z ze štěrkopísku ( ČSN 72 1860) pod kameny schodišť tl do 150 mm | m2 | 57.6 |  | 0 |  |  |  | základní |  | 0 | 0 | 0 | 0 | 0 | 4 | K | 2 |  |  |  | ROZPOCET | 0 | 0 | 0 | 0 | 0 | 1 | 0 | 4 | -271095933
| PP |  | Zřízení podkladní vrstvy z kameniva pod dlažbu tl. do 150 mm | [15 empty] | PP | 2
| PSC |  | Poznámka k souboru cen: 1. Ceny lze použít i pro podkladní vrstvy pod patky a schody a pod dna a svahy melioračních kanálů. 2. V cenách nejsou započteny náklady na dodání kameniva, tyto materiály se oceňují ve specifikaci. Ztratné lze dohodnout ve výši 5 %. | [15 empty] | PSC | 2
| VV |  | vyrovnání plochy pod schodišti(24SCH) | [15 empty] | VV | 2 | 1 | True | 0 | ROZPOCET
| VV |  | 24*2*1,2 |  | 57.6 | [13 empty] | VV | 2 | 2 | True | 1 | ROZPOCET
19 | K | 451571111 x | Lože pod dlažby ze štěrkopísku ( ČSN 72 1860) vrstva tl 0-200mm | m2 | 646.62 |  | 0 |  |  |  | základní |  | 0 | 0.31879 | 206.136 | 0 | 0 | 4 | K | 2 |  |  |  | ROZPOCET | 0 | 0 | 0 | 0 | 0 | 1 | 0 | 4 | 780167545
| PP |  | Lože pod dlažby ze štěrkopísků, tl. vrstvy přes 0 do 200 mm (ukončení šikmé plochy obkladu) | [15 empty] | PP | 2
| PSC |  | Poznámka k souboru cen: 1. Ceny lze použít i pro zřízení podkladního lože pod patky a konstrukce z prefabrikátů. 2. V cenách jsou započteny i náklady na urovnání líce vrstvy. 3. Plocha se stanoví v m2 dlažby, pod kterou je lože určeno. | [15 empty] | PSC | 2
| VV |  | "horní hrana obkladu břehů" 646,62 |  | 646.62 | [13 empty] | VV | 2 | 2 | True | 1 | ROZPOCET
20 | K | 451571113 x.1 | Lože pod dlažby ze štěrkopísku ( ČSN 72 1860) vrstva tl do 200mm | m2 | 2668.195 |  | 0 |  |  |  | základní |  | 0 | 0.42535 | 1134.9167 | 0 | 0 | 4 | K | 2 |  |  |  | ROZPOCET | 0 | 0 | 0 | 0 | 0 | 1 | 0 | 4 | -204366353
| PP |  | Lože pod dlažby ze štěrkopísku ( ČSN 72 1860) vrstva tl od 150 do 200mm | [15 empty] | PP | 2
| VV |  | lože ze Šp pod kamenou dlažbu | [15 empty] | VV | 2 | 1 | True | 0 | ROZPOCET
| VV |  | 2725,795 |  | 2725.795 | [13 empty] | VV | 2 | 2 | True | 0 | ROZPOCET
| VV |  | "odpočetplochy 24 schodišť" -24*1,2*2 |  | -57.6 | [13 empty] | VV | 2 | 2 | True | 0 | ROZPOCET
| VV |  | Součet |  | 2668.195 | [13 empty] | VV | 2 | 4 | True | 1 | ROZPOCET
21 | K | 465210112 x | Schody z lomového kamene na sucho se zalitím spár MC tl 250 mm ( 75% využití původních kamenů, 25% dodávka (vč.) nových kamenů) | m2 | 57.6 |  | 0 |  |  |  | základní |  | 0 | 0.81209 | 46.7764 | 0 | 0 | 4 | K | 2 |  |  |  | ROZPOCET | 0 | 0 | 0 | 0 | 0 | 1 | 0 | 4 | 1056811551
| PP |  | Schody z lomového kamene lomařsky upraveného pro dlažbu na sucho, se zalitím spár cementovou maltou, se zatřením spár, tl. kamene 300 mm | [15 empty] | PP | 2
| PSC |  | Poznámka k souboru cen: 1. V cenách jsou započteny i náklady na úpravu líce schodů. 2. V cenách nejsou započteny náklady na: a) podkladní betonové lože; toto se oceňuje cenami souboru cen 451 31-51 Podkladní a výplňové vrstvy z betonu prostého, b) lože z kameniva; toto se oceňuje cenami souboru cen 451 . . - . . Lože z kameniva. 3. Plocha se stanoví v m2 konstrukce jako součin délky a šířky schodů; šířkou schodů je součet délky stupně a šířek obou obrub. | [15 empty] | PSC | 2
| VV |  | 24 schodišť š. 1,2m ( vč. kamen.schodnic), délka ramene cca 2m | [15 empty] | VV | 2 | 1 | True | 0 | ROZPOCET
| VV |  | 1,2*2*24 |  | 57.6 | [13 empty] | VV | 2 | 2 | True | 1 | ROZPOCET
22 | K | 465512227 .1 | Dlažba z lomového kamene na sucho se zalitím spár maltou cementovou tl 200 mm | m2 | 662.963 |  | 0 |  |  |  | základní |  | 0 | 0.51907 | 344.1242 | 0 | 0 | 4 | K | 2 |  |  |  | ROZPOCET | 0 | 0 | 0 | 0 | 0 | 1 | 0 | 4 | -645918071
| PP |  | Dlažba z lomového kamene na sucho se zalitím spár maltou cementovou tl od 150 do 200 mm | [15 empty] | PP | 2
| PSC |  | Poznámka k souboru cen: 1. Ceny neplatí pro: a) dlažby o sklonu přes 1:1; tyto se oceňují příslušnými cenami souboru cen 326 21-1 . Zdivo nadzákladové z lomového kamene upraveného. 2. V cenách nejsou započteny náklady na: a) podkladní betonové lože; toto se oceňuje cenami souboru cen 451 31-51 Podkladní a výplňové vrstvy z betonu prostého, b) lože z kameniva; toto se oceňuje cenami souboru cen 451 . . - . . Lože z kameniva. 3. Plocha se stanoví v m2 rozvinuté lícní plochy dlažby. | [15 empty] | PSC | 2
| VV |  | dlažba z dovezeného kamene- horní hrana (20%) | [15 empty] | VV | 2 | 1 | True | 0 | ROZPOCET
| VV |  | 646,62*0,2 |  | 129.324 | [13 empty] | VV | 2 | 2 | True | 0 | ROZPOCET
| VV |  | dlažba z dovezeného kamene - břehy (20%) | [15 empty] | VV | 2 | 1 | True | 0 | ROZPOCET
| VV |  | 2725,795*0,2 |  | 545.159 | [13 empty] | VV | 2 | 2 | True | 0 | ROZPOCET
| VV |  | "odpočet 24 schodišť" -24*1,2*2*0,2 |  | -11.52 | [13 empty] | VV | 2 | 2 | True | 0 | ROZPOCET
| VV |  | Součet |  | 662.963 | [13 empty] | VV | 2 | 4 | False | 1 | ROZPOCET
23 | K | 465512227 R1.1 | Dlažba z lomového kamene na sucho se zalitím spár maltou cementovou tl 0-200 mm (využití původ kamene) | m2 | 2651.852 |  | 0 |  |  |  | základní |  | 0 | 0.51907 | 1376.4968 | 0 | 0 | 4 | K | 2 |  |  |  | ROZPOCET | 0 | 0 | 0 | 0 | 0 | 1 | 0 | 4 | -1113826310
| PP |  | Dlažba z lomového kamene na sucho se zalitím spár maltou cementovou tl 0-200 mm (využití původ kamene) | [15 empty] | PP | 2
| PSC |  | Poznámka k souboru cen: 1. Ceny neplatí pro: a) dlažby o sklonu přes 1:1; tyto se oceňují příslušnými cenami souboru cen 326 21-1 . Zdivo nadzákladové z lomového kamene upraveného. 2. V cenách nejsou započteny náklady na: a) podkladní betonové lože; toto se oceňuje cenami souboru cen 451 31-51 Podkladní a výplňové vrstvy z betonu prostého, b) lože z kameniva; toto se oceňuje cenami souboru cen 451 . . - . . Lože z kameniva. 3. Plocha se stanoví v m2 rozvinuté lícní plochy dlažby. | [15 empty] | PSC | 2
| VV |  | dlažba s použitím původního kamene na horní hraně obkladu břehu (80%) | [15 empty] | VV | 2 | 1 | True | 0 | ROZPOCET
| VV |  | 646,62*0,8 |  | 517.296 | [13 empty] | VV | 2 | 2 | True | 0 | ROZPOCET
| VV |  | dlažba s použitím původního kamene (80%) | [15 empty] | VV | 2 | 1 | True | 0 | ROZPOCET
| VV |  | 2725,795*0,8 |  | 2180.636 | [13 empty] | VV | 2 | 2 | True | 0 | ROZPOCET
| VV |  | "odpočet 24 schodišť" -24*1,2*2*0,8 |  | -46.08 | [13 empty] | VV | 2 | 2 | True | 0 | ROZPOCET
| VV |  | Součet |  | 2651.852 | [13 empty] | VV | 2 | 4 | True | 1 | ROZPOCET
24 | K | 465519999 R25 | Provádění ŠTP lože a dlažby z lomového kamene na sucho se zalitím spár maltou cementovou - příplatek za ztížené podmínkypřístupu a provádění v místě lávek L1-L5 a mezi lávkami L1-L2 a L2-L3 | m2 | 162 |  | 0 |  |  |  | základní |  | 0 | 0 | 0 | 0 | 0 | 4 | K | 2 |  |  |  | ROZPOCET | 0 | 0 | 0 | 0 | 0 | 1 | 0 | 4 | 2146391068
| PP |  | Příplatek za ztížené podmínky přístupu a provádění v místě lávek L1-L5 a mezi lávkami L1-L2 a L2-L3- předpoklad přesun stvebními kolečky | [15 empty] | PP | 2
| VV |  | plocha dlažby a ŠTP - se ztíženým přístupem | [15 empty] | VV | 2 | 1 | True | 0 | ROZPOCET
| VV |  | 40,5*2*2 |  | 162 | [13 empty] | VV | 2 | 2 | True | 0 | ROZPOCET
| VV |  | Součet |  | 162 | [13 empty] | VV | 2 | 4 | False | 1 | ROZPOCET
| D | 6 | Úpravy povrchů, podlahy a osazování výplní |  |  |  | 0 | [5 empty] | 0 |  | 79.5556 |  | 0 | 1 | D | 1 |  |  |  | ROZPOCET | [6 empty] | 0
25 | K | 636195212 | Vyplnění spár dlažby z lomového kamene maltou cementovou na hl do 70 mm s vyspárováním | m2 | 3314.815 |  | 0 |  |  |  | základní |  | 0 | 0.024 | 79.5556 | 0 | 0 | 4 | K | 2 |  |  |  | ROZPOCET | 0 | 0 | 0 | 0 | 0 | 1 | 0 | 4 | -1748836940
| PP |  | Vyplnění spár dosavadních dlažeb cementovou maltou s vyčištěním spár na hloubky do 70 mm dlažby z lomového kamene s vyspárováním | [15 empty] | PP | 2
| PSC |  | Poznámka k souboru cen: 1. V cenách nejsou započteny náklady na vysekání spár; tyto práce se oceňují cenami souboru cen 938 90-31 Dokončovací práce na dosavadních konstrukcích - vysekání spár. 2. Množství jednotek se stanoví v m2 rozvinuté upravované plochy. | [15 empty] | PSC | 2
| VV |  | "obložení břehů "2725,795+646,62 |  | 3372.415 | [13 empty] | VV | 2 | 2 | True | 0 | ROZPOCET
| VV |  | "odpočet 24 schodišť" -24*1,2*2 |  | -57.6 | [13 empty] | VV | 2 | 2 | True | 0 | ROZPOCET
| VV |  | Součet |  | 3314.815 | [13 empty] | VV | 2 | 4 | True | 1 | ROZPOCET
| D | 8 | Trubní vedení |  |  |  | 0 | [5 empty] | 0 |  | 49.7638 |  | 0 | 1 | D | 1 |  |  |  | ROZPOCET | [6 empty] | 0
26 | K | 810312110 R4 | Potrubí z jedné PVC trouby kanalizační do DN150 | kus | 2 |  | 0 |  |  |  | základní |  | 0 | 0.03726 | 0.07452 | 0 | 0 | 4 | K | 2 |  |  |  | ROZPOCET | 0 | 0 | 0 | 0 | 0 | 1 | 0 | 4 | 172321595
| PP |  | Potrubí z jedné trouby PVC kanalizační s osazením, s popř. nutným přeseknutím trouby v rovině kolmé nebo skloněné k její ose, se začištěním seku , DN 150mm V cenách jsou započteny i náklady na připojení trub na dosavadní kanalizační stoku. | [15 empty] | PP | 2
| VV |  | "Trouba PVC DN 150 s koncovým uříznutím a obetonováním" 2 |  | 2 | [13 empty] | VV | 2 | 2 | True | 1 | ROZPOCET
27 | K | 810312110 R5 | Potrubí z jedné PVC trouby kanalizační do DN 200 | kus | 2 |  | 0 |  |  |  | základní |  | 0 | 0.04726 | 0.09452 | 0 | 0 | 4 | K | 2 |  |  |  | ROZPOCET | 0 | 0 | 0 | 0 | 0 | 1 | 0 | 4 | -1538589700
| PP |  | Potrubí z jedné trouby PVC kanalizační s osazením, s popř. nutným přeseknutím trouby v rovině kolmé nebo skloněné k její ose, se začištěním seku , DN 200mm 1. V cenách jsou započteny i náklady na připojení trub na dosavadní kanalizační stoku. | [15 empty] | PP | 2
| VV |  | "Trouba PVC DN 200 s koncovým uříznutím a obetonováním" 2 |  | 2 | [13 empty] | VV | 2 | 2 | True | 1 | ROZPOCET
28 | K | 810312110 R6 | Potrubí z jedné PVC trouby kanalizační do DN 250 | kus | 4 |  | 0 |  |  |  | základní |  | 0 | 0.04726 | 0.18904 | 0 | 0 | 4 | K | 2 |  |  |  | ROZPOCET | 0 | 0 | 0 | 0 | 0 | 1 | 0 | 4 | 1042169369
| PP |  | Potrubí z jedné trouby PVC kanalizační s osazením, s popř. nutným přeseknutím trouby v rovině kolmé nebo skloněné k její ose, se začištěním seku , DN 250mm 1. V cenách jsou započteny i náklady na připojení trub na dosavadní kanalizační stoku. | [15 empty] | PP | 2
| VV |  | "Trouba PVC DN 230-250 s koncovým uříznutím a obetonováním" 4 |  | 4 | [13 empty] | VV | 2 | 2 | True | 1 | ROZPOCET
29 | K | 810312110 R7 | Potrubí z jedné PVC trouby kanalizační DN 300 | kus | 1 |  | 0 |  |  |  | základní |  | 0 | 0.04726 | 0.04726 | 0 | 0 | 4 | K | 2 |  |  |  | ROZPOCET | 0 | 0 | 0 | 0 | 0 | 1 | 0 | 4 | 572932331
| PP |  | Potrubí z jedné trouby PVC kanalizační s osazením, s popř. nutným přeseknutím trouby v rovině kolmé nebo skloněné k její ose, se začištěním seku , DN 300mm 1. V cenách jsou započteny i náklady na připojení trub na dosavadní kanalizační stoku. | [15 empty] | PP | 2
| VV |  | "Trouba PVC DN 300 s koncovým uříznutím a obetonováním"1 |  | 1 | [13 empty] | VV | 2 | 2 | True | 1 | ROZPOCET
30 | K | 810312110 R | Potrubí z jedné PVC trouby kanalizační DN 100,110 | kus | 6 |  | 0 |  |  |  | základní |  | 0 | 0.04726 | 0.28356 | 0 | 0 | 4 | K | 2 |  |  |  | ROZPOCET | 0 | 0 | 0 | 0 | 0 | 1 | 0 | 4 | 665179001
| PP |  | Potrubí z jedné trouby PVC kanalizační s osazením, s popř. nutným přeseknutím trouby v rovině kolmé nebo skloněné k její ose, se začištěním seku , do DN 110mm 1. V cenách jsou započteny i náklady na připojení trub na dosavadní kanalizační stoku. | [15 empty] | PP | 2
| VV |  | "Trouba DN100,110 s koncovým uříznutím a obetonováním"6 |  | 6 | [13 empty] | VV | 2 | 2 | True | 1 | ROZPOCET
31 | K | 810312110 R1 | Potrubí z jedné PVC trouby kanalizační DN 50 | kus | 1 |  | 0 |  |  |  | základní |  | 0 | 0.04726 | 0.04726 | 0 | 0 | 4 | K | 2 |  |  |  | ROZPOCET | 0 | 0 | 0 | 0 | 0 | 1 | 0 | 4 | 140473279
| PP |  | Potrubí z jedné trouby PVC kanalizační s osazením, s popř. nutným přeseknutím trouby v rovině kolmé nebo skloněné k její ose, se začištěním seku , DN 50mm 1. V cenách jsou započteny i náklady na připojení trub na dosavadní kanalizační stoku. | [15 empty] | PP | 2
| VV |  | "Trouba DN 50 s koncovým uříznutím a obetonováním"1 |  | 1 | [13 empty] | VV | 2 | 2 | True | 1 | ROZPOCET
32 | K | 810312110 R3 | Potrubí z jedné PVC trouby kanalizační DN 120,125 | kus | 2 |  | 0 |  |  |  | základní |  | 0 | 0.04726 | 0.09452 | 0 | 0 | 4 | K | 2 |  |  |  | ROZPOCET | 0 | 0 | 0 | 0 | 0 | 1 | 0 | 4 | 1476251221
| PP |  | Potrubí z jedné trouby PVC kanalizační s osazením, s popř. nutným přeseknutím trouby v rovině kolmé nebo skloněné k její ose, se začištěním seku , DN 120-125mm 1. V cenách jsou započteny i náklady na připojení trub na dosavadní kanalizační stoku. | [15 empty] | PP | 2
| VV |  | "Trouba PVC DN 120 s koncovým uříznutím a obetonováním"2 |  | 2 | [13 empty] | VV | 2 | 2 | True | 1 | ROZPOCET
33 | K | 810312110 R8 | Potrubí z jedné betonové trouby kanalizační DN 100,120 | kus | 10 |  | 0 |  |  |  | základní |  | 0 | 0.03826 | 0.3826 | 0 | 0 | 4 | K | 2 |  |  |  | ROZPOCET | 0 | 0 | 0 | 0 | 0 | 1 | 0 | 4 | 1598824109
| PP |  | Potrubí z jedné betonové trouby kanalizační s osazením, s popř. nutným přeseknutím trouby v rovině kolmé nebo skloněné k její ose, se začištěním seku , troubyDN100-DN120 mm 1. V cenách jsou započteny i náklady na připojení trub na dosavadní kanalizační stoku. | [15 empty] | PP | 2
| VV |  | "Trouba DN 100,120 s koncovým uříznutím a obetonováním"10 |  | 10 | [13 empty] | VV | 2 | 2 | True | 1 | ROZPOCET
34 | K | 810312111 | Potrubí z jedné betonové trouby kanalizační DN 150 | kus | 10 |  | 0 | CS ÚRS 2016 01 |  |  | základní |  | 0 | 0.047258 | 0.47258 | 0 | 0 | 4 | K | 2 |  |  |  | ROZPOCET | 0 | 0 | 0 | 0 | 0 | 1 | 0 | 4 | 1883285787
| PP |  | Potrubí z jedné betonové trouby kanalizační s osazením, s popř. nutným přeseknutím trouby v rovině kolmé nebo skloněné k její ose, se začištěním seku , Js trouby 150 | [15 empty] | PP | 2
| PSC |  | Poznámka k souboru cen: 1. V cenách jsou započteny i náklady na připojení trub na dosavadní kanalizační stoku. | [15 empty] | PSC | 2
| VV |  | "Trouba DN 150 s koncovým uříznutím a obetonováním"10 |  | 10 | [13 empty] | VV | 2 | 2 | True | 1 | ROZPOCET
35 | K | 810312111 X1 | Potrubí z jedné kameninové trouby kanalizační DN100, DN 120 | kus | 2 |  | 0 |  |  |  | základní |  | 0 | 0.04726 | 0.09452 | 0 | 0 | 4 | K | 2 |  |  |  | ROZPOCET | 0 | 0 | 0 | 0 | 0 | 1 | 0 | 4 | -766014977
| PP |  | Potrubí z jedné kameninové trouby kanalizační s osazením, s popř. nutným přeseknutím trouby v rovině kolmé nebo skloněné k její ose, se začištěním seku , Js trouby 100-120 mm | [15 empty] | PP | 2
| PSC |  | Poznámka k souboru cen: 1. V cenách jsou započteny i náklady na připojení trub na dosavadní kanalizační stoku. | [15 empty] | PSC | 2
| VV |  | "Trouba DN100,DN 120 s koncovým uříznutím a obetonováním"2 |  | 2 | [13 empty] | VV | 2 | 2 | True | 1 | ROZPOCET
36 | K | 810312111 X2 | Potrubí z jedné kameninové trouby kanalizační DN150 | kus | 5 |  | 0 |  |  |  | základní |  | 0 | 0.04726 | 0.2363 | 0 | 0 | 4 | K | 2 |  |  |  | ROZPOCET | 0 | 0 | 0 | 0 | 0 | 1 | 0 | 4 | -119624504
| PP |  | Potrubí z jedné kameninové trouby kanalizační s osazením, s popř. nutným přeseknutím trouby v rovině kolmé nebo skloněné k její ose, se začištěním seku , Js trouby 150 mm | [15 empty] | PP | 2
| PSC |  | Poznámka k souboru cen: 1. V cenách jsou započteny i náklady na připojení trub na dosavadní kanalizační stoku. | [15 empty] | PSC | 2
| VV |  | "Trouba DN150 s koncovým uříznutím a obetonováním"5 |  | 5 | [13 empty] | VV | 2 | 2 | True | 1 | ROZPOCET
37 | K | 810352111 | Potrubí z jedné betonové trouby kanalizační DN 200 | kus | 9 |  | 0 | CS ÚRS 2016 01 |  |  | základní |  | 0 | 0.055809 | 0.50228 | 0 | 0 | 4 | K | 2 |  |  |  | ROZPOCET | 0 | 0 | 0 | 0 | 0 | 1 | 0 | 4 | -396497621
| PP |  | Potrubí z jedné betonové trouby kanalizační s osazením, s popř. nutným přeseknutím trouby v rovině kolmé nebo skloněné k její ose, se začištěním seku , Js trouby 200 mm | [15 empty] | PP | 2
| PSC |  | Poznámka k souboru cen: 1. V cenách jsou započteny i náklady na připojení trub na dosavadní kanalizační stoku. | [15 empty] | PSC | 2
| VV |  | "Trouba DN 200 s koncovým uříznutím a obetonováním" 9 |  | 9 | [13 empty] | VV | 2 | 2 | True | 1 | ROZPOCET
38 | K | 810352111 R5 | Potrubí z jedné betonové trouby kanalizační DN 250 | kus | 1 |  | 0 |  |  |  | základní |  | 0 | 0.07558 | 0.07558 | 0 | 0 | 4 | K | 2 |  |  |  | ROZPOCET | 0 | 0 | 0 | 0 | 0 | 1 | 0 | 4 | 1569509546
| PP |  | Potrubí z jedné betonové trouby kanalizační s osazením, s popř. nutným přeseknutím trouby v rovině kolmé nebo skloněné k její ose, se začištěním seku , Js trouby 250 mm | [15 empty] | PP | 2
| PSC |  | Poznámka k souboru cen: 1. V cenách jsou započteny i náklady na připojení trub na dosavadní kanalizační stoku. | [15 empty] | PSC | 2
| VV |  | "Trouba DN 250 s koncovým uříznutím a obetonováním" 1 |  | 1 | [13 empty] | VV | 2 | 2 | True | 1 | ROZPOCET
39 | K | 810352111 X3 | Potrubí z jedné kameninové trouby kanalizační DN 200 | kus | 2 |  | 0 |  |  |  | základní |  | 0 | 0.05581 | 0.11162 | 0 | 0 | 4 | K | 2 |  |  |  | ROZPOCET | 0 | 0 | 0 | 0 | 0 | 1 | 0 | 4 | -1786064297
| PP |  | Potrubí z jedné kameninové trouby kanalizační s osazením, s popř. nutným přeseknutím trouby v rovině kolmé nebo skloněné k její ose, se začištěním seku , Js trouby 200 mm | [15 empty] | PP | 2
| PSC |  | Poznámka k souboru cen: 1. V cenách jsou započteny i náklady na připojení trub na dosavadní kanalizační stoku. | [15 empty] | PSC | 2
| VV |  | "Trouba DN 200 s koncovým uříznutím a obetonováním" 2 |  | 2 | [13 empty] | VV | 2 | 2 | True | 1 | ROZPOCET
40 | K | 810352111 X5 | Potrubí z jedné kameninové trouby kanalizační DN 250 | kus | 1 |  | 0 |  |  |  | základní |  | 0 | 0.07558 | 0.07558 | 0 | 0 | 4 | K | 2 |  |  |  | ROZPOCET | 0 | 0 | 0 | 0 | 0 | 1 | 0 | 4 | -186394113
| PP |  | Potrubí z jedné kameninové trouby kanalizační s osazením, s popř. nutným přeseknutím trouby v rovině kolmé nebo skloněné k její ose, se začištěním seku , Js trouby 250 mm . | [15 empty] | PP | 2
| PSC |  | Poznámka k souboru cen: 1. V cenách jsou započteny i náklady na připojení trub na dosavadní kanalizační stoku. | [15 empty] | PSC | 2
| VV |  | "Trouba DN 250 s koncovým uříznutím a obetonováním" 1 |  | 1 | [13 empty] | VV | 2 | 2 | True | 1 | ROZPOCET
41 | K | 810372111 | Potrubí z jedné betonové trouby kanalizační DN 300 | kus | 2 |  | 0 | CS ÚRS 2016 01 |  |  | základní |  | 0 | 0.10702 | 0.21404 | 0 | 0 | 4 | K | 2 |  |  |  | ROZPOCET | 0 | 0 | 0 | 0 | 0 | 1 | 0 | 4 | -417920113
| PP |  | Potrubí z jedné betonové trouby kanalizační s osazením, s popř. nutným přeseknutím trouby v rovině kolmé nebo skloněné k její ose, se začištěním seku , Js trouby 300mm | [15 empty] | PP | 2
| PSC |  | Poznámka k souboru cen: 1. V cenách jsou započteny i náklady na připojení trub na dosavadní kanalizační stoku. | [15 empty] | PSC | 2
| VV |  | "trouba DN 300 s koncovým uříznutím a obetonováním "2 |  | 2 | [13 empty] | VV | 2 | 2 | True | 1 | ROZPOCET
42 | K | 810372111 R6 | Potrubí z jedné betonové trouby kanalizační DN 330,DN350 | kus | 2 |  | 0 |  |  |  | základní |  | 0 | 0.14702 | 0.29404 | 0 | 0 | 4 | K | 2 |  |  |  | ROZPOCET | 0 | 0 | 0 | 0 | 0 | 1 | 0 | 4 | -1952685406
| PP |  | Potrubí z jedné betonové trouby kanalizační s osazením, s popř. nutným přeseknutím trouby v rovině kolmé nebo skloněné k její ose, se začištěním seku , Js trouby330-350mm | [15 empty] | PP | 2
| PSC |  | Poznámka k souboru cen: 1. V cenách jsou započteny i náklady na připojení trub na dosavadní kanalizační stoku. | [15 empty] | PSC | 2
| VV |  | "trouba DN 330, DN 350 s koncovým uříznutím a obetonováním "2 |  | 2 | [13 empty] | VV | 2 | 2 | True | 1 | ROZPOCET
43 | K | 810392111 | Potrubí z jedné betonové trouby kanalizační DN 400 | kus | 1 |  | 0 | CS ÚRS 2016 01 |  |  | základní |  | 0 | 0.10904 | 0.10904 | 0 | 0 | 4 | K | 2 |  |  |  | ROZPOCET | 0 | 0 | 0 | 0 | 0 | 1 | 0 | 4 | -1813782711
| PP |  | Potrubí z jedné betonové trouby kanalizační s osazením, s popř. nutným přeseknutím trouby v rovině kolmé nebo skloněné k její ose, se začištěním seku , Js trouby 400 mm | [15 empty] | PP | 2
| PSC |  | Poznámka k souboru cen: 1. V cenách jsou započteny i náklady na připojení trub na dosavadní kanalizační stoku. | [15 empty] | PSC | 2
| VV |  | "trouba DN 400 s koncovým uříznutím a obetonováním "1 |  | 1 | [13 empty] | VV | 2 | 2 | True | 1 | ROZPOCET
44 | K | 81045511 R1 | Potrubí z jedné ocelové trouby kanalizační DN 100 | kus | 1 |  | 0 |  |  |  | základní |  | 0 | 0.50443 | 0.50443 | 0 | 0 | 4 | K | 2 |  |  |  | ROZPOCET | 0 | 0 | 0 | 0 | 0 | 1 | 0 | 4 | -1473988357
| PP |  | Potrubí z jedné ocelové trouby kanalizační s osazením, s popř. nutným přeseknutím trouby v rovině kolmé nebo skloněné k její ose, se začištěním seku , Js trouby 100 mm 1. V cenách jsou započteny i náklady na připojení trub na dosavadní kanalizační stoku. | [15 empty] | PP | 2
45 | K | 81045512 R1 | Potrubí z jedné ocelové trouby kanalizační DN 120 | kus | 1 |  | 0 |  |  |  | základní |  | 0 | 0.50443 | 0.50443 | 0 | 0 | 4 | K | 2 |  |  |  | ROZPOCET | 0 | 0 | 0 | 0 | 0 | 1 | 0 | 4 | -1072083633
| PP |  | Potrubí z jednéocelové trouby kanalizační s osazením, s popř. nutným přeseknutím trouby v rovině kolmé nebo skloněné k její ose, se začištěním seku , Js trouby 120 mm 1. V cenách jsou započteny i náklady na připojení trub na dosavadní kanalizační stoku. | [15 empty] | PP | 2
46 | K | 81045515 R1 | Potrubí z jedné ocelové trouby kanalizační DN 300 | kus | 1 |  | 0 |  |  |  | základní |  | 0 | 0.50443 | 0.50443 | 0 | 0 | 4 | K | 2 |  |  |  | ROZPOCET | 0 | 0 | 0 | 0 | 0 | 1 | 0 | 4 | -951110548
| PP |  | Potrubí z jedné ocelové trouby kanalizační s osazením, s popř. nutným přeseknutím trouby v rovině kolmé nebo skloněné k její ose, se začištěním seku , Js trouby 300 mm 1. V cenách jsou započteny i náklady na připojení trub na dosavadní kanalizační stoku. | [15 empty] | PP | 2
47 | K | 891375321 x | Demontáž a zpětná montáž zpětné klapky DN 300 | kus | 1 |  | 0 |  |  |  | základní |  | 0 | 0.02492 | 0.02492 | 0 | 0 | 4 | K | 2 |  |  |  | ROZPOCET | 0 | 0 | 0 | 0 | 0 | 1 | 0 | 4 | 903207675
| PP |  | Demontáž a zpětná montáž vodovodních armatur na potrubí zpětných klapek DN 300 | [15 empty] | PP | 2
| PSC |  | Poznámka k souboru cen: 1. V cenách jsou započteny i náklady: a) u šoupátek ceny -1111 na vytvoření otvorů ve stropech šachet pro prostup zemních souprav šoupátek, b) u hlavních ventilů ceny -3111 na osazení zemních souprav, c) u navrtávacích pasů ceny -9111 na výkop montážních jamek, opravu izolace ocelových trubek a na osazení zemních souprav. 2. V cenách nejsou započteny náklady na: a) dodání vodoměrů, šoupátek, ventilů, montážních vložek, kompenzátorů, koncových nebo zpětných klapek, hydrantů, zemních souprav, šoupátkových koleček, šoupátkových a hydrantových klíčů, navrtávacích pasů, tvarovek a kompenzačních nástavců; tyto armatury se oceňují ve specifikaci, b) podkladní bloky pod armatury; bloky se oceňují příslušnými cenami souborů cen 452 2 . - . 1 Podkladní a zajišťovací konstrukce zděné na maltu cementovou, 452 3*- . 1 Podkladní a zajišťovací konstrukce z betonu, 452 35- . 1 Bednění podkladních a zajišťovacích konstrukcí části A 01 tohoto ceníku, c) obsyp odvodňovacího zařízení hydrantů ze štěrku nebo štěrkopísku; obsyp se oceňuje příslušnými cenami souboru cen 451 5 . - . 1 Lože pod potrubí, stoky a drobné objekty části A 01 tohoto katalogu, d) osazení hydrantových, šoupátkových a ventilových poklopů; osazení poklopů se oceňuje příslušnými cenami souboru cen 899 40-11 Osazení poklopů litinových části A 01 tohoto katalogu. 3. V cenách 891 52-4121 a -5211 nejsou započteny náklady na dodání těsnících pryžových kroužků. Tyto se oceňují ve specifikaci, nejsou-li zahrnuty v ceně trub. 4. V cenách 891 ..-5313 nejsou započteny náklady na dodání potrubní spojky. Tyto jsou zahrnuty v ceně trub. | [15 empty] | PSC | 2
| VV |  | "výúsť V6" 1 |  | 1 | [13 empty] | VV | 2 | 2 | True | 1 | ROZPOCET
48 | K | 899623141x | Obetonování potrubí nebo zdiva stok betonem prostým tř. C 12/15 otevřený výkop | m3 | 19.867 |  | 0 |  |  |  | základní |  | 0 | 2.2563 | 44.8267 | 0 | 0 | 4 | K | 2 |  |  |  | ROZPOCET | 0 | 0 | 0 | 0 | 0 | 1 | 0 | 4 | -1477204054
| PP |  | Obetonování potrubí nebo zdiva stok betonem prostým tř. C 12/15 otevřený výkop | [15 empty] | PP | 2
| PSC |  | Poznámka k souboru cen: 1. Obetonování zdiva stok ve štole se oceňuje cenami souboru cen 359 31-02 Výplň za rubem cihelného zdiva stok části A 03 tohoto katalogu. | [15 empty] | PSC | 2
| VV |  | obetonování potrubí výustí | [15 empty] | VV | 2 | 1 | True | 0 | ROZPOCET
| VV |  | "DN 50-DN 125" 23*0,272 |  | 6.256 | [13 empty] | VV | 2 | 2 | True | 0 | ROZPOCET
| VV |  | "DN150-200" 0,289*28 |  | 8.092 | [13 empty] | VV | 2 | 2 | True | 0 | ROZPOCET
| VV |  | "DN250 DN 350" 0,366*14 |  | 5.124 | [13 empty] | VV | 2 | 2 | True | 0 | ROZPOCET
| VV |  | "DN400" 0,395*1 |  | 0.395 | [13 empty] | VV | 2 | 2 | True | 0 | ROZPOCET
| VV |  | Součet |  | 19.867 | [13 empty] | VV | 2 | 4 | True | 1 | ROZPOCET
| D | 9 | Ostatní konstrukce a práce-bourání |  |  |  | 0 | [5 empty] | 0 |  | 0 |  | 193.6637 | 1 | D | 1 |  |  |  | ROZPOCET | [6 empty] | 0
49 | K | 938909331 | Čištění vozovek metením ručně podkladu nebo krytu betonového nebo živičného | m2 | 8000 |  | 0 | CS ÚRS 2016 01 |  |  | základní |  | 0 | 0 | 0 | 0.02 | 160 | 4 | K | 2 |  |  |  | ROZPOCET | 0 | 0 | 0 | 0 | 0 | 1 | 0 | 4 | 1521978849
| PP |  | Čištění vozovek metením bláta, prachu nebo hlinitého nánosu s odklizením na hromady na vzdálenost do 20 m nebo naložením na dopravní prostředek ručně povrchu podkladu nebo krytu betonového nebo živičného | [15 empty] | PP | 2
| PSC |  | Poznámka k souboru cen: 1. Ceny jsou určeny pro očištění: a) povrchu stávající vozovky, b) povrchu rozestavěné trvalé vozovky, předepíše-li projekt užívat nově zřizovanou vozovku po dobu výstavby ještě před zřízením konečného závěrečného krytu. 2. V cenách nejsou započteny náklady na vodorovnou dopravu odstraněného materiálu, která se oceňuje cenami souboru cen 997 22-15 Vodorovná doprava suti. | [15 empty] | PSC | 2
| VV |  | 8000,0 "během stavby a po jejím dokončení |  | 8000 | [13 empty] | VV | 2 | 2 | True | 1 | ROZPOCET
50 | K | 963022819x | Bourání kamenných schodišťových stupňů zhotovených na místě | m | 211.2 |  | 0 |  |  |  | základní |  | 0 | 0 | 0 | 0.03 | 6.336 | 4 | K | 2 |  |  |  | ROZPOCET | 0 | 0 | 0 | 0 | 0 | 1 | 0 | 4 | -1417421646
| PP |  | Bourání kamenných schodišťových stupňů oblých, rovných nebo kosých zhotovených na místě | [15 empty] | PP | 2
| VV |  | " 24 schodišť (2x schodnice z kamenů +6stupňu)/1schody- 75% kamene zpětně využito | [15 empty] | VV | 2 | 1 | True | 0 | ROZPOCET
| VV |  | (2*2+6*0,8)*24 |  | 211.2 | [13 empty] | VV | 2 | 2 | True | 1 | ROZPOCET
51 | K | 966003810.1 | Rozebrání oplocení s příčníky a dřevěnými sloupky z prken a latí do v.1,6m | m | 248 |  | 0 |  |  |  | základní |  | 0 | 0 | 0 | 0.04 | 9.92 | 4 | K | 2 |  |  |  | ROZPOCET | 0 | 0 | 0 | 0 | 0 | 1 | 0 | 4 | 1988649967
| PP |  | Rozebrání dřevěného oplocení se sloupky osové vzdálenosti do 4,00 m, výšky do 2,50 m, osazených do hloubky 1,00 m s příčníky a dřevěnými sloupky z prken a latí | [15 empty] | PP | 2
| VV |  | provizorní odstranění plotu (pro zpětné využitíí) | [15 empty] | VV | 2 | 1 | True | 0 | ROZPOCET
| VV |  | 744-496 " odpočet drátěného pletiva" |  | 248 | [13 empty] | VV | 2 | 2 | True | 1 | ROZPOCET
52 | K | 966008101R | Odstranění vyústění trub do DN300 | m | 63 |  | 0 |  |  |  | základní |  | 0 | 0 | 0 | 0.2368 | 14.9184 | 4 | K | 2 |  |  |  | ROZPOCET | 0 | 0 | 0 | 0 | 0 | 1 | 0 | 4 | -1044160192
| PP |  | Odstranění vyústění trub DN50 až DN 300 s naložením. | [15 empty] | PP | 2
53 | K | 9660081102R | Odstranění vyústění trub do DN400 | m | 3 |  | 0 |  |  |  | základní |  | 0 | 0 | 0 | 0.5024 | 1.5072 | 4 | K | 2 |  |  |  | ROZPOCET | 0 | 0 | 0 | 0 | 0 | 1 | 0 | 4 | -616385753
| PP |  | Odstranění vyústění trub DN400 až DN 500 s naložením. | [15 empty] | PP | 2
| VV |  | 3 |  | 3 | [13 empty] | VV | 2 | 2 | True | 1 | ROZPOCET
54 | K | 966071821.1 | Rozebrání drátěného pletiva se čtvercovými oky výšky do 1,6 m | m | 496 |  | 0 |  |  |  | základní |  | 0 | 0 | 0 | 0.00198 | 0.98208 | 4 | K | 2 |  |  |  | ROZPOCET | 0 | 0 | 0 | 0 | 0 | 1 | 0 | 4 | -1127710400
| PP |  | Rozebrání oplocení z pletiva drátěného se čtvercovými oky, výšky do 1,6 m | [15 empty] | PP | 2
| PSC |  | Poznámka k souboru cen: 1. V cenách nejsou započteny náklady na demontáž sloupků. | [15 empty] | PSC | 2
| VV |  | 744*2/3 " provizorní odstranění plotu (obnovení z 50% zpětné využití) - pletivo do zahrady vedle vodního toku |  | 496 | [13 empty] | VV | 2 | 2 | True | 1 | ROZPOCET
| D | 997 | Přesun sutě |  |  |  | 0 | [5 empty] | 0 |  | 0 |  | 0 | 1 | D | 1 |  |  |  | ROZPOCET | [6 empty] | 0
55 | K | R2 | Likvidace odpadu sutě a vybouraných hmot na skládce | t | 33.664 |  | 0 |  |  |  | základní |  | 0 | 0 | 0 | 0 | 0 | 4 | K | 2 |  |  |  | ROZPOCET | 0 | 0 | 0 | 0 | 0 | 1 | 0 | 4 | -945194721
| PP |  | Likvidace odpadu suti a vybouraných hmot vč naložení , dopravy a uložení na skládku a poplatku za skládkovné | [15 empty] | PP | 2
| D | 998 | Přesun hmot |  |  |  | 0 | [5 empty] | 0 |  | 0 |  | 0 | 1 | D | 1 |  |  |  | ROZPOCET | [6 empty] | 0
56 | K | 998332011 | Přesun hmot pro úpravy vodních toků a kanály | t | 3200.537 |  | 0 | CS ÚRS 2016 01 |  |  | základní |  | 0 | 0 | 0 | 0 | 0 | 4 | K | 2 |  |  |  | ROZPOCET | 0 | 0 | 0 | 0 | 0 | 1 | 0 | 4 | 1836483381
| PP |  | Přesun hmot pro úpravy vodních toků a kanály, hráze rybníků apod. dopravní vzdálenost do 500 m | [15 empty] | PP | 2
| PSC |  | Poznámka k souboru cen: 1. Ceny jsou určeny pro jakoukoliv konstrukčně-materiálovou charakteristiku. | [15 empty] | PSC | 2

## 02 - VON - vedlejší a ost...
| List obsahuje: |  | 1) Krycí list soupisu | 2) Rekapitulace |  |  | 3) Soupis prací | Zpět na list: | Rekapitulace stavby
{eb01718c-a495-4d6a-be12-b4e526225aff}
2
| KRYCÍ LIST SOUPISU | [8 empty] | v --- níže se nacházejí doplnkové a pomocné údaje k sestavám --- v | [8 empty] | False
Stavba:
Jasenná, Jásenná ,oprava dlažeb, ř.km 6,600-7,580
Objekt:
02 - VON - vedlejší a ostatní náklady
| KSO: |  |  |  |  | CC-CZ:
| Místo: |  |  |  |  | Datum: | 24.6.2016
| Zadavatel: |  |  |  |  | IČ:
|  | Povodí Labe s.p. Hradec Králové |  |  |  | DIČ:
| Uchazeč: |  |  |  |  | IČ:
DIČ:
| Projektant: |  |  |  |  | IČ:
|  | Ing. Světlana Vitvarová, Běluň 53, Heřmanice |  |  |  | DIČ:
Poznámka:
| Cena bez DPH | [5 empty] | 0
|  |  | Základ daně |  |  | Sazba daně | Výše daně
| DPH | základní | 0 |  |  | 21% | 0
|  | snížená | 0 |  |  | 15% | 0
|  | zákl. přenesená | 0 |  |  | 21% | 0
|  | sníž. přenesená | 0 |  |  | 15% | 0
|  | nulová | 0 |  |  | 0% | 0
| Cena s DPH |  |  | v | CZK |  | 0
REKAPITULACE ČLENĚNÍ SOUPISU PRACÍ
Stavba:
Jasenná, Jásenná ,oprava dlažeb, ř.km 6,600-7,580
Objekt:
02 - VON - vedlejší a ostatní náklady
Místo: | [5 empty] | Datum: | 24.6.2016
Zadavatel: |  |  | Povodí Labe s.p. Hradec Králové |  |  | Projektant: | Ing. Světlana Vitvarová, Běluň 53, Heřmanice
Uchazeč:
Kód dílu - Popis | [6 empty] | Cena celkem [CZK]
Náklady soupisu celkem | [6 empty] | 0 | [12 empty] | -1
| OST - Vedlejší a ostatní rozpočtové náklady | [5 empty] | 0
| 01 - Vedlejší rozpočtové náklady | [5 empty] | 0
| 02 - Projektová dokumentace - ostatní náklady | [5 empty] | 0
| 09 - Ostatní náklady | [5 empty] | 0
SOUPIS PRACÍ
Stavba:
Jasenná, Jásenná ,oprava dlažeb, ř.km 6,600-7,580
Objekt:
02 - VON - vedlejší a ostatní náklady
Místo: | [5 empty] | Datum: | 24.6.2016
Zadavatel: |  |  | Povodí Labe s.p. Hradec Králové |  |  | Projektant: | Ing. Světlana Vitvarová, Běluň 53, Heřmanice
Uchazeč:
PČ | Typ | Kód | Popis | MJ | Množství | J.cena [CZK] | Cena celkem [CZK] | Cenová soustava |  | Poznámka | DPH | J. Nh [h] | Nh celkem [h] | J. hmotnost [t] | Hmotnost celkem [t] | J. suť [t] | Suť Celkem [t]
Náklady soupisu celkem | [6 empty] | 0 | [5 empty] | 0 |  | 0 |  | 0 |  | D | -1 | [10 empty] | 0
| D | OST | Vedlejší a ostatní rozpočtové náklady |  |  |  | 0 | [5 empty] | 0 |  | 0 |  | 0 | 4 | D | 0 |  |  |  | ROZPOCET | [6 empty] | 0
| D | 01 | Vedlejší rozpočtové náklady |  |  |  | 0 | [5 empty] | 0 |  | 0 |  | 0 | 4 | D | 1 |  |  |  | ROZPOCET | [6 empty] | 0
1 | K | 011 | Zajištění kompletního zařízení staveniště a jeho připojení na sítě | soubor | 1 |  | 0 |  |  |  | základní |  | 0 | 0 | 0 | 0 | 0 | 1024 | K | 2 |  |  |  | ROZPOCET | 0 | 0 | 0 | 0 | 0 | 1 | 0 | 1024 | 1260261777
| PP |  | Zajištění kompletního zařízení staveniště a jeho připojení na sítě | [15 empty] | PP | 2
| VV |  | - zajištění místnosti pro TDI v ZS vč. jejího vybavení | [15 empty] | VV | 2 | 1 | True | 0 | ROZPOCET
| VV |  | - zajištění oplocení prostoru ZS, jeho napojení na inž. sítě | [15 empty] | VV | 2 | 1 | True | 0 | ROZPOCET
| VV |  | - zajištění následné likvidace všech objektů ZS včetně připojení na sítě | [15 empty] | VV | 2 | 1 | True | 0 | ROZPOCET
| VV |  | - zajištění zřízení a odstranění dočasných komunikací, sjezdů a nájezdů pro realizaci stavby | [15 empty] | VV | 2 | 1 | True | 0 | ROZPOCET
| VV |  | - zajištění ostrahy stavby a staveniště po dobu realizace stavby | [15 empty] | VV | 2 | 1 | True | 0 | ROZPOCET
| VV |  | - zajištění podmínek pro použití přístupových komunikací dotčených stavbou s příslušnými vlastníky či správci a zajištění jejich splnění | [15 empty] | VV | 2 | 1 | True | 0 | ROZPOCET
| VV |  | - zřízení čisticích zón před výjezdem z obvodu staveniště | [15 empty] | VV | 2 | 1 | True | 0 | ROZPOCET
| VV |  | - provedení takových opatření, aby plochy obvodu staveniště nebyly znečištěny ropnými látkami a jinými podobnými produkty | [15 empty] | VV | 2 | 1 | True | 0 | ROZPOCET
| VV |  | - provedení takových opatření, aby nebyly překročeny limity prašnosti a hlučnosti dané obecně závaznou vyhláškou | [15 empty] | VV | 2 | 1 | True | 0 | ROZPOCET
| VV |  | - zajištění péče o nepředané objekty a konstrukce stavby, jejich ošetřování a zimní opatření | [15 empty] | VV | 2 | 1 | True | 0 | ROZPOCET
| VV |  | - zajištění ochrany veškeré zeleně v prostoru staveniště a v jeho bezprostřední blízkosti pro poškození během realizace stavby | [15 empty] | VV | 2 | 1 | True | 0 | ROZPOCET
| VV |  | 1 |  | 1 | [13 empty] | VV | 2 | 2 | True | 1 | ROZPOCET
2 | K | 01130 | Úprava a zpevnění plochy zařízení staveniště | soubor | 1 |  | 0 |  |  |  | základní |  | 0 | 0 | 0 | 0 | 0 | 1024 | K | 2 |  |  |  | ROZPOCET | 0 | 0 | 0 | 0 | 0 | 1 | 0 | 1024 | 627512702
| PP |  | Úprava a zpevnění plochy zařízení staveniště ( travní porost) | [15 empty] | PP | 2
| VV |  | "předpokládaná plocha využívané pro ZS" 700m2 | [15 empty] | VV | 2 | 1 | True | 0 | ROZPOCET
| VV |  | 1 |  | 1 | [13 empty] | VV | 2 | 2 | True | 1 | ROZPOCET
3 | K | 01132 | Uvedení plochy zařízení staveniště do původní stavu vč zatravnění | soubor | 1 |  | 0 |  |  |  | základní |  | 0 | 0 | 0 | 0 | 0 | 1024 | K | 2 |  |  |  | ROZPOCET | 0 | 0 | 0 | 0 | 0 | 1 | 0 | 1024 | -1931900244
| PP |  | Zajištění obnovy plochy ZS do původního stavu | [15 empty] | PP | 2
| VV |  | "obnova plocha po dokončení stavby - vyčištění ,vyrovnání ,urovnání a zatravnění " | [15 empty] | VV | 2 | 1 | True | 0 | ROZPOCET
| VV |  | "předpokládaná plocha ZS 700m2" | [15 empty] | VV | 2 | 1 | True | 0 | ROZPOCET
| VV |  | 1 |  | 1 | [13 empty] | VV | 2 | 2 | True | 1 | ROZPOCET
| D | 02 | Projektová dokumentace - ostatní náklady |  |  |  | 0 | [5 empty] | 0 |  | 0 |  | 0 | 4 | D | 1 |  |  |  | ROZPOCET | [6 empty] | 0
4 | K | 012303000 | Geodetické práce po výstavbě- zaměření skutečného provedení stavby | kompl | 1 |  | 0 | CS ÚRS 2016 01 |  |  | základní |  | 0 | 0 | 0 | 0 | 0 | 1024 | K | 2 |  |  |  | ROZPOCET | 0 | 0 | 0 | 0 | 0 | 1 | 0 | 1024 | 1897862323
| PP |  | Průzkumné, geodetické a projektové práce geodetické práce po výstavbě- Geodetické práce po výstavbě- zaměření skutečného provedení stavby | [15 empty] | PP | 2
5 | K | 012303050 | Pasportizace dotčených pozemků, před, během a po dokončení stavebních prací | kompl | 1 |  | 0 |  |  |  | základní |  | 0 | 0 | 0 | 0 | 0 | 1024 | K | 2 |  |  |  | ROZPOCET | 0 | 0 | 0 | 0 | 0 | 1 | 0 | 1024 | -1228454962
| PP |  | Pasportizace dotčených pozemků, před, během a po dokončení stavebních prací | [15 empty] | PP | 2
6 | K | 012403150 | Porovnání geodetického zaměření skutečného provedení s mapou katastru nemovitostí v (aktuální platnosti) | kompl | 1 |  | 0 |  |  |  | základní |  | 0 | 0 | 0 | 0 | 0 | 1024 | K | 2 |  |  |  | ROZPOCET | 0 | 0 | 0 | 0 | 0 | 1 | 0 | 1024 | 1550107671
| PP |  | Porovnání geodetického zaměření skutečného provedení s mapou katastru nemovitostí v (aktuální platnosti) | [15 empty] | PP | 2
7 | K | 013254000 | Dokumentace skutečného provedení stavby | kompl | 1 |  | 0 | CS ÚRS 2016 01 |  |  | základní |  | 0 | 0 | 0 | 0 | 0 | 1024 | K | 2 |  |  |  | ROZPOCET | 0 | 0 | 0 | 0 | 0 | 1 | 0 | 1024 | -407625853
| PP |  | Průzkumné, geodetické a projektové práce projektové práce dokumentace stavby (výkresová a textová) skutečného provedení stavby | [15 empty] | PP | 2
8 | K | 0210 | Vypracování Plánu opatření pro případ havárie | kus | 1 |  | 0 |  |  |  | základní |  | 0 | 0 | 0 | 0 | 0 | 1024 | K | 2 |  |  |  | ROZPOCET | 0 | 0 | 0 | 0 | 0 | 1 | 0 | 1024 | -2021071781
| PP |  | Zhotovitelem vypracovaný plán opatření pro případ úniku závadných látek (např. ropné produkty, cementové výluhy, odpadní vody z těsnících clon, atd.) | [15 empty] | PP | 2
9 | K | 0221 | Zpracování povodňového plánu stavby dle §71 zákona č. 254/2001 Sb. včetně zajištění schválení příslušnými orgány správy a Povodím Labe, státní podnik | kus | 1 |  | 0 |  |  |  | základní |  | 0 | 0 | 0 | 0 | 0 | 1024 | K | 2 |  |  |  | ROZPOCET | 0 | 0 | 0 | 0 | 0 | 1 | 0 | 1024 | 1644640278
| PP |  | Zpracování povodňového plánu stavby dle §71 zákona č. 254/2001 Sb. včetně zajištění schválení příslušnými orgány správy a Povodím Labe, státní podnik | [15 empty] | PP | 2
| D | 09 | Ostatní náklady |  |  |  | 0 | [5 empty] | 0 |  | 0 |  | 0 | 4 | D | 1 |  |  |  | ROZPOCET | [6 empty] | 0
10 | K | 037 | Zajištění písemných souhlasných vyjádření všech dotčených vlastníků a případných uživatelů všech pozemků dotčených stavbou s jejich konečnou úpravou po dokončení prací | soubor | 1 |  | 0 |  |  |  | základní |  | 0 | 0 | 0 | 0 | 0 | 262144 | K | 2 |  |  |  | ROZPOCET | 0 | 0 | 0 | 0 | 0 | 1 | 0 | 262144 | -1127568684
| PP |  | Zajištění písemných souhlasných vyjádření všech dotčených vlastníků a případných uživatelů všech pozemků dotčených stavbou s jejich konečnou úpravou po dokončení prací | [15 empty] | PP | 2
11 | K | 094 | Zajištění vytyčení veškerých podzemních zařízení | kus | 1 |  | 0 |  |  |  | základní |  | 0 | 0 | 0 | 0 | 0 | 262144 | K | 2 |  |  |  | ROZPOCET | 0 | 0 | 0 | 0 | 0 | 1 | 0 | 262144 | 1897100370
| PP |  | Zajištění vytýčení veškerých podzemních zařízení | [15 empty] | PP | 2
12 | K | 095 | Zajištění šetření o podzemních sítích vč. zajištění nových vyjádření v případě, že před realizací pozbyly platnosti | soubor | 1 |  | 0 |  |  |  | základní |  | 0 | 0 | 0 | 0 | 0 | 262144 | K | 2 |  |  |  | ROZPOCET | 0 | 0 | 0 | 0 | 0 | 1 | 0 | 262144 | 1341581033
| PP |  | Zajištění šetření o podzemních sítích vč. zajištění nových vyjádření v případě, že před realizací pozbyly platnosti | [15 empty] | PP | 2

## Pokyny pro vyplnění
Struktura údajů, formát souboru a metodika pro zpracování
Struktura
Soubor je složen ze záložky Rekapitulace stavby a záložek s názvem soupisu prací pro jednotlivé objekty ve formátu XLS. Každá ze záložek přitom obsahuje
ještě samostatné sestavy vymezené orámovaním a nadpisem sestavy.
Rekapitulace stavby obsahuje sestavu Rekapitulace stavby a Rekapitulace objektů stavby a soupisů prací.
V sestavě Rekapitulace stavby jsou uvedeny informace identifikující předmět veřejné zakázky na stavební práce, KSO, CC-CZ, CZ-CPV, CZ-CPA a rekapitulaci
celkové nabídkové ceny uchazeče.
V sestavě Rekapitulace objektů stavby a soupisů prací je uvedena rekapitulace stavebních objektů, inženýrských objektů, provozních souborů,
vedlejších a ostatních nákladů a ostatních nákladů s rekapitulací nabídkové ceny za jednotlivé soupisy prací. Na základě údaje Typ je možné
identifikovat, zda se jedná o objekt nebo soupis prací pro daný objekt:
|  | STA | Stavební objekt pozemní
|  | ING | Stavební objekt inženýrský
|  | PRO | Provozní soubor
|  | VON | Vedlejší a ostatní náklady
|  | OST | Ostatní
|  | Soupis | Soupis prací pro daný typ objektu
Soupis prací pro jednotlivé objekty obsahuje sestavy Krycí list soupisu, Rekapitulace členění soupisu prací, Soupis prací. Za soupis prací může být považován
i objekt stavby v případě, že neobsahuje podřízenou zakázku.
Krycí list soupisu obsahuje rekapitulaci informací o předmětu veřejné zakázky ze sestavy Rekapitulace stavby, informaci o zařazení objektu do KSO,
CC-CZ, CZ-CPV, CZ-CPA a rekapitulaci celkové nabídkové ceny uchazeče za aktuální soupis prací.
Rekapitulace členění soupisu prací obsahuje rekapitulaci soupisu prací ve všech úrovních členění soupisu tak, jak byla tato členění použita (např.
stavební díly, funkční díly, případně jiné členění) s rekapitulací nabídkové ceny.
Soupis prací obsahuje položky veškerých stavebních nebo montážních prací, dodávek materiálů a služeb nezbytných pro zhotovení stavebního objektu,
inženýrského objektu, provozního souboru, vedlejších a ostatních nákladů.
Pro položky soupisu prací se zobrazují následující informace:
|  | PČ |  | Pořadové číslo položky v aktuálním soupisu
|  | TYP |  | Typ položky: K - konstrukce, M - materiál, PP - plný popis, PSC - poznámka k souboru cen, P - poznámka k položce, VV - výkaz výměr
|  | Kód |  | Kód položky
|  | Popis |  | Zkrácený popis položky
|  | MJ |  | Měrná jednotka položky
|  | Množství |  | Množství v měrné jednotce
|  | J.cena |  | Jednotková cena položky. Zadaní může obsahovat namísto J.ceny sloupce J.materiál a J.montáž, jejichž součet definuje
J.cenu položky.
|  | Cena celkem |  | Celková cena položky daná jako součin množství a j.ceny
|  | Cenová soustava |  | Příslušnost položky do cenové soustavy
Ke každé položce soupisu prací se na samostatných řádcích může zobrazovat:
Plný popis položky
Poznámka k souboru cen a poznámka zadavatele
Výkaz výměr
Pokud je k řádku výkazu výměr evidovaný údaj ve sloupci Kód, jedná se o definovaný odkaz, na který se může odvolávat výkaz výměr z jiné položky.
Metodika pro zpracování
Jednotlivé sestavy jsou v souboru provázány. Editovatelné pole jsou zvýrazněny žlutým podbarvením, ostatní pole neslouží k editaci a nesmí být jakkoliv
modifikovány.
Uchazeč je pro podání nabídky povinen vyplnit žlutě podbarvená pole:
Pole Uchazeč v sestavě Rekapitulace stavby - zde uchazeč vyplní svůj název (název subjektu)
Pole IČ a DIČ v sestavě Rekapitulace stavby - zde uchazeč vyplní svoje IČ a DIČ
Datum v sestavě Rekapitulace stavby - zde uchazeč vyplní datum vytvoření nabídky
J.cena = jednotková cena v sestavě Soupis prací o maximálním počtu desetinných míst uvedených v poli
- pokud sestavy soupisů prací obsahují pole J.cena, musí být všechna tato pole vyplněna nenulovými kladnými číslicemi
Poznámka - nepovinný údaj pro položku soupisu
V případě, že sestavy soupisů prací neobsahují pole J.cena, potom ve všech soupisech prací obsahují pole:
- J.materiál - jednotková cena materiálu
- J.montáž - jednotková cena montáže
Uchazeč je v tomto případě povinen vyplnit všechna pole J.materiál a pole J.montáž nenulovými kladnými číslicemi. V případech, kdy položka
neobsahuje žádný materiál je přípustné, aby pole J.materiál bylo vyplněno nulou. V případech, kdy položka neobsahuje žádnou montáž je přípustné,
aby pole J.montáž bylo vyplněno nulou. Není však přípustné, aby obě pole - J.materiál, J.Montáž byly u jedné položky vyplněny nulou.
Rekapitulace stavby
Název |  |  | Povinný |  | Popis | Typ | Max. počet
atributu |  |  | (A/N) |  |  |  | znaků
Kód |  |  | A |  | Kód stavby | String | 20
Stavba |  |  | A |  | Název stavby | String | 120
Místo |  |  | N |  | Místo stavby | String | 50
Datum |  |  | A |  | Datum vykonaného exportu | Date
KSO |  |  | N |  | Klasifikace stavebního objektu | String | 15
CC-CZ |  |  | N |  | Klasifikace stavbeních děl | String | 15
CZ-CPV |  |  | N |  | Společný slovník pro veřejné zakázky | String | 20
CZ-CPA |  |  | N |  | Klasifikace produkce podle činností | String | 20
Zadavatel |  |  | N |  | Zadavatel zadaní | String | 50
IČ |  |  | N |  | IČ zadavatele zadaní | String | 20
DIČ |  |  | N |  | DIČ zadavatele zadaní | String | 20
Uchazeč |  |  | N |  | Uchazeč veřejné zakázky | String | 50
Projektant |  |  | N |  | Projektant | String | 50
Poznámka |  |  | N |  | Poznámka k zadání | String | 255
Sazba DPH |  |  | A |  | Rekapitulace sazeb DPH u položek soupisů | eGSazbaDph
Základna DPH |  |  | A |  | Základna DPH určena součtem celkové ceny z položek soupisů | Double
Hodnota DPH |  |  | A |  | Hodnota DPH | Double
Cena bez DPH |  |  | A |  | Celková cena bez DPH za celou stavbu. Sčítává se ze všech listů. | Double
Cena s DPH |  |  | A |  | Celková cena s DPH za celou stavbu | Double
Rekapitulace objektů stavby a soupisů prací
Název |  |  | Povinný |  | Popis | Typ | Max. počet
atributu |  |  | (A/N) |  |  |  | znaků
Kód |  |  | A |  | Přebírá se z Rekapitulace stavby | String | 20
Stavba |  |  | A |  | Přebírá se z Rekapitulace stavby | String | 120
Místo |  |  | N |  | Přebírá se z Rekapitulace stavby | String | 50
Datum |  |  | A |  | Přebírá se z Rekapitulace stavby | Date
Zadavatel |  |  | N |  | Přebírá se z Rekapitulace stavby | String | 50
Projektant |  |  | N |  | Přebírá se z Rekapitulace stavby | String | 50
Uchazeč |  |  | N |  | Přebírá se z Rekapitulace stavby | String | 50
Kód |  |  | A |  | Kód objektu | String | 20
Objektu, Soupis prací |  |  | A |  | Název objektu | String | 120
Cena bez DPH |  |  | A |  | Cena bez DPH za daný objekt | Double
Cena s DPH |  |  | A |  | Cena spolu s DPH za daný objekt | Double
Typ |  |  | A |  | Typ zakázky | eGTypZakazky
Krycí list soupisu
Název |  |  | Povinný |  | Popis | Typ | Max. počet
atributu |  |  | (A/N) |  |  |  | znaků
Stavba |  |  | A |  | Přebírá se z Rekapitulace stavby | String | 120
Objekt |  |  | A |  | Kód a název objektu | String | 20 + 120
Soupis |  |  | A |  | Kód a název soupisu | String | 20 + 120
KSO |  |  | N |  | Klasifikace stavebního objektu | String | 15
CC-CZ |  |  | N |  | Klasifikace stavbeních děl | String | 15
CZ-CPV |  |  | N |  | Společný slovník pro veřejné zakázky | String | 20
CZ-CPA |  |  | N |  | Klasifikace produkce podle činností | String | 20
Místo |  |  | N |  | Přebírá se z Rekapitulace stavby | String | 50
Zadavatel |  |  | N |  | Přebírá se z Rekapitulace stavby | String | 50
Uchazeč |  |  | N |  | Přebírá se z Rekapitulace stavby | String | 50
Projektant |  |  | N |  | Přebírá se z Rekapitulace stavby | String | 50
Poznámka |  |  | N |  | Poznámka k soupisu prací | String | 255
Sazba DPH |  |  | A |  | Rekapitulace sazeb DPH na položkách aktuálního soupisu | eGSazbaDph
Základna DPH |  |  | A |  | Základna DPH určena součtem celkové ceny z položek aktuálního soupisu | Double
Hodnota DPH |  |  | A |  | Hodnota DPH | Double
Cena bez DPH |  |  | A |  | Cena bez DPH za daný soupis | Double
Cena s DPH |  |  | A |  | Cena s DPH za daný soupis | Double
Rekapitulace členění soupisu prací
Název |  |  | Povinný |  | Popis | Typ | Max. počet
atributu |  |  | (A/N) |  |  |  | znaků
Stavba |  |  | A |  | Přebírá se z Rekapitulace stavby | String | 120
Objekt |  |  | A |  | Kód a název objektu, přebírá se z Krycího listu soupisu | String | 20 + 120
Soupis |  |  | A |  | Kód a název objektu, přebírá se z Krycího listu soupisu | String | 20 + 120
Místo |  |  | N |  | Přebírá se z Rekapitulace stavby | String | 50
Datum |  |  | A |  | Přebírá se z Rekapitulace stavby | Date
Zadavatel |  |  | N |  | Přebírá se z Rekapitulace stavby | String | 50
Projektant |  |  | N |  | Přebírá se z Rekapitulace stavby | String | 50
Uchazeč |  |  | N |  | Přebírá se z Rekapitulace stavby | String | 50
Kód dílu - Popis |  |  | A |  | Kód a název dílu ze soupisu | String | 20 + 100
Cena celkem |  |  | A |  | Cena celkem za díl ze soupisu | Double
Soupis prací
Název |  |  | Povinný |  | Popis | Typ | Max. počet
atributu |  |  | (A/N) |  |  |  | znaků
Stavba |  |  | A |  | Přebírá se z Rekapitulace stavby | String | 120
Objekt |  |  | A |  | Kód a název objektu | String | 20 + 120
Soupis |  |  | A |  | Přebírá se z Krycího listu soupisu | String | 20 + 120
Místo |  |  | N |  | Přebírá se z Krycího listu soupisu | String | 50
Datum |  |  | A |  | Přebírá se z Krycího listu soupisu | Date
Zadavatel |  |  | N |  | Přebírá se z Krycího listu soupisu | String | 50
Projektant |  |  | N |  | Přebírá se z Krycího listu soupisu | String | 50
Uchazeč |  |  | N |  | Přebírá se z Krycího listu soupisu | String | 50
PČ |  |  | A |  | Pořadové číslo položky soupisu | Long
Typ |  |  | A |  | Typ položky soupisu | eGTypPolozky | 1
Kód |  |  | A |  | Kód položky ze soupisu | String | 20
Popis |  |  | A |  | Popis položky ze soupisu | String | 255
MJ |  |  | A |  | Měrná jednotka položky | String | 10
Množství |  |  | A |  | Množství položky soupisu | Double
J.Cena |  |  | A |  | Jednotková cena položky | Double
Cena celkem |  |  | A |  | Cena celkem vyčíslena jako J.Cena * Množství | Double
Cenová soustava |  |  | N |  | Zařazení položky do cenové soustavy | String | 50
p |  |  | N |  | Poznámka položky ze soupisu | Memo
psc |  |  | N |  | Poznámka k souboru cen ze soupisu | Memo
pp |  |  | N |  | Plný popis položky ze soupisu | Memo
vv |  |  | N |  | Výkaz výměr (figura, výraz, výměra) ze soupisu | Text,Text,Double | 20, 150
Datová věta
Typ věty |  |  | Hodnota |  | Význam
eGSazbaDPH |  |  | základní |  | Základní sazba DPH
|  |  | snížená |  | Snížená sazba DPH
|  |  | nulová |  | Nulová sazba DPH
|  |  | zákl. přenesená |  | Základní sazba DPH přenesená
|  |  | sníž. přenesená |  | Snížená sazba DPH přenesená
eGTypZakazky |  |  | STA |  | Stavební objekt
|  |  | PRO |  | Provozní soubor
|  |  | ING |  | Inženýrský objekt
|  |  | VON |  | Vedlejší a ostatní náklady
|  |  | OST |  | Ostatní náklady
eGTypPolozky |  |  | 1 |  | Položka typu HSV
|  |  | 2 |  | Položka typu PSV
|  |  | 3 |  | Položka typu M
|  |  | 4 |  | Položka typu OST