## SO 204
ASPE 9 |  | Firma: Projektová kancelář VANER s.r.o.
Příloha k formuláři pro ocenění nabídky
Stavba : |  | 15-11-073 | VD Bedřichov, rekonstrukce koruny hráze
číslo a název SO: |  | SO 204 | Modernizace zařízení TBD
číslo a název rozpočtu: |  | SO 204 | Modernizace zařízení TBD
Poř. č.pol. | Kód položky | Varianta položky | Název položky | jednotka | Počet jednotek | CENA
[6 empty] | jednotková | celkem
1 | 2 | 3 | 4 | 5 | 6 | 7 | 8
|  | 2 | Zakládání
1 | 24279111R |  | zapuštění zárubnice z plastických hmot hl do 50 m DN do 200 včetně montáže prvků a dopravy materiálu na stavbu | M | 81.6 |  | 0
N4 14,0=14,000 [A] N5 25,6=25,600 [B] N8 25,7=25,700 [C] N11 16,3=16,300 [D] Celkem: A+B+C+D=81,600 [E]
9 | 247681114 |  | Těsnění studny z jílu se zhutněním Obsyp a těsnění vodárenské studny těsnění se zhutněním z jílu | M3 | 0.471 |  | 0
N4 (3.14159265359*(14,0-4,0)*((0,130/2)*(0,130/2)-(0,088/2)*(0,088/2)))=0,072 [A] N5 (3.14159265359*(25,6-4,0)*((0,130/2)*(0,130/2)-(0,088/2)*(0,088/2)))=0,155 [B] N8 (3.14159265359*(25,7-4,0)*((0,130/2)*(0,130/2)-(0,088/2)*(0,088/2)))=0,156 [C] N11 (3.14159265359*(16,3-4,0)*((0,130/2)*(0,130/2)-(0,088/2)*(0,088/2)))=0,088 [D] Celkem: A+B+C+D=0,471 [E]
1. V cenách -1111 až -1113 jsou započteny i náklady na dodání obsypových hmot. 2. V cenách nejsou započteny náklady na zapuštění a postupné vytahování manipulačních pažnic. 3. V ceně -1114 nejsou započteny náklady na dodání jílu; získání jílu se oceňuje ve specifikaci. 4. Množství jednotek se určuje v m3 ve zhutněném stavu.
2 | 2861382R1 |  | perforovaná pažnice PVC- U DN 80 (88x4,0 mm), perforace 2 mm, systém spojování trapézový závit, délka 4,0m | M | 16 |  | 0
N4 4*1ks=4,000 [A] N5 4*1ks=4,000 [B] N8 4*1ks=4,000 [C] N11 4*1ks=4,000 [D] Celkem: A+B+C+D=16,000 [E]
3 | 2861382R2 |  | plnostěná pažnice PVC- U DN 80 (88x4,0 mm), systém spojování trapézový závit, délka 3,0m | M | 42 |  | 0
N4 3*2ks=6,000 [A] N5 3*5ks=15,000 [B] N8 3*5ks=15,000 [C] N11 3*2ks=6,000 [D] Celkem: A+B+C+D=42,000 [E]
4 | 2861382R3 |  | plnostěná pažnice PVC- U DN 80 (88x4,0 mm), systém spojování trapézový závit, délka 2,0m | M | 22 |  | 0
N4 2*2ks=4,000 [A] N5 2*3ks=6,000 [B] N8 2*3ks=6,000 [C] N11 2*3ks=6,000 [D] Celkem: A+B+C+D=22,000 [E]
5 | 2861382R4 |  | plnostěná pažnice PVC- U DN 80 (88x4,0 mm), systém spojování trapézový závit, délka 1,0m | M | 3 |  | 0
N4 1*0ks=0,000 [A] N5 1*1ks=1,000 [B] N8 1*1ks=1,000 [C] N11 1*1ks=1,000 [D] Celkem: A+B+C+D=3,000 [E]
6 | 2861382R5 |  | zhlaví vrtu | KS | 4 |  | 0
N4 1ks=1,000 [A] N5 1ks=1,000 [B] N8 1ks=1,000 [C] N11 1ks=1,000 [D] Celkem: A+B+C+D=4,000 [E]
7 | 2861382R6 |  | těsnící objímka (např. KG - límcové těsnění) | KS | 4 |  | 0
N4 1ks=1,000 [A] N5 1ks=1,000 [B] N8 1ks=1,000 [C] N11 1ks=1,000 [D] Celkem: A+B+C+D=4,000 [E]
8 | 2861382R7 |  | centrátor pažení | KS | 48 |  | 0
10 | 5812845R |  | těsnící bobtnavý jíl nebo jílocementová směs | T | 0.849 |  | 0
N4 (3.14159265359*(14,0-4,0)*((0,130/2)*(0,130/2)-(0,088/2)*(0,088/2)))*1,8t/m3=0,129 [A] N5 (3.14159265359*(25,6-4,0)*((0,130/2)*(0,130/2)-(0,088/2)*(0,088/2)))*1,8t/m3=0,280 [B] N8 (3.14159265359*(25,7-4,0)*((0,130/2)*(0,130/2)-(0,088/2)*(0,088/2)))*1,8t/m3=0,281 [C] N11 (3.14159265359*(16,3-4,0)*((0,130/2)*(0,130/2)-(0,088/2)*(0,088/2)))*1,8t/m3=0,159 [D] Celkem: A+B+C+D=0,849 [E]
|  | 2 | Zakládání |  |  |  | 0 | 0
|  | 3 | Svislé a kompletní konstrukce
11 | 321222311 |  | Zdění obkladního zdiva vodních staveb kvádrového objem do 0,2 m3 Zdění obkladního zdiva vodních staveb přehrad, jezů a plavebních komor, spodní stavby vodních elektráren, odběrných věží a výpustných zařízení, opěrných zdí, šachet, šachtic a ostatních konstrukcí kvádrového s vyspárováním na maltu cementovou kvádrů objemu do 0,2 m3 | M3 | 0.228 |  | 0
horní blok pilíře levý (0.7*0.7*0.2+0.7*0.7*0.1/3)=0,114 [A] horní blok pilíře pravý (0.7*0.7*0.2+0.7*0.7*0.1/3)=0,114 [B] Celkem: A+B=0,228 [C]
1. Ceny -2311, -2312 lze použít i pro: a) osazení kamenných desek největší tl. přes 300 mm, b) zdivo kvádrové z šablonových kvádrů. 2. Ceny neplatí pro obklady zdí kamennými deskami; tyto se oceňují cenami katalogu 800-782 – Obklady zkamene. 3. Pro volbu cen -2311 a -2312 je rozhodující objem nejmenšího pravoúhlého rovnoběžnostěnu opsaného jednotlivým šablonovým kvádrům. 4. V cenách jsou započteny i náklady na vypracování lícních ploch. 5. Objem se stanoví: a) u ceny -2111 v m3 zdiva s tím, že objem dutin do 0,20 m3 jednotlivě se neodečítá, b) u cen -2311, -2312 v m3 součinem skutečného objemu kvádru a součinitele 1,057. 6. V cenách nejsou započteny náklady na dodávku kamene a kvádrů. Tyto se oceňují ve specifikaci. Ztratné lze dohodnout u řádkového zdiva hrubého ve výši 8 %, u řádkového zdiva čistého ve výši 10 % a u zdiva kvádrového ve výši 0,75 %.
|  | 3 | Svislé a kompletní konstrukce |  |  |  | 0 | 0
|  | 743 | Elektromontáže - hrubá montáž
32 | 345713520 |  | trubka elektroinstalační ohebná Kopoflex, HDPE+LDPE KF 09063 Materiál úložný elektroinstalační trubky elektroinstalační ohebné, KOPOFLEX, dvouplášťové HDPE+LDPE svitek 50 m se zatahovacím drátem a spojkou ČSN EN 50086-2-4 KF 09063 63 mm | M | 155.6 |  | 0
V ose hráze- pro vrty 150+2,8+2,8 =155,600 [A]
31 | 743131215 |  | Montáž trubka ochranná do krabic plastová tuhá D do 63 mm uložená volně Montáž trubek ochranných s nasunutím nebo našroubováním do krabic plastových tuhých, uložených volně, vnitřního D do 63 mm | M | 155.6 |  | 0
|  | 743 | Elektromontáže - hrubá montáž |  |  |  | 0 | 0
|  | 767 | Konstrukce zámečnické
34 | 13756615R |  | poklop stávajících pilířů, plech nerezový tl.1,5 mm, svařenec Plechy tenké hladké válcované za studena - tabule 1000 x 2000 mm plechy nerezové EN 10259, EN 10088-2 zn. 1.4301+2B 1,5 x 1000 x 2000 mm | T | 0.02 |  | 0
37 | 76722R |  | Zamečnická úprava zábradlí u pilířů (dodávka, montáž, nátěr) | KS | 2 |  | 0
33 | 76799511R |  | Výměna uzamykatelného poklopu u stávající pilířů, montáž, výroba | KS | 4 |  | 0
35 | 998767101 |  | Přesun hmot tonážní pro zámečnické konstrukce v objektech v do 6 m Přesun hmot pro zámečnické konstrukce stanovený z hmotnosti přesunovaného materiálu vodorovná dopravní vzdálenost do 50 m v objektech výšky do 6 m | T | 0.021 |  | 0
1. Ceny pro přesun hmot stanovený zhmotnosti přesunovaného materiálu se používají tehdy, pokud je možné určit hmotnost za celý stavební díl. Do této hmotnosti se započítává i hmotnost materiálů oceňovaných ve specifikaci. 2. Pokud nelze jednoznačně stanovit hmotnost přesunovaných materiálů, lze pro výpočet přesunu hmot použít orientačně procentní sazbu. Touto sazbou se vynásobí rozpočtové náklady za celý stavební díl včetně nákladů na materiál ve specifikacích. 3. Příplatek kcenám -7181 pro přesun prováděný bez použití mechanizace, tj. za ztížených podmínek, lze použít pouze pro hmotnost materiálu, která se tímto způsobem skutečně přemísťuje.
36 | 998767181 |  | Příplatek k přesunu hmot tonážní 767 prováděný bez použití mechanizace Přesun hmot pro zámečnické konstrukce stanovený z hmotnosti přesunovaného materiálu Příplatek k cenám za přesun prováděný bez použití mechanizace pro jakoukoliv výšku objektu | T | 0.021 |  | 0
1. Ceny pro přesun hmot stanovený zhmotnosti přesunovaného materiálu se používají tehdy, pokud je možné určit hmotnost za celý stavební díl. Do této hmotnosti se započítává i hmotnost materiálů oceňovaných ve specifikaci. 2. Pokud nelze jednoznačně stanovit hmotnost přesunovaných materiálů, lze pro výpočet přesunu hmot použít orientačně procentní sazbu. Touto sazbou se vynásobí rozpočtové náklady za celý stavební díl včetně nákladů na materiál ve specifikacích. 3. Příplatek kcenám -7181 pro přesun prováděný bez použití mechanizace, tj. za ztížených podmínek, lze použít pouze pro hmotnost materiálu, která se tímto způsobem skutečně přemísťuje.
|  | 767 | Konstrukce zámečnické |  |  |  | 0 | 0
|  | 8 | Trubní vedení
12 | 8991R1 |  | osazení šachty pro zhlaví vztlakoměrného vrtu, včetně úpravy dodávky a montáže | KUS | 4 |  | 0
13 | 8991R2 |  | osazení revizní šachty pro kabelové vedení vztlakoměrného vrtu, včetně dodávky a montáže | KUS | 2 |  | 0
|  | 8 | Trubní vedení |  |  |  | 0 | 0
|  | 9 | Ostatní konstrukce a práce, bourání
15 | 931994101 |  | Těsnění pracovní spáry betonové konstrukce povrchovým pásem "waterstop" Těsnění spáry betonové konstrukce pásy, profily, tmely pásem „waterstop“ povrchovým, spáry pracovní | M | 0.6 |  | 0
1. Vcenách těsnění spár pásy „waterstop“ jsou započteny náklady na rozměření délky pásu vkonstrukci, nastříhaní a lepení pásu na požadovaný rozměr, uchycení hřebenu pásu kvýztuži a kbednění tak, aby nedošlo u povrchových pásů kposunutí a u vnitřních kvolnému pohybu během betonáže, a náklady uložení pásů pro svislou nebo vodorovnou ochranu spáry. 2. Vcenách těsnění styčné spáry profilem jsou započteny náklady na nastříhání, vložení a nalepení profilové pryže znevodotěsného mikrotenového profilu nebo vodotěsného vodoubobtnajícího profilu do drážky styčné spáry mezi prefa dílci během montáže konstrukce zejména přesýpaných objektů. 3. Těsnění tmelem se používá převážně u pohledových pracovních a dilatačních spár vprofilu vytvořeném lištami o ploše do 1,5 cm2 u pracovních spár a 4 cm2 u dilatačních spár. Vceně jsou započteny náklady na penetraci pro lepší přilnavost kbetonu, u dilatačních spár osazení separační vložky tmelu pro oddělení polystyrenové výplně dilatační spáry a uhlazení tmelu. 4. Těsnění spárovým profilem ze silikonu nebo uretanu jako náhrada za pohledové výplně obsahuje nastříhaní a slepení pásů na potřebnou délku, vložení do spáry vytvořené lištami, zkosení čela spáry do 20/20 mm nebo do 40/40 mm. 5. Těsnění smrštitelné (pseudo) spáry obsahuje těsnění lícové tmelem a rubové povrchovým pásem dilatačním „waterstop“, vložení extrudovaného polystyrenu v1/3 plochy tloušťky betonové stěny. 6. Vcenách nejsou započteny náklady na: a) bednění pracovních a dilatačních čel, bednění podpěr „waterstop“ svisle uložených, tyto se oceňují cenou 327 35-3112, b) bednění podpěr „waterstop“ vodorovně uložených, tyto se oceňují cenou 421 35-3112, c) vložení polystyrenu do dilatačních spár, tyto se oceňují souborem cen 931 99-21 Výplň dilatačních spár zpolystyrenu, d) u cen -4171 a -4172 na tmelení spáry pod izolačním pásem, tyto se oceňují cenami -4131 až -4142, e) u cen -4171 a -4172 na penetrační nátěr betonu, tyto se oceňují cenami katalogu 800-711 Izolace proti vodě, vlhkosti a plynům.
16 | 9539612R1 |  | kontrolní bod směrového měření na chemickou patronou kamene s vyvrtáním otvoru, montáž včetně dodávky | KUS | 6 |  | 0
17 | 9539612R2 |  | kontrolní bod výškového měření na chemickou patronou kamene s vyvrtáním otvoru, montáž včetně dodávky | KUS | 6 |  | 0
18 | 9539612R3 |  | nucená centrace na chemickou patronou do kamene s vyvrtáním otvoru, montáž včetně dodávky (včetně poklopu) | KUS | 2 |  | 0
19 | 9539612R4 |  | universální zděř pro směrové měření na chemickou patronou do kamene s vyvrtáním otvoru, montáž včetně dodávky | KUS | 1 |  | 0
20 | 9539612R5 |  | čepová značka pro výškové měření na chemickou patronou do kamene s vyvrtáním otvoru, montáž včetně dodávky | KUS | 2 |  | 0
21 | 977151122 |  | Jádrové vrty diamantovými korunkami do D 130 mm do stavebních materiálů Jádrové vrty diamantovými korunkami do stavebních materiálů (železobetonu, betonu, cihel, obkladů, dlažeb, kamene) průměru přes 120 do 130 mm | M | 81.6 |  | 0
N4 14,0=14,000 [A] N5 25,6=25,600 [B] N8 25,7=25,700 [C] N11 16,3=16,300 [D] Celkem: A+B+C+D=81,600 [E]
1. Vcenách jsou započteny i náklady na rozměření, ukotvení vrtacího stroje, vrtání, opotřebení diamantových vrtacích korunek a spotřebu vody. 2. Vcenách -1211 až -1233 pro dovrchní vrty jsou započteny i náklady na odsátí výplachové vody zvrtu.
22 | 985131311 |  | Ruční dočištění ploch stěn, rubu kleneb a podlah ocelových kartáči Očištění ploch stěn, rubu kleneb a podlah ruční dočištění ocelovými kartáči | M2 | 1.96 |  | 0
4*0,7*0,7=1,960 [A]
1. V cenách jsou započteny i náklady na dodání všech hmot. 2. V cenách očištění ploch pískem jsou započteny i náklady smetení písku dohromady nebo naložení na dopravní prostředek. 3. V cenách očištění ploch pískem nejsou započteny náklady na odvoz písku, které se oceňují cenami odvozu suti příslušného katalogu pro objekt, na kterém se práce provádí.
23 | 985142111 |  | Vysekání spojovací hmoty ze spár zdiva hl do 40 mm dl do 6 m/m2 Vysekání spojovací hmoty ze spár zdiva včetně vyčištění hloubky spáry do 40 mm délky spáry na 1 m2 upravované plochy do 6 m | M2 | 18.24 |  | 0
Plocha levého pilíře - vzdušní 4*((0,8+0,7)/2*1,0+(0,8+1,0)/2*0,1+1,0*0,3)=4,560 [A] Plocha levého pilíře - návodní 4*((0,8+0,7)/2*1,0+(0,8+1,0)/2*0,1+1,0*0,3)=4,560 [B] Plocha pravého pilíře - vzdušní 4*((0,8+0,7)/2*1,0+(0,8+1,0)/2*0,1+1,0*0,3)=4,560 [C] Plocha pravého pilíře - návodní 4*((0,8+0,7)/2*1,0+(0,8+1,0)/2*0,1+1,0*0,3)=4,560 [D] Celkem: A+B+C+D=18,240 [E]
1. Ceny lze použít pro vysekání spojovací hmoty ze spár cihelného nebo kamenného zdiva. 2. Ceny se nepoužijí v případě, jestliže se provádí otlučení omítek oceňované cenami souboru cen 985 11-1 Otlučení a odsekání vrstev. 3. Délce spáry na 1 m2 upravované plochy odpovídají tyto počty kamenů: a) do 6 m - do 10 kusů na 1 m2, b) přes 6 do 12 m - přes 10 do 35 kusů na 1 m2, c) přes 12 m - přes 35 kusů na 1 m2.
24 | 985231111 |  | Spárování zdiva aktivovanou maltou spára hl do 40 mm dl do 6 m/m2 Spárování zdiva hloubky do 40 mm aktivovanou maltou délky spáry na 1 m2 upravované plochy do 6 m | M2 | 18.24 |  | 0
1. Ceny jsou určeny pro spárování cihelného nebo kamenného zdiva. 2. V cenách jsou započteny i náklady na: a) dodání potřebných hmot, b) vypláchnutí spár vodou před spárováním a očištění okolního zdiva po spárování. 3. V cenách nejsou započteny náklady na: a) vysekání a vyčištění spár; tyto práce se oceňují cenami souboru cen 985 14-2 Vysekání spojovací hmoty za spár zdiva, b) úpravu spár po provedeném spárování; tyto práce se oceňují cenami souboru cen 985 23-3. 4. Délce spáry na 1 m2 upravované plochy odpovídají tyto počty kamenů: a) do 6 m - do 10 kusů na 1 m2, b) přes 6 do 12 m - přes 10 do 35 kusů 1 m2, c) přes 12 m - přes 35 kusů na 1 m2.
25 | 985233111 |  | Úprava spár po spárování zdiva uhlazením spára dl do 6 m/m2 Úprava spár po spárování zdiva kamenného nebo cihelného délky spáry na 1 m2 upravované plochy do 6 m uhlazením | M2 | 18.24 |  | 0
1. Délce spáry na 1 m2 upravované plochy odpovídají tyto počty kamenů: a) do 6 m - do10 kusů na 1 m2, b) přes 6 do 12 m - přes 10 do 35 kusů na 1 m2, c) přes 12 m - přes 35 kusů na 1 m2.
26 | 985442114 |  | Přídavná šroubovitá nerezová výztuž 1 kotva D 10 mm ve vrtu vyvrtaném příklepem Přídavná šroubovitá nerezová výztuž pro sanaci trhlin ve vrtu včetně vyvrtání příklepovými vrtáky a zalití kotevní maltou 1 kotva průměru 10 mm | M | 3.2 |  | 0
levý piliř 4*0,40=1,600 [A] pravý piliř 4*0,40=1,600 [B] Celkem: A+B=3,200 [C]
1. V cenách jsou započteny i náklady na vytvoření drážky nebo vrtu, jejich vyčištění, vložení táhla do drážky nebo kotvy do vrtu včetně dodávky materiálu, zalití drážky nebo vrtu zálivkovou maltou včetně dodávky materiálu a úpravy povrchu pod omítku (bez úpravy omítky). 2. V cenách nejsou započteny náklady na zatmelení vertikálních trhlin.
|  | 9 | Ostatní konstrukce a práce, bourání |  |  |  | 0 | 0
|  | 997 | Přesun sutě
27 | 997013501 |  | Odvoz suti a vybouraných hmot na skládku nebo meziskládku do 1 km se složením Odvoz suti a vybouraných hmot na skládku nebo meziskládku se složením, na vzdálenost do 1 km | T | 4.521 |  | 0
1. Délka odvozu suti je vzdálenost od místa naložení suti na dopravní prostředek až po místo složení na určené skládce nebo meziskládce. 2. V ceně -3501 jsou započteny i náklady na složení suti na skládku nebo meziskládku. 3. Ceny jsou určeny pro odvoz suti na skládku nebo meziskládku jakýmkoliv způsobem silniční dopravy (i prostřednictvím kontejnerů). 4. Odvoz suti z meziskládky se oceňuje cenou 997 01-3511.
28 | 997013509 |  | Příplatek k odvozu suti a vybouraných hmot na skládku ZKD 1 km přes 1 km Odvoz suti a vybouraných hmot na skládku nebo meziskládku se složením, na vzdálenost Příplatek k ceně za každý další i započatý 1 km přes 1 km | T | 76.857 |  | 0
4,521*17 km=76,857 [A]
1. Délka odvozu suti je vzdálenost od místa naložení suti na dopravní prostředek až po místo složení na určené skládce nebo meziskládce. 2. V ceně -3501 jsou započteny i náklady na složení suti na skládku nebo meziskládku. 3. Ceny jsou určeny pro odvoz suti na skládku nebo meziskládku jakýmkoliv způsobem silniční dopravy (i prostřednictvím kontejnerů). 4. Odvoz suti z meziskládky se oceňuje cenou 997 01-3511.
29 | 997013801 |  | Poplatek za uložení stavebního betonového odpadu na skládce (skládkovné) Poplatek za uložení stavebního odpadu na skládce (skládkovné) betonového | T | 4.521 |  | 0
1. Ceny uvedené vsouboru lze po dohodě upravit podle místních podmínek. 2. Uložení odpadů neuvedených vsouboru cen se oceňuje individuálně. 3. Vcenách je započítán poplatek za ukládaní odpadu dle zákona 185/2001 Sb. 4. Případné drcení stavebního odpadu lze ocenit souborem cen 997 00-60 Drcení stavebního odpadu zkatalogu 800-6 Demolice objektů.
|  | 997 | Přesun sutě |  |  |  | 0 | 0
|  | 998 | Přesun hmot
30 | 998322011 |  | Přesun hmot pro hráze přehradní zděné, betonové a železobetonové Přesun hmot pro objekty hráze přehradní zděné, betonové, železobetonové dopravní vzdálenost do 500 m | T | 1.647 |  | 0
|  | 998 | Přesun hmot |  |  |  | 0 | 0
|  |  | C e l k e m |  |  |  | 0 | 0