## Krycí list
SLEPÝ ROZPOČET
Rozpočet |  | 01 | 0 | JKSO | 833
Objekt |  | Název objektu |  | SKP
01 |  | oprava koryta |  | Měrná jednotka
Stavba |  | Název stavby |  | Počet jednotek
01 |  | Šardický potok |  | Náklady na m.j. | 0
Projektant |  |  |  | Typ rozpočtu
Zpracovatel projektu |  | 0
Objednatel
Dodavatel |  |  |  | Zakázkové číslo | 94
Rozpočtoval |  |  |  | Počet listů
ROZPOČTOVÉ NÁKLADY
Základní rozpočtové náklady |  |  | Ostatní rozpočtové náklady
| HSV celkem | 0 | Ztížené výrobní podmínky |  | 0
Z | PSV celkem | 0 | Oborová přirážka |  | 0
R | M práce celkem | 0 | Přesun stavebních kapacit |  | 0
N | M dodávky celkem | 0 | Mimostaveništní doprava |  | 0
ZRN celkem |  | 0 | Zařízení staveniště |  | 0
|  |  | Provoz investora |  | 0
HZS |  | 0 | Kompletační činnost (IČD) |  | 0
ZRN+HZS |  | 0 | Ostatní náklady neuvedené |  | 0
ZRN+ost.náklady+HZS |  | 0 | Ostatní náklady celkem |  | 0
Vypracoval |  |  | Za zhotovitele | Za objednatele
Jméno : |  |  | Jméno : | Jméno :
Datum : |  |  | Datum : | Datum :
Podpis : |  |  | Podpis: | Podpis:
Základ pro DPH |  | 21 | % | 0
DPH |  | 21 | % | 0
Základ pro DPH |  | 0 | % | 0
DPH |  | 0 | % | 0
CENA ZA OBJEKT CELKEM |  |  |  | 0
Poznámka :

## Rekapitulace
Stavba : |  | 01 Šardický potok |  |  | Rozpočet : | 01
Objekt : |  | 01 oprava koryta
REKAPITULACE STAVEBNÍCH DÍLŮ
| Stavební díl |  | HSV | PSV | Dodávka | Montáž | HZS
1 | Zemní práce |  | 0 | 0 | 0 | 0 | 0
4 | Vodorovné konstrukce |  | 0 | 0 | 0 | 0 | 0
91 | Doplňující práce na komunikaci |  | 0 | 0 | 0 | 0 | 0
93 | Dokončovací práce inženýrskách staveb |  | 0 | 0 | 0 | 0 | 0
99 | Staveništní přesun hmot |  | 0 | 0 | 0 | 0 | 0
| CELKEM OBJEKT |  | 0 | 0 | 0 | 0 | 0
VEDLEJŠÍ ROZPOČTOVÉ NÁKLADY
Název VRN |  |  | Kč | % | Základna |  | Kč
Ztížené výrobní podmínky |  |  |  |  | 0 |  | 0 | 0
Oborová přirážka |  |  |  |  | 0 |  | 0 | 0
Přesun stavebních kapacit |  |  |  |  | 0 |  | 0 | 0
Mimostaveništní doprava |  |  |  |  | 0 |  | 0 | 0
Zařízení staveniště |  |  |  |  | 0 |  | 0 | 1
Provoz investora |  |  |  |  | 0 |  | 0 | 1
Kompletační činnost (IČD) |  |  |  |  | 0 |  | 0 | 2
Rezerva rozpočtu |  |  |  |  | 0 |  | 0 | 2
| CELKEM VRN |  |  |  |  | 0

## Položky
Slepý rozpočet
Stavba : |  | 01 Šardický potok |  | Rozpočet: | 01
Objekt : |  | 01 oprava koryta |  | 0
P.č. | Číslo položky | Název položky | MJ | množství | cena / MJ | celkem (Kč)
Díl: | 1 | Zemní práce | [5 empty] | 1
1 | 129103101R00 | Čištění vodotečí, hl. do 2,5 m, š.do 5 m, v hor.2 | m3 | 1458.875 | 0 | 0 |  | 2 | 1 | 1 | 1 | 1 | 0 | 0 | 0 | 0 | 0 | 1 | 1 | 0
|  | dle kub.listu 3234-316,25= 2917,75 50%:2917,75*0,5 |  | 1458.875 |  |  | dle kub.listu 3234-316,25= 2917,75 50%:2917,75*0,5
2 | 129203101R00 | Čištění vodotečí, hl. do 2,5 m, š.do 5 m, v hor.3 | m3 | 1458.875 | 0 | 0 |  | 2 | 1 | 0 | 0 | 1 | 0 | 0 | 0 | 0 | 0 | 1 | 0 | 0
|  | dle kub.listu 3234-316,25= 2917,75 50%:2917,75*0,5 |  | 1458.875 |  |  | dle kub.listu 3234-316,25= 2917,75 50%:2917,75*0,5
3 | 129203109R00 | Příplatek za lepivost - čištění vodotečí v hor.3 | m3 | 1458.875 | 0 | 0 |  | 2 | 1 | 1 | 1 | 1 | 0 | 0 | 0 | 0 | 0 | 1 | 1 | 0
|  | 1458,875 |  | 1458.875 |  |  | 1458875
4 | 139601102R00 | Ruční výkop jam, rýh a šachet v hornině tř. 3 | m3 | 316.25 | 0 | 0 |  | 2 | 1 | 1 | 1 | 1 | 0 | 0 | 0 | 0 | 0 | 1 | 1 | 0
|  | výkop na 1 bm potoka 3234/ 1280 = 2,53 m3:125,0*2,53 |  | 316.25 |  |  | výkop na 1 bm potoka 3234/ 1280 = 2,53 m3:125,0*2,53
|  | délka úseku pod mosty a lávkami 125 m: |  | 0 |  |  | délka úseku pod mosty a lávkami 125 m:
5 | 162701105R14 | Vodorovné přemístění výkopku z hor.1-4 do 10000 m kapacita vozu 12 m3, nosnost 13,5 t | m3 | 3234 | 0 | 0 |  | 2 | 1 | 1 | 1 | 1 | 0 | 0 | 0 | 0 | 0 | 1 | 1 | 0
6 | 162701109R14 | Příplatek k vod. přemístění hor.1-4 za další 1 km kapacita vozu 12 m3, nosnost 13,5 t | m3 | 74382 | 0 | 0 |  | 2 | 1 | 1 | 1 | 1 | 0 | 0 | 0 | 0 | 0 | 1 | 1 | 0
|  | 3234*23 |  | 74382 |  |  | 3234*23
7 | 166101101R00 | Přehození výkopku z hor.1-4 | m3 | 1138.5 | 0 | 0 |  | 2 | 1 | 1 | 1 | 1 | 0 | 0 | 0 | 0 | 0 | 1 | 1 | 0
|  | délka úseku 90m x 2,53 m3/m, přehoz 5x po proudu, 5x proti proudu:90*2,53*0,5*5*2 |  | 1138.5 |  |  | délka úseku 90m x 2,53 m3/m, přehoz 5x po proudu, 5x proti proudu:90*2,53*0,5*5*2
8 | 174101101R00 | Zásyp jam, rýh, šachet se zhutněním | m3 | 40 | 0 | 0 |  | 2 | 1 | 1 | 1 | 1 | 0 | 0 | 0 | 0 | 0 | 1 | 1 | 0
|  | zásyp za propustkem - štěrkopísek:2*20 |  | 40 |  |  | zásyp za propustkem - štěrkopísek:2*20
9 | 180401212R00 | Založení trávníku lučního výsevem ve svahu do 1:2 | m2 | 6982.9 | 0 | 0 |  | 2 | 1 | 1 | 1 | 1 | 0 | 0 | 0 | 0 | 0 | 1 | 1 | 0
|  | kub.listy:6982,9 |  | 6982.9 |  |  | kub.listy:6982,9
10 | 181101101R00 | Úprava pláně v zářezech v hor. 1-4, bez zhutnění | m2 | 2819 | 0 | 0 |  | 2 | 1 | 1 | 1 | 1 | 0 | 0 | 0 | 0 | 0 | 1 | 1 | 0
|  | 1021*2+259*3 |  | 2819 |  |  | 1021*2+259*3
11 | 182101101R00 | Svahování v zářezech v hor. 1 - 4 | m2 | 6982.9 | 0 | 0 |  | 2 | 1 | 1 | 1 | 1 | 0 | 0 | 0 | 0 | 0 | 1 | 1 | 0
|  | kub.listy:6982,9 |  | 6982.9 |  |  | kub.listy:6982,9
12 | 183408252R00 | Orba střední do 25 cm, plocha do 1ha, půda střední | har | 0.3198 | 0 | 0 |  | 2 | 1 | 1 | 1 | 1 | 0 | 0 | 0 | 0 | 0 | 1 | 1 | 0
|  | km 4,180-4,470, š=6,0m:290*6*0,0001 |  | 0.174 |  |  | km 4,180-4,470, š=6,0m:290*6*0,0001
|  | km 4,654-4,744, š=6,0m:90*6*0,0001 |  | 0.054 |  |  | km 4,654-4,744, š=6,0m:90*6*0,0001
|  | km 4,995-5,148, š=6,0m:153*6*0,0001 |  | 0.0918 |  |  | km 4,995-5,148, š=6,0m:153*6*0,0001
13 | 184004414R00 | Výsadba sazenic stromů do 3 m, jamka D 60/hl.60 cm | kus | 5 | 0 | 0 |  | 2 | 1 | 1 | 1 | 1 | 0 | 0 | 0 | 0 | 0 | 1 | 1 | 0
14 | 185803112R00 | Ošetření trávníku na svahu 1:2 | m2 | 6982.9 | 0 | 0 |  | 2 | 1 | 1 | 1 | 1 | 0 | 0 | 0 | 0 | 0 | 1 | 1 | 0
|  | pol.6:6982,9 |  | 6982.9 |  |  | pol.6:6982,9
15 | 171201201RT1 | Uložení sypaniny na skládku včetně poplatku za skládku | t | 5821.2 | 0 | 0 |  | 2 | 12 | 0 | 19 | 1 | 0 | 0 | 0 | 0 | 0 | 12 | 0 | 0
|  | pol.5:3234*1,8 |  | 5821.2 |  |  | pol.5:3234*1,8
16 | 00572460 | Směs travní technická balení 25 kg PROFI | kg | 698.29 | 0 | 0 |  | 2 | 3 | 1 | 572460 | 1 | 0 | 0 | 0 | 0 | 0 | 3 | 1 | 0.001
|  | 6982,9*0,1 |  | 698.29 |  |  | 6982,9*0,1
| Celkem za | 1 Zemní práce |  |  |  | 0 |  | 4 |  |  |  |  | 0 | 0 | 0 | 0 | 0
Díl: | 4 | Vodorovné konstrukce | [5 empty] | 1
17 | 465511217R00 | Oprava kam.dlažby do 20 m2,suchá tl.25 cm s výplní | m2 | 25.298 | 0 | 0 |  | 2 | 1 | 1 | 1 | 1 | 0 | 0 | 0 | 0 | 0 | 1 | 1 | 0.50666
|  | 10% opravy:(6,4*(1,7+3,5*2)+6,3*10+8,2*(2,7+3,7*2)+6,6*(2,8+2,5*2))*0,1 |  | 25.298 |  |  | 10% opravy:(6,4*(1,7+3,5*2)+6,3*10+8,2*(2,7+3,7*2)+6,6*(2,8+2,5*2))*0,1
| Celkem za | 4 Vodorovné konstrukce |  |  |  | 0 |  | 4 |  |  |  |  | 0 | 0 | 0 | 0 | 0
Díl: | 91 | Doplňující práce na komunikaci | [5 empty] | 1
18 | 919521140U00 | Silnic propustek z trub B d 60cm | m | 24 | 0 | 0 |  | 2 | 1 | 1 | 1 | 1 | 0 | 0 | 0 | 0 | 0 | 1 | 1 | 0.88535
|  | 4*6 |  | 24 |  |  | 4*6
| Celkem za | 91 Doplňující práce na komunikaci |  |  |  | 0 |  | 4 |  |  |  |  | 0 | 0 | 0 | 0 | 0
Díl: | 93 | Dokončovací práce inženýrskách staveb | [5 empty] | 1
19 | 938901101R00 | Očištění dlažby z lom.kam./ bet. desek od porostu | m2 | 252.98 | 0 | 0 |  | 2 | 1 | 1 | 1 | 1 | 0 | 0 | 0 | 0 | 0 | 1 | 1 | 0
|  | 252,98 |  | 252.98 |  |  | 252,98
20 | R1 | Údržba komunikací a přístupových cest na stavbu | kompl. | 1 | 0 | 0 |  | 2 | 12 | 0 | 1 | 1 | 0 | 0 | 0 | 0 | 0 | 12 | 0 | 0
| Celkem za | 93 Dokončovací práce inženýrskách staveb |  |  |  | 0 |  | 4 |  |  |  |  | 0 | 0 | 0 | 0 | 0
Díl: | 99 | Staveništní přesun hmot | [5 empty] | 1
21 | 59221142 | Trouba železobetonová osmihranná TZP-Q 600/1000 | kus | 24 | 0 | 0 |  | 2 | 3 | 1 | 59221142 | 1 | 0 | 0 | 0 | 0 | 0 | 3 | 1 | 0.49
|  | 4*6 |  | 24 |  |  | 4*6
22 | 998332011R00 | Přesun hmot, úpravy toků a kanálů, hráze ostatní | t | 46.5242 | 0 | 0 |  | 2 | 7 | 1 | 2 | 1 | 0 | 0 | 0 | 0 | 0 | 7 | 1 | 0
| Celkem za | 99 Staveništní přesun hmot |  |  |  | 0 |  | 4 |  |  |  |  | 0 | 0 | 0 | 0 | 0