## SITU
Příloha č. 11.3 Polohopisný a výškopisný plán - tabulka atributů
Řazení prvků:
LIST SITU - Prvky na vodních tocích a ostatní prvky polohopisu mimo onjektů inženýrských sítí
SITE - Objekty jednotlivých inženýrských sítí
Název prvku | Typ1) prvku | Vrstva (číslo - název)2) | Barva3) | Tl.4) | Typ čáry5) | Font 6) | VT | ST | Značka7)
VODNÍ TOK
břehová čára
bez rozlišení | L | 1 -tok-hranice | černá | 0 | plná | - | - | - | -
neupravený břeh | L | 1 -tok-hranice | černá | 1 | plná | - | - | - | -
zpevněný břeh (kámen, beton,…) | L | 1 -tok-hranice | tmšedá | 1 | plná | - | - | - | -
opěrná zeď | L | 1 -tok-hranice | hnědá | 1 | plná | - | - | - | -
hladina při měření (vodního toku nebo nádrže) | L, P | 1 -tok-hranice | modrá | 0 | plná | - | - | - | -
osa toku | L | 1 -tok-hranice | černá | 0 | dlouhákrátká | - | - | - | -
popis | T | 2 -tok-popis | černá | 0 | plná | arial | 3 | 3
vyznačení směru (šípka) | B | 2 -tok-popis | černá | 0 | plná | - | - | - | 8021 -vztok
popis značky povodňového stavu | T | 2 -tok-popis | černá | 0 | plná | arial | 1.5 | 1.5 | -
výškové šrafy | L, B | 3 -tok-terén | hnědá | 0 | plná | - | - | - | -
pata svahu | L | 3 -tok-terén | černá | 1 | plná | - | - | - | -
stavby na toku - viditelný průnik s terénem | L | 4 -tok-stavby | černá | 2 | plná | - | - | - | -
- neviditelný průnik s terénem | L | 4 -tok-stavby | černá | 2 | čárkovaná | - | - | - | -
Značky objektů
kóta na vodohospodářském objektu | B | 5 -tok-objekty | černá | 0 | plná | - | - | - | 9140 -vzkotavo
jez | B | 5 -tok-objekty | černá | 0 | plná | - | - | - | 8230 -vzjez
limnigraf | B | 5 -tok-objekty | černá | 0 | plná | - | - | - | 8101 -vzlimnig
močál (bez vyznač. průchodnosti) | [8 empty] | 3171 -vzmocbrd
močál průchodný | [8 empty] | 3172 -vzmocpr
močál neprůchodný | [8 empty] | 3173 -vzmocnep
most, lávka, propustek | B | 5 -tok-objekty | černá | 0 | plná | - | - | - | 4201-vzmost
MVE (malá vodní el.) | B | 5 -tok-objekty | černá | 0 | plná | - | - | - | 8240 -vzmve
odkalovací nádř, kaliště | [8 empty] | 6310 -vzodkal
plavební komora | B | 5 -tok-objekty | černá | 0 | plná | - | - | - | 8220 -vzplavko
pobřežní signální světlo | B | 5 -tok-objekty | černá | 0 | plná | - | - | - | 8150 -vzsvetlo
poldr | B | 5 -tok-objekty | černá | 0 | plná | - | - | - | 8250 -vzpoldr
přístaviště | B | 5 -tok-objekty | černá | 0 | plná | - | - | - | 8160 -vzprist
sloup plavební signalizace | B | 5 -tok-objekty | černá | 0 | plná | - | - | - | 8140 -vzsign
stavidlo, hrazení | B | 5 -tok-objekty | černá | 0 | plná | - | - | - | 8082 -vzstav
studna, studánka | B | 5 -tok-objekty | černá | 0 | plná | - | - | - | 8110 -vzstudna
sběrná studna | [8 empty] | 6172 -vzjimdt
stupně (umělé, přirozené) | B | 5 -tok-objekty | černá | 0 | plná | - | - | - | 8210 -stupeň
vodotrysk, fontána, prameník | [8 empty] | 6131 -vzvodtrs
vodní nádrž | B | 5 -tok-objekty | černá | 0 | plná | - | - | - | 8030 -vzplocha
vodní tok | B | 5 -tok-objekty | černá | 0 | plná | - | - | - | 8021 -vztok
vodní tok občasný, odpad stoka | B | 5 -tok-objekty | černá | 0 | plná | - | - | - | 8071 -vztokob
vodočet | B | 5 -tok-objekty | černá | 0 | plná | - | - | - | 8091 -vzvodoce
zřídlo, pramen | B | 5 -tok-objekty | černá | 0 | plná | - | - | - | 8011 -vzpramen
PROFILY
vyznačení průběhu příčného profilu | L | 6 -tok_profil | černá | 1 | plná | - | - | - | -
popis profilu - číslo a staničení | T | 6 -tok_profil | černá | 0 | plná | arial | 2 | 2 | -
Rezervní vrstva pro tok | - | 7 -tok_ostatni | - | - | - | - | - | - | -
BODY BODOVÝCH POLÍ
podrobný bod
vlastní bod | B | 57 -body | černá | 0 | plná | standard | - | - | 1110 (entita)
číslo | T | 58 -body_čísla | černá | 0 | plná | standard | 1.2 | 1.2 | -
výška původní | T | 59 -body_výšky | červená | 0 | plná | standard | 1.5 | 1.5 | -
výška odsunutá | T | 60 -body_odsunuté | červená | 0 | plná | standard | 1.5 | 1.5 | -
popis bodového pole (ZPBP) | T | 61 -body_ZPBP | černá | 0 | plná | - | - | - | -
Doplněný podrobný bod | [8 empty] | 1011 -doplpb
bod
pevný výškový (vlajka) | B | 62 -znacky_bodu | černá | 0 | plná | - | - | - | 1100 -vlajka
trigonometr. sít, podr. pole, tíhový bod, (PBPP) | B | 62 -znacky_bodu | černá | 0 | plná | - | - | - | 1010 -bodjts
podzemní bod trigonometr. sítě, podr. pole, tíh. bod | B | 62 -znacky_bodu | černá | 0 | plná | - | - | - | 1020 -bodjtsp
čs jednotné nivelační sítě | B | 62 -znacky_bodu | černá | 0 | plná | - | - | - | 1030 -bodjns
stabilizovaný bod technické nivelace | B | 62 -znacky_bodu | černá | 0 | plná | - | - | - | 1040 -bodtn
mezník na vlastnické hranici, hraniční znak | B | 62 -znacky_bodu | černá | 0 | plná | - | - | - | 1050 -bodmez
profilový bod, vytyčovací značka | B | 62 -znacky_bodu | černá | 0 | plná | - | - | - | 1060 -bodprof
pomocný měřický bod | B | 62 -znacky_bodu | černá | 0 | plná | - | - | - | 1079 -bodpom
osazený kovovou trubkou | B | 62 -znacky_bodu | černá | 0 | plná | - | - | - | 1089 -boftrub
lomový bod vlastnické hr. jednoznačně identif. | B | 62 -znacky_bodu | černá | 0 | plná | - | - | - | 1099 -bodlom
DRUHY POZEMKU
půda
orná | B | 20 -znacky | černá | 0 | plná | - | - | - | 3019 -dporna
lesní bez rozlišení | B | 20 -znacky | černá | 0 | plná | - | - | - | 3080 -dplesbez
lesní jehličnaté | B | 20 -znacky | černá | 0 | plná | - | - | - | 3090 -dpjehles
lesní listnaté | B | 20 -znacky | černá | 0 | plná | - | - | - | 3100 -dplisles
lesní s křovinatým porostem | B | 20 -znacky | černá | 0 | plná | - | - | - | 3110 -dpkrovi
lesní s kosodřevinou | B | 20 -znacky | černá | 0 | plná | - | - | - | 3120 -dpkosodr
neplodná | B | 20 -znacky | černá | 0 | plná | - | - | - | 3160 -dpneplod
chmelnice | B | 20 -znacky | černá | 0 | plná | - | - | - | 3020 -dpchmel
vinice | B | 20 -znacky | černá | 0 | plná | - | - | - | 3030 -dpvin
zahrada | B | 20 -znacky | černá | 0 | plná | - | - | - | 3040 -dpzahr
sad ovocný | B | 20 -znacky | černá | 0 | plná | - | - | - | 3050 -dpovoc
louka (pastvina) | B | 20 -znacky | černá | 0 | plná | - | - | - | 3060 -dplouka
park | B | 20 -znacky | černá | 0 | plná | - | - | - | 3141 -dppark
pastvina | B | 20 -znacky | černá | 0 | plná | - | - | - | 3142 -dppast
hřbitov | B | 20 -znacky | černá | 0 | plná | - | - | - | 3150 -dphrbit
nemovitá kulturní památka | B | 20 -znacky | černá | 0 | plná | - | - | - | 3170 -dppam
rákosí | B | 20 -znacky | černá | 0 | plná | - | - | - | 3180 -dprakos
povrchová těžební činnost bez rozlišení | B | 20 -znacky | černá | 0 | plná | - | - | - | 7010 -tztezbrd
hliniště, pískoviště, těžba zeminy | B | 20 -znacky | černá | 0 | plná | - | - | - | 7020 -tztezba
rašeliniště, slatina | B | 20 -znacky | černá | 0 | plná | - | - | - | 7030 -tzrasel
lom, povrchový důl | B | 20 -znacky | černá | 0 | plná | - | - | - | 7040 -tzlom
močál | B | 20 -znacky | černá | 0 | plná | - | - | - | 8040 -tzlom
odkalovací nádrž, kaliště | B | 20 -znacky | černá | 0 | plná | - | - | - | 8180 -vzodkal
skály | B | 20 -znacky | černá | 0 | plná | - | - | - | 9190 -skaly
PLAVEBNÍ ZNAČENÍ - na březích
zákaz vplutí | B | 25 -plavba | červená | 0 | plná | - | - | - | 5551 -plzakaz
zákaz potkávání a předjíždění | B | 25 -plavba | červená |  | plná | - | - | - | 5552 -plpotkat
zákaz stání na kotvě a vyvazování u břehu | B | 25 -plavba | červená |  | plná | - | - | - | 5553 -plstani
zákaz kotvení | B | 25 -plavba | červená |  | plná | - | - | - | 5554 -plkotven
zákaz provádění obratu | B | 25 -plavba | červená |  | plná | - | - | - | 5555 -plobratn
zákaz vytváření vlny nebo sání | B | 25 -plavba | červená |  | plná | - | - | - | 5556 -plvlnan
příkaz plavby ve směru šipky | B | 25 -plavba | červená |  | plná | - | - | - | 5557 -plsmer
příkaz zůstat stát | B | 25 -plavba | červená |  | plná | - | - | - | 5558 -plstani
zastavit celnice | B | 25 -plavba | červená |  | plná | - | - | - | 5559 -plcelnice
omezeni v plavbě, s nimiž je nutno se seznámit | B | 25 -plavba | červená |  | plná | - | - | - | 5560 -plomezen
příkaz dát zvukový signál | B | 25 -plavba | červená |  | plná | - | - | - | 5561 -plzvuk
příkaz dát zvukový signál k upozornění přívozu | B | 25 -plavba | červená |  | plná | - | - | - | 5562 -plzvukp
příkaz zachovávat zvláštní pozornost | B | 25 -plavba | červená |  | plná | - | - | - | 5563 -plpozor
příkaz dát přednost plavidlům na hlavní. vod.cestě | B | 25 -plavba | červená |  | plná | - | - | - | 5564 -plpredno
omezená průjezdní výška | B | 25 -plavba | červená |  | plná | - | - | - | 5565 -plvyska
pokyn plout ve směru šipky | B | 25 -plavba | modrá |  | plná | - | - | - | 5566 -plsipka
jez | B | 25 -plavba | modrá |  | plná | - | - | - | 5567 -pljez
přívoz s vodičem (kyvadlový přívoz) | B | 25 -plavba | modrá |  | plná | - | - | - | 5568 -plprivoz
povolené nebo doporuč. stanoviště mezi znaky | B | 25 -plavba | modrá |  | plná | - | - | - | 5569 -plstanov
tab. pod znakem udává dovol. šířku stání od břehu | B | 25 -plavba | modrá |  | plná | - | - | - | 5570 -plsirka
povolené kotvení | B | 25 -plavba | modrá |  | plná | - | - | - | 5571 -plkotveni
povolené vyvazování plavidel | B | 25 -plavba | modrá |  | plná | - | - | - | 5572 -plvyvaz
obratiště lodí | B | 25 -plavba | modrá |  | plná | - | - | - | 5573 -plobrat
plavidlo pluje po hl. vod.cestě a má přednost | B | 25 -plavba | modrá |  | plná | - | - | - | 5574 -plprednos
místo odběru pitné vody | B | 25 -plavba | modrá |  | plná | - | - | - | 5575 -plodberv
konec úseku v němž je nařízeno omezení plavby | B | 25 -plavba | modrá |  | plná | - | - | - | 5576 -plomezkon
označ. vod. plochy s povolením vodního lyžování | B | 25 -plavba | modrá |  | plná | - | - | - | 5577 -pllyze
označ. průjezdu mosty jedním směrem (střed) | B | 25 -plavba | černá |  | plná | - | - | - | 5578 -plmostj
označ. průjezdu mosty oběma směry (střed) | B | 25 -plavba | černá |  | plná | - | - | - | 5579 -plmostd
označ. průjezdu mosty (levý okraj) | B | 25 -plavba | červená |  | plná | - | - | - | 5580 -plmostl
označ. průjezdu mosty (pravý okra) | B | 25 -plavba | červená |  | plná | - | - | - | 5581 -plmostp
radarový odražeč na tyči (na břehu) | B | 25 -plavba | černá |  | plná | - | - | - | 5582 -plradar
světelné návěstí | B | 25 -plavba | černá |  | plná | - | - | - | 5583 -plsvnav
PLAVEBNÍ ZNAČENÍ - na hladině
bóje nebo plavatka označ. pravou str.plav. dráhy | B | 25 -plavba | červená |  | plná | - | - | - | 5584 -plbojep
bóje nebo plavatka označ. levou str.plav. dráhy | B | 25 -plavba | černá |  | plná | - | - | - | 5585 -plbojel
červená světelná bóje pravá strana plav. dráhy | B | 25 -plavba | červená |  | plná | - | - | - | 5586 -plbojec
černá světelná bóje levá strana plav. dráhy | B | 25 -plavba | černá |  | plná | - | - | - | 5587 -plbojebl
bóje označující rozvětvení plavební dráhy | B | 25 -plavba |  |  | plná | - | - | - | 5588 -plbojvet
bóje označující uzavřenou vodní plochu | B | 25 -plavba | červená |  | plná | - | - | - | 5589 -plbojeuz
DOPRAVNÍ ZAŘÍZENÍ - linie
jednotlivé kolejnice (obě dvě) | L | 9 -doprava | černá | 1 | plná | - | - | - | -
dopravní zař. bez rozlišení (při přebírání starší dok.) | L | 9 -doprava | černá | 0 | plná | - | - | - | -
dopravník (pozemní, podzemní, nadzemní) | L | 9 -doprava | modrá | 0 | plná | - | - | - | -
osa pozemní lanové dráhy | L | 9 -doprava | černá | 0 | dlouhákrátká | - | - | - | -
osa trolejového vedení | L | 9 -doprava | černá | 0 | čerchovaná | - | - | - | -
osa visuté lanová dráhy | L | 9 -doprava | černá | 1 | čerchovaná | - | - | - | -
osa železničních nebo tramvajových kolejí | L | 9 -doprava | černá | 1 | dlouhákrátká | - | - | - | -
popis dopravního zařízení - včetně odk. čáry | T, L | 9 -doprava | černá | 0 | plná | arial | 2 | 2 | -
DOPRAVNÍ ZAŘÍZENÍ - bodové značky
bod odbočení výhybky | B | 10 -doprava_znacky | černá | 0 | plná | - | - | - | 5110 -dzvyhodb
celá křižovatková výhybka | B | 10 -doprava_znacky | černá | 0 | plná | - | - | - | 5101 -dzvykriz
dopravní značka | B | 10 -doprava_znacky | černá | 0 | plná | - | - | - | 5270 -dzdoprzn
dopravní značka na objektu | B | 10 -doprava_znacky | černá | 0 | plná | - | - | - | 5271 -dzdopzno
konec výhybky | B | 10 -doprava_znacky | černá | 0 | plná | - | - | - | 5121 -dzkon
mechanické návěstidlo nebo předvěst | B | 10 -doprava_znacky | černá | 0 | plná | - | - | - | 5151 -dzmechn
mechanické závory | B | 10 -doprava_znacky | černá | 0 | plná | - | - | - | 51711-dzzavora
místní tabule | B | 10 -doprava_znacky | černá | 0 | plná | - | - | - | 5261 -dztabule
rozcestník | B | 11 -doprava_znacky | černá | 1 | plná | - | - | - | 5262 -dzrozces
semafor (světelné signalizační zařízení) | B | 10 -doprava_znacky | černá | 0 | plná | - | - | - | 5250 -dzsemaf
společný výměnový styk výhybek | B | 10 -doprava_znacky | černá | 0 | plná | - | - | - | 5091 -dzvyspol
staničník | B | 10 -doprava_znacky | černá | 0 | plná | - | - | - | 5200 -dzstan
světelné návěstidlo nebo předvěst | B | 10 -doprava_znacky | černá | 0 | plná | - | - | - | 5161 -dzsvetn
světelné signalizační zařízení na objektu | B | 10 -doprava_znacky | černá | 0 | plná | - | - | - | 5251 -dzsemafo
výměník výhybky | B | 10 -doprava_znacky | černá | 0 | plná | - | - | - | 5081 -dzvyhyb
výstražné světelné zařízení, výstražný kříž | B | 10 -doprava_znacky | černá | 0 | plná | - | - | - | 5181 -dzvystkr
zarážedlo | B | 10 -doprava_znacky | černá | 0 | plná | - | - | - | 5131 -dzzar
zastávka veřejné dopravy | B | 10 -doprava_znacky | černá | 0 | plná | - | - | - | 5240 -dzzastav
zastávka veřejné dopravy na objektu | B | 10 -doprava_znacky | černá | 0 | plná | - | - | - | 5241 -dzzasto
zrcadlo | B | 10 -doprava_znacky | černá | 0 | plná | - | - | - | 5400 -dzzrcadl
KONSTRUKCE A TECHNOLOGIE
Stavební konstrukce -průnik s terénem | L | 11 -konstrukce | černá | 1 | plná | - | - | - | -
- nadzemní | L | 11 -konstrukce | černá | 1 | přerušovaná | - | - | - | -
- neviditelné | L | 11 -konstrukce | černá | 1 | čárkovaná | - | - | - | -
Technologie - obrysy | L | 11 -konstrukce | svmodrá | 0 | plná | - | - | - | -
Popis - včetně odk. čáry | T | 11 -konstrukce | černá |  | plná | arial | 1.5 | 1.5 | -
PLOTY
plot
bez rozlišení | L | 12-ploty | svmodrá | 0 | plná/2093 | - | - | - | -
drátěný, kovový | L | 12-ploty | svmodrá | 0 | plná/2123 | - | - | - | -
dřevěný | L | 12-ploty | svmodrá | 0 | plná/2103 | - | - | - | -
zděný, ohradní zeď | L | 12-ploty | svmodrá | 0 | plná/2163 | - | - | - | -
živý | L | 12-ploty | svmodrá | 0 | plná/2143 | - | - | - | -
ohraničení tlusté čáry (0.75 m) | L | 12-ploty | černá | 0 | plná | - | - | - | -
označení vstupu - tlustá čára | L | 12-ploty | černá | 2 | plná | - | - | - | -
podezdívka plotu | L | 12-ploty | svmodrá | 1 | plná | - | - | - | -
svodidla jednostranná | L | 12-ploty | svmodrá | 0 | plná/5293 | - | - | - | -
svodidla zdvojená | L | 12-ploty | svmodrá | 1 | plná/5293 | - | - | - | -
zábradlí | L | 12-ploty | svmodrá | 0 | plná/5303 | - | - | - | -
POPISY
čísla parcelní - pozemková | T | 13 -popisy_parcel | žlutá | 0 | plná | curier | 1.5 | 1.5 | -
čísla parcelní - stavební | T | 13 -popisy_parcel | červená | 0 | plná | curier | 1.5 | 1.5 | -
čísla parcelní bez rozlišení (pouze při přebírání z jiné dok., kde není rozlišeno) | T | 13 -popisy_parcel | černá | 0 | plná | curier | 1.5 | 1.5 | -
šipka k parcelnímu číslu | B | 13 -popisy_parcel | černá | 0 | plná | - | - | - | -
čísla popisná | T | 14 -popisy | červená | 1 | plná | arial | 1.5 | 1.5 | -
čísla orientační | T | 14 -popisy | žlutá | 1 | plná | arial | 1.5 | 1.5 | -
názvy obcí, osad a sídlišť - včetně odk. čáry | T | 14 -popisy | černá | 0 | plná | arial | 8 | 8 | -
názvy ulic, náměstí - včetně odk. čáry | T | 14 -popisy | svmodrá | 0 | plná | arial | 2 | 2 | -
popis neroz. (pouze při přejmutí ze staré dok.) | T | 14 -popisy | černá | 0 | plná | arial | 1.7 | 1.7 | -
popis povrchů (asfalt, beton, ...) - včetně odk. čáry | T | 14 -popisy | černá | 0 | plná | arial | 1.5 | 1.5 | -
popis stav. objektů - včetně odk. čáry | T | 14 -popisy | fialová | 0 | plná | arial | 2 | 2 | -
poznámky pro zákazníka - včetně odk. čáry | T | 14 -popisy | modrá | 0 | plná | arial | 2 | 2 | -
směry silnic a železnic | T | 14 -popisy | černá | 0 | plná | arial | 2 | 2 | -
POPIS VÝKRESU
mapový rám, popiska | - | 46 -popis_vykresu | černá | 0 | plná | arial | - | - | -
název mapového listu | T | 46 -popis_vykresu | černá | 0 | plná | arial | 10 | 10 | -
severka | B | 46 -popis_vykresu | černá | 0 | plná | - | - | - | SEVER
křížky čtvercové sítě | B | 46 -popis_vykresu | černá | 0 | plná | - | - | - | KRIZEK
křížky čtvercové sítě - popis | T | 46 -popis_vykresu | černá | 0 | plná | standard | 2 | 2 | -
ROZHRANÍ PLOCH
silnice
I-IV tř. | L | 15 -rozhrani_silnice | černá | 1 | plná | - | - | - | -
ostaní zpevněné | L | 15 -rozhrani_silnice | černá | 0 | plná | - | - | - | -
nezpěvněná (polní, lesní, ..) | L | 15 -rozhrani_silnice | tmšedá | 0 | plná | - | - | - | -
rozhraní kultur (louka - pole...) | L | 15 -rozhrani_silnice | zelená | 0 | plná | - | - | - | -
rozhraní neroz. (pouze ze starší dokumentace) | L | 15 -rozhrani_silnice | tmšedá | 0 | plná | - | - | - | -
rozhraní zpevněných a nezpevněných ploch s vyjímkou silnice (krajnice, tráva, štěrk, chodník) | L | 15 -rozhrani_silnice | černá | 0 | plná | - | - | - | -
rozhraní zpevněných ploch | L | 15 -rozhrani_silnice | tmšedá | 0 | tečkovaná | - | - | - | -
svislé opěrné nebo zárubní zdi, zpevněný terasovitý stupeň (vzor. linii použijte pouze ve vhodných případech) | L | 15 -rozhrani_silnice | hnědá | 0 | plná | - | - | - | -
schody - jednotlivé stupně (neměřeno) | L | 16 -rozhrani_schody | tmšedá | 0 | plná | - | - | - | -
schody obvodem | L | 16 -rozhrani_schody | černá | 0 | plná | - | - | - | -
VÝŠKOPIS
hrana terénního tvaru - lomová hrana | L | 17 -vyskopis | hnědá | 1 | plná | - | - | - | -
hřbetnice | L | 17 -vyskopis | hnědá | 0 | přerušovaná | - | - | - | -
pata terénního tvaru - lomová hrana | L | 17 -vyskopis | hnědá | 1 | plná | - | - | - | -
údolnice | L | 17 -vyskopis | hnědá | 0 | přerušovaná | - | - | - | -
výškové šrafy | L,B | 17 -vyskopis | hnědá | 0 | plná | - | - | - | -
význačný bod v terénu (výškový extrém) | B | 17 -vyskopis | hnědá | 0 | plná | - | - | - | 9130 -vyextrem
výška vodor. roviny nebo 1. nadzem. podlaží | B | 17 -vyskopis | hnědá | 0 | plná | - | - | - | 9150 -vysrov
výška vodorovné hrany | B | 17 -vyskopis | hnědá | 0 | plná | - | - | - | 9160 -vyshran
popis výšky vodor. hrany a roviny | T | 17 -vyskopis | černá | 0 | plná | arial | 1.5 | 1.5 | -
vrstevnice | [5 empty] | - | - | - | -
základní 5m | L | 18 -vrstevnice | hnědá | 2 | plná | - | - | - | -
základní 1m | L | 18 -vrstevnice | hnědá | 1 | plná | - | - | - | -
základní 0.5m | L | 18 -vrstevnice | hnědá | 0 | plná | - | - | - | -
pomocná 1/2 intervalu | L | 18 -vrstevnice | hnědá | 1 | přerušovaná | - | - | - | -
pomocná 1/4 intervalu | L | 18 -vrstevnice | hnědá | 0 | přerušovaná | - | - | - | -
popis 5m | T | 18 -vrstevnice | hnědá | 2 | plná | - | - | - | -
popis 1m | T | 18 -vrstevnice | hnědá | 1 | plná | - | - | - | -
ZELEŇ
strom
jednotlivý - nerozlišený | B | 19 -zelen | zelená | 0 | plná | - | - | - | 3130 -dpstrom
jednotlivý - listnatý | B | 19 -zelen | zelená | 0 | plná | - | - | - | 3135 -stl
jednotlivý - ovocný | B | 19 -zelen | zelená | 0 | plná | - | - | - | 3136 -sto
jednotlivý - jehličnatý | B | 19 -zelen | zelená | 0 | plná | - | - | - | 3137 -stj
keř | B | 19 -zelen | zelená | 0 | plná | - | - | - | 3115 -ker
ohraničení skupin keřů a stromů | L,P | 19 -zelen | zelená | 0 | plná | - | - | - | -
popis zeleně | T | 19 -zelen | zelená | 0 | plná | arial | 1.5 | 1.5 | -
ZNAČKY SITUACE - bodové - pokud není skutečný půdoris daného ojektu, nebo pro určení centra objektu
fontána, prameník, vodotrysk | B | 20 -znacky | černá | 0 | plná | - | - | - | 8170 -vzvodtrs
jáma | B | 20 -znacky | černá | 0 | plná | - | - | - | 7050 -tzjama
otvor jeskyně | B | 20 -znacky | černá | 0 | plná | - | - | - | 9180 -jeskyne
průzkumná šachtice | B | 20 -znacky | černá | 0 | plná | - | - | - | 7070 -tzsach
sběrná studna | B | 20 -znacky | černá | 0 | plná | - | - | - | 8120 vzjimst
sonda kopaná | B | 20 -znacky | černá | 0 | plná | - | - | - | 7100 -tzkopana
sonda vrtaná | B | 20 -znacky | černá | 0 | plná | - | - | - | 7090 -tzsondko
sondová rýha | B | 20 -znacky | černá | 0 | plná | - | - | - | 7110 -tzsondry
trvale vystrojený vrt | B | 20 -znacky | černá | 0 | plná | - | - | - | 7080 -tzvrt
ústí štoly nebo úklonné jámy | B | 20 -znacky | černá | 0 | plná | - | - | - | 7061 -tzstola
STAVEBNÍ OBJEKTY
budova
zděná, betonová | L,P | 8 -stavobjekt | červená | 2/ 0 | dle průběhu | - | - | - | -
kovová | L,P | 8 -stavobjekt | svmodrá | 2/ 0 | dle průběhu | - | - | - | -
dřevěná | L,P | 8 -stavobjekt | fialová | 2/ 0 | dle průběhu | - | - | - | -
nerozlišená | L,P | 8 -stavobjekt | černá | 2/ 0 | dle průběhu | - | - | - | -
popisné značky druhů budov - informace o druhu budovy zaměřené skutečným půdorisem
budova
zděná, betonová, kovová | B | 8 -stavobjekt | černá | 0 | plná | - | - | - | 4020 -sozdbud
dřevěná | B | 8 -stavobjekt | černá | 0 | plná | - | - | - | 4030 -sodrbud
podchodná nebo její podchodná část | B | 8 -stavobjekt | černá | 0 | plná | - | - | - | 4040 -sopod
výtah v chodníku | B | 8 -stavobjekt | černá | 0 | plná | - | - | - | 4051 -sovytah
nádvoří, dvůr | B | 8 -stavobjekt | černá | 0 | plná | - | - | - | 4069 -sodvur
kostel, kaple, modlitebna, boží muka | B | 8 -stavobjekt | černá | 0 | plná | - | - | - | 4091 -sokriz
pomník, socha, mohyla, památník | B | 20 -znacky | černá | 0 | plná | - | - | - | 4141 -sopomnik
synagóga | B | 8 -stavobjekt | černá | 0 | plná | - | - | - | 4100 -sosyng
střed předmětu malého rozsahu | B | 8 -stavobjekt | černá | 0 | plná | - | - | - | 4101 -sompred
predměty malého rozsahu | B | 8 -stavobjekt | černá | 0 | plná | - | - | - | 4102 -sosocha
zvonice | B | 8 -stavobjekt | černá | 0 | plná | - | - | - | 4103 -sozvonic
pomník, socha, mohyla, památník | B | 8 -stavobjekt | černá | 0 | plná | - | - | - | 4104 -sopomnik
mostní váha | B | 8 -stavobjekt | černá | 0 | plná | - | - | - | 4105 -sovaha
výdejní stojan PHM | B | 8 -stavobjekt | černá | 0 | plná | - | - | - | 4106 -sostojph
vysoký komín | B | 8 -stavobjekt | černá | 0 | plná | - | - | - | 4107 -sokomin
výkladní skříň, propadační objekt | B | 8 -stavobjekt | černá | 0 | plná | - | - | - | 4190 -soskrin
vstup, vjezd (dané šířky) | B | 8 -stavobjekt | černá | 0 | plná | - | - | - | 4191 -sovstup
vstup,vjezd (2 body) | B | 8 -stavobjekt | černá | 0 | plná | - | - | - | 4192 -sovstup
označení vjezdu - tlustá čára | L | 8 -stavobjekt | černá | 3 | plná | - | - | - | -
ohraničení tlusté čáry (0.75 m) | L | 8 -stavobjekt | červená | 0 | plná | - | - | - | -
OBJEKTY INŽENÝRSKÝCH SÍTÍ
SKUTEČNÝM PUDORISEM
priska elektrická | L,P | 21 -IS_pudorisem | červená | 1 | plná | - | - | - | -
priska sdělovacího vedení | L,P | 21 -IS_pudorisem | fialová | 1 | plná | - | - | - | -
priska plynová | L,P | 21 -IS_pudorisem | žlutá | 1 | plná | - | - | - | -
priska nerozlišená | L,P | 21 -IS_pudorisem | černá | 1 | plná | - | - | - | -
telefonní budka | L,P | 21 -IS_pudorisem | fialová | 0 | plná | - | - | - | -
POVRCHOVÉ ZNAKY - bez určení sítě
označník - patník | B | 22 -IS_znaky | černá | 0 | plná | - | - | - | OZNPAT
označník - tyč | B | 22 -IS_znaky | černá | 0 | plná | - | - | - | OZNTYC
vstupní šachta podzemního vedení bez rozlišení | B | 22 -IS_znaky | černá | 0 | plná | - | - | - | 6081 -pzsbrd
vstupní šachta do podz. objektu neověř. půd. | B | 22 -IS_znaky | černá | 0 | plná | - | - | - | 6091 -pzsneov
sloup bez rozlišení | B | 22 -IS_znaky | červená | 0 | plná | - | - | - | 6010 -ezsl
sloup betonový | B | 22 -IS_znaky | červená | 0 | plná | - | - | - | 6011 -SLB
sloup dřevěný | B | 22 -IS_znaky | červená | 0 | plná | - | - | - | 6012 - SLD
sloup kovový | B | 22 -IS_znaky | červená | 0 | plná | - | - | - | 6013 -SLK
střešník nadzemního vedení | B | 22 -IS_znaky | červená | 0 | plná | - | - | - | 6014 -STRE
stožár příhradový | B | 22 -IS_znaky | červená | 0 | plná | - | - | - | 6021 -ezslprih
konzola nadz. vedení | B | 22 -IS_znaky | červená | 0 | plná | - | - | - | 6031 -eznk
priska nerozliš. - pokud není zam. skut. Půdorys. | B | 22 -IS_znaky | černá | 0 | plná | - | - | - | 6661 -ezprisk
šoupě nerozlišené | B | 22 -IS_znaky | černá | 0 | plná | - | - | - | 6140 -pzsoup
OSTATNÍ ELEK. VEDENÍ
ZNAČKY
hlásič požární ochrany volně stojící | B | 23_elek_ostatni_zn | fialová | 0 | 0 | - | - | - | 6760 -eztlfpo
hlásič požární ochrany na objektu | B | 23_elek_ostatni_zn | fialová | 0 | 0 | - | - | - | 6761 -eztlfpok
hlásič policie | B | 23_elek_ostatni_zn | fialová | 0 | 0 | - | - | - | 6770 -ezpolic
hlásič policie na objektu | B | 23_elek_ostatni_zn | fialová | 0 | 0 | - | - | - | 6771 -ezpolick
venkovní hodiny na stožáru | B | 23_elek_ostatni_zn | fialová | 0 | 0 | - | - | - | 6780 -ezhodiny
venkovní hodiny na objektu | B | 23_elek_ostatni_zn | fialová | 0 | 0 | - | - | - | 6781 -ezhodk
TRASY
podzemní (zaměřeno/ přibližně) | L | 43_elek_ostatni | červená | 1/ 0 | čárkovaná | - | - | - | -
podzemní (zaměřeno/ přibližně) | L | 43_elek_ostatni | červená | 1/ 0 | přerušovaná | - | - | - | -
POPISY
trasy | T | 43_elek_ostatni | červená | 0 | plná | arial | 1.5 | 1.5 | -
objektů, značek | T | 43_elek_ostatni | červená | 0 | plná | arial | 1.5 | 1.5 | -
VEŘEJNÝ ROZHLAS
ZNAČKY
rozhlasový reproduktor | B | 25 -rozhlas_zn | fialová | 0 | plná | - | - | - | 6790 -ezrozhl
rozhlasový reproduktor na objektu | B | 25 -rozhlas_zn | fialová | 0 | plná | - | - | - | 6791 -ezrozhlk
TRASY
podzemní (zaměřeno/ přibližně) | L | 45 -rozhlas | fialová | 1/ 0 | čárkovaná | - | - | - | -
podzemní (zaměřeno/ přibližně) | L | 45 -rozhlas | fialová | 1/ 0 | přerušovaná | - | - | - | -
POPISY
trasy | T | 45 -rozhlas | fialová | 0 | plná | arial | 1.5 | 1.5 | -
objektů, značek | T | 45 -rozhlas | fialová | 0 | plná | standard | 1.5 | 1.5 | -
VEŘEJNÉ OSVĚTLENÍ
ZNAČKY
lampa volně stojící | B | 26 -osvetlení_zn | červená | 0 | 0 | - | - | - | 6560 -ezlampa
lampa na objektu | B | 26 -osvetlení_zn | červená | 0 | 0 | - | - | - | 6561 -ezlampak
svítidlo slavnostního osvětlení na stožáru | B | 26 -osvetlení_zn | červená | 0 | 0 | - | - | - | 6570 -ezlamsl
svítidlo slavnostního osvětlení na objektu | B | 26 -osvetlení_zn | červená | 0 | 0 | - | - | - | 6571 -ezlampsk
svítidlo slavnostního osvětlení na soklu | B | 26 -osvetlení_zn | červená | 0 | 0 | - | - | - | 6580 -ezlampss
dělící bod veřejného osvětlení | B | 26 -osvetlení_zn | červená | 0 | 0 | - | - | - | 6681 -kabsp
zapínací bod veřejného osvětlení | B | 26 -osvetlení_zn | červená | 0 | 0 | - | - | - | 6691 -ezpris
TRASY
podzemní (zaměřeno/ přibližně) | L | 46 -osvetlení | červená | 1/ 0 | čárkovaná | - | - | - | -
podzemní (zaměřeno/ přibližně) | L | 46 -osvetlení | červená | 1/ 0 | přerušovaná | - | - | - | -
POPISY
trasy | T | 46 -osvetlení | červená | 0 | plná | arial | 1.5 | 1.5 | -
objektů, značek | T | 46 -osvetlení | červená | 0 | plná | standard | 1.5 | 1.5 | -
KOLEKTORY
ZNAČKY
vstupní šachta podzemního vedení | B | 27 -kolektory_zn | černá | 0 | 0 | - | - | - | 6081 -pzsbrd
vstupní šachta do podz. objektu neověř. půd. | B | 27 -kolektory_zn | černá | 0 | 0 | - | - | - | 6091 -pzsneov
redukční šachta | B | 27 -kolektory_zn | černá | 0 | 0 | - | - | - | 6831 -pzsred
TRASY
Kolektor - podzemní (geo./ přibližně) | L | 47 -kolektory | tmšedá | 1/ 0 | čárkovaná | - | - | - | -
- nadzemní (geo./ přibližně) | L | 47 -kolektory | tmšedá | 1/ 0 | přerušovaná | - | - | - | -
Kabelovod - podzemní (geo./ přibližně) | L | 47 -kolektory | fialová | 1/ 0 | čárkovaná | - | - | - | -
- nadzemní (geo./ přibližně) | L | 47 -kolektory | fialová | 1/ 0 | přerušovaná | - | - | - | -
POPISY
trasy | T | 47 -kolektory | černá | 0 | plná | arial | 1.5 | 1.5 | -
objektů, značek | T | 47 -kolektory | černá | 0 | plná | standard | 1.5 | 1.5 | -
SKUTEČNÝ PUDORIS
obrys skutečného půdorisu podzemního objetu | L,P | 47 -kolektory | černá | 1/ 0 | čárkovaná | - | - | - | -
PRODUKTOVODY
ZNAČKY
OZNPAT | B | 28 -produktovody_zn | černá | 0 | 0 | - | - | - | OZNPAT
OZNTYC | B | 28 -produktovody_zn | černá | 0 | 0 | - | - | - | OZNTYC
vstupní šachta | B | 28 -produktovody_zn | černá | 0 | 0 | - | - | - | 6081 -pzsbrd
vstupní šachta - neověřeného půdorysu | B | 28 -produktovody_zn | černá | 0 | 0 | - | - | - | 6091 -pzsneov
TRASY
podzemní (zaměřeno/ přibližně) | L | 48 -produktovody | černá | 1/ 0 | čárkovaná | - | - | - | -
podzemní (zaměřeno/ přibližně) | L | 48 -produktovody | černá | 1/ 0 | přerušovaná | - | - | - | -
POPISY
trasy | T | 48 -produktovody | černá | 0 | plná | arial | 1.5 | 1.5 | -
objektů, značek | T | 48 -produktovody | černá | 0 | plná | standard | 1.5 | 1.5 | -
VODOVODY
ZNAČKY
OZNPAT | B | 29 -vodovody_zn | zelená | 0 | 0 | - | - | - | OZNPAT
OZNTYC | B | 29 -vodovody_zn | zelená | 0 | 0 | - | - | - | OZNTYC
vstupní šachta | B | 29 -vodovody_zn | zelená | 0 | 0 | - | - | - | 6081 -pzsbrd
vstupní šachta - neověřeného půdorysu | B | 29 -vodovody_zn | zelená | 0 | 0 | - | - | - | 6091 -pzsneov
vzdušníková šachta | B | 29 -vodovody_zn | zelená | 0 | 0 | - | - | - | 6101 -pzsvzduc
šachta vodoměrná | B | 29 -vodovody_zn | zelená | 0 | 0 | - | - | - | 6111 -pzsvod
hydrant nadzemní | B | 29 -vodovody_zn | zelená | 0 | 0 | - | - | - | 6120 -pzhydnz
hydrant podzemní | B | 29 -vodovody_zn | zelená | 0 | 0 | - | - | - | 6130 -pzhydpz
šoupě vodovodní a plynovodní | B | 29 -vodovody_zn | zelená | 0 | 0 | - | - | - | 6140 -pzsoup
vodovodní výpusť | B | 29 -vodovody_zn | zelená | 0 | 0 | - | - | - | 6181 -pzvodvyp
TRASY
podzemní (zaměřeno/ přibližně) | L | 49 -vodovody | zelená | 1/ 0 | čárkovaná | - | - | - | -
podzemní (zaměřeno/ přibližně) | L | 49 -vodovody | zelená | 1/ 0 | přerušovaná | - | - | - | -
POPISY
trasy | T | 49 -vodovody | zelená | 0 | plná | arial | 1.5 | 1.5 | -
objektů, značek | T | 49 -vodovody | zelená | 0 | plná | standard | 1.5 | 1.5 | -
KANALIZACE
ZNAČKY
OZNPAT | B | 30 -kanalizace_zn | hnědá | 0 | 0 | - | - | - | OZNPAT
OZNTYC | B | 30 -kanalizace_zn | hnědá | 0 | 0 | - | - | - | OZNTYC
vstupní šachta | B | 30 -kanalizace_zn | hnědá | 0 | 0 | - | - | - | 6081 -pzsbrd
vstupní šachta - neověřeného půdorysu | B | 30 -kanalizace_zn | hnědá | 0 | 0 | - | - | - | 6091 -pzsneov
šachta kanalizační kulatá | B | 30 -kanalizace_zn | hnědá | 0 | 0 | - | - | - | 6200 -pzspotr
větrací šachta na kanalizaci | B | 30 -kanalizace_zn | hnědá | 0 | 0 | - | - | - | 6210 -pzsvetr
oddělovač deště (šachta) | B | 30 -kanalizace_zn | hnědá | 0 | 0 | - | - | - | 6220 -pzsdest
uliční vpusť | B | 30 -kanalizace_zn | hnědá | 0 | 0 | - | - | - | 6301 -pzvpust
spadliště | B | 30 -kanalizace_zn | hnědá | 0 | 0 | - | - | - | 6310 -pzspad
vyústění | B | 30 -kanalizace_zn | hnědá | 0 | 0 | - | - | - | 6181 -pzvodvyp
TRASY
podzemní (zaměřeno/ přibližně) | L | 50 -kanalizace | hnědá | 1/ 0 | čárkovaná | - | - | - | -
podzemní (zaměřeno/ přibližně) | L | 50 -kanalizace | hnědá | 1/ 0 | přerušovaná | - | - | - | -
POPISY
trasy | T | 50 -kanalizace | hnědá | 0 | plná | arial | 1.5 | 1.5 | -
objektů, značek | T | 50 -kanalizace | hnědá | 0 | plná | standard | 1.5 | 1.5 | -
PLYN
ZNAČKY
OZNPAT | B | 31 -plyn_zn | žlutá | 0 | 0 | - | - | - | OZNPAT
OZNTYC | B | 31 -plyn_zn | žlutá | 0 | 0 | - | - | - | OZNTYC
vstupní šachta | B | 31 -plyn_zn | žlutá | 0 | 0 | - | - | - | 6081 -pzsbrd
vstupní šachta - neověřeného půdorysu | B | 31 -plyn_zn | žlutá | 0 | 0 | - | - | - | 6091 -pzsneov
šoupě plynové | B | 31 -plyn_zn | žlutá | 0 | 0 | - | - | - | 6140 -pzsoup
čichačka | B | 31 -plyn_zn | žlutá | 0 | 0 | - | - | - | 6380 -pzcich
kontrolní vývod napěťové ochrany | B | 31 -plyn_zn | žlutá | 0 | 0 | - | - | - | 6391 -pzkmvnz
kapák | B | 31 -plyn_zn | žlutá | 0 | 0 | - | - | - | 6410 -pzodvod
distribuční regulátor | B | 31 -plyn_zn | žlutá | 0 | 0 | - | - | - | 6421 -pzdistrr
síťový regulátor | B | 31 -plyn_zn | žlutá | 0 | 0 | - | - | - | 6431 -pzsitr
kompenzátor | B | 31 -plyn_zn | žlutá | 0 | 0 | - | - | - | 6441 -pzkomp
odfukovací trubka | B | 31 -plyn_zn | žlutá | 0 | 0 | - | - | - | 6451 -pzodfuk
šachta s šoupátkovým uzávěrem | B | 31 -plyn_zn | žlutá | 0 | 0 | - | - | - | 6481 -pzsoup
ochoz na plynovodu, jednostranný | B | 31 -plyn_zn | žlutá | 0 | 0 | - | - | - | 64911 -pzochozj
ochoz na plynovodu oboustranný | B | 31 -plyn_zn | žlutá | 0 | 0 | - | - | - | 6501 -pzochozo
priska plyn-HUP (mimo budovy) | B | 31 -plyn_zn | žlutá | 0 | 0 | - | - | - | 6661 -pzprisk
TRASY
podzemní (zaměřeno/ přibližně) | L | 51 -plyn | žlutá | 1/ 0 | čárkovaná | - | - | - | -
podzemní (zaměřeno/ přibližně) | L | 51 -plyn | žlutá | 1/ 0 | přerušovaná | - | - | - | -
POPISY
trasy | T | 51 -plyn | žlutá | 0 | plná | arial | 1.5 | 1.5 | -
objektů, značek | T | 51 -plyn | žlutá | 0 | plná | standard | 1.5 | 1.5 | -
TEPLOVODY
ZNAČKY
OZNPAT | B | 32 -teplovody_zn | modrá | 0 | 0 | - | - | - | OZNPAT
OZNTYC | B | 32 -teplovody_zn | modrá | 0 | 0 | - | - | - | OZNTYC
označník - bez rozlišení | B | 32 -teplovody_zn | modrá | 0 | 0 | - | - | - | OZNBEZ
vstupní šachta | B | 32 -teplovody_zn | modrá | 0 | 0 | - | - | - | 6081 -pzsbrd
vstupní šachta - neověřeného půdorysu | B | 32 -teplovody_zn | modrá | 0 | 0 | - | - | - | 6091 -pzsneov
TRASY
podzemní (zaměřeno/ přibližně) | L | 52 -teplovody | modrá | 1/ 0 | čárkovaná | - | - | - | -
podzemní (zaměřeno/ přibližně) | L | 52 -teplovody | modrá | 1/ 0 | přerušovaná | - | - | - | -
POPISY
trasy | T | 52 -teplovody | modrá | 0 | plná | arial | 1.5 | 1.5 | -
objektů, značek | T | 52 -teplovody | modrá | 0 | plná | standard | 1.5 | 1.5 | -
SILNOPROUD
ZNAČKY
OZNPAT | B | 33 -silnoproud_zn | červená | 0 | 0 | - | - | - | OZNPAT
OZNTYC | B | 33 -silnoproud_zn | červená | 0 | 0 | - | - | - | OZNTYC
vstupní šachta | B | 33 -silnoproud_zn | červená | 0 | 0 | - | - | - | 6081 -pzsbrd
vstupní šachta - neověřeného půdorysu | B | 33 -silnoproud_zn | červená | 0 | 0 | - | - | - | 6091 -pzsneov
stožár vysílací nebo retranslační stanice | B | 33 -silnoproud_zn | červená | 0 | 0 | - | - | - | 6040 -ezvysil
kabelová spojka | B | 33 -silnoproud_zn | červená | 0 | 0 | - | - | - | 6641 -kabsp
elektrárna, spín. stanice, transformovna - popis | B | 33 -silnoproud_zn | červená | 0 | 0 | - | - | - | 6650 -ezelektr
(rozdělovací) rozvodná instalační skříň PRIS | B | 33 -silnoproud_zn | červená | 0 | 0 | - | - | - | 6661 -ezpris
transformátor | B | 33 -silnoproud_zn | červená | 0 | 0 | - | - | - | 6671 -eztransf
TRASY
podzemní (zaměřeno/ přibližně) | L | 33 -silnoproud | červená | 1/ 0 | čárkovaná | - | - | - | -
podzemní (zaměřeno/ přibližně) | L | 33 -silnoproud | červená | 1/ 0 | přerušovaná | - | - | - | -
POPISY
trasy | T | 33 -silnoproud | červená | 0 | plná | arial | 1.5 | 1.5 | -
objektů, značek | T | 33 -silnoproud | červená | 0 | plná | standard | 1.5 | 1.5 | -
SLABOPROUD - SDĚLOVACÍ VEDENÍ
ZNAČKY
OZNPAT | B | 34 -telefony_zn | filaová | 0 | 0 | - | - | - | OZNPAT
OZNTYC | B | 34 -telefony_zn | filaová | 0 | 0 | - | - | - | OZNTYC
veřejná hovorna, telefonní budka | B | 34 -telefony_zn | filaová | 0 | 0 | - | - | - | 6750 -eztlfbud
veřejný telefonní automat na objektu | B | 34 -telefony_zn | filaová | 0 | 0 | - | - | - | 6751 -eztlfbuk
rozvaděč - sloupek | B | 34 -telefony_zn | filaová | 0 | 0 | - | - | - | 6755 -ezUR
kabelová komora | B | 34 -telefony_zn | filaová | 0 | 0 | - | - | - | 6751 -ezKK
TRASY
podzemní (zaměřeno/ přibližně) | L | 54 -telefony_zn | filaová | 1/ 0 | čárkovaná | - | - | - | -
podzemní (zaměřeno/ přibližně) | L | 54 -telefony_zn | filaová | 1/ 0 | přerušovaná | - | - | - | -
POPISY
trasy | T | 54 -telefony_zn | filaová | 0 | plná | arial | 1.5 | 1.5 | -
objektů, značek | T | 54 -telefony_zn | filaová | 0 | plná | standard | 1.5 | 1.5 | -
POZNÁMKY
1) Typ prvku
- L - prvek typu linie, lomená čára
- P - prvek typu plocha
- B - prvek typu bod - značka (zjednodušené vyjádření objektů)
- T - prvek typu bod - text
- kóta - prvek typu kóta, může být též složen z linií a textů
2) Vrstva
Textový název vrstvy je vždy doplněn číslem vrstvy. Číslo vrstvy je rozhodující pro její přesné určení.
3) Barvy
Barvy jsou uváděny textem a jejich vyjádření v konkrétním software se řídí dle následující tabulky
Název v tabulce | číslo v AutoCADu | č. v MicroStationu
červená | 1 | 3
žlutá | 2 | 4
zelená | 3 | 2
svmodrá | 4 | 7
modrá | 5 | 1
fialová | 6 | 5
černá (bílá) | 7 | 0
tmšedá | 8 | 112
svšedá | 9 | 9
4) Tloušťka čáry
Pro vyjádření tloušťky čar se používá stupňování 0,1,2 s možností použít dvě řady tloušťky čar
- řada 1 = 0.18 mm, 2 = 0.35 mm, 3= 0.7 mm
- řada 2 = 0.25 mm, 2 = 0.5 mm, 3= 1.0 mm
Průběhy inženýrských sítí geodeticky zaměřené se kreslí tl. 1, ostatní průběhy se kreslí tl. 0.
Hranice budov měřené v terénu se kreslí tl. 2, hranice převzaté z katastrální mapy se kreslí tl. 0.
5) Typ čáry
Typy čar jsou uváděny slovně a jejich vyjádření v konkrétním software se řídí následující tabulkou
Název v tabulce | číslo v AutoCADu | č. v MicroStationu
Plná | ISO02W100 | 0
čárkovaná | ISO03W100 | 2
přerušovaná | ISO07W100 | 5
tečkovaná | ISO10W100 | 1
čerchovaná | ISO02W100 | 4
dvojčerchovaná (dělící) | ISO02W100 | 6
dlouhá-krátká | 7 | 7
Pro průběhy inženýrských sítí se pro podzemní průběh používá typ čáry ČÁRKOVANÁ a pro
nadzemní typ PŘERUŠOVANÁ
Rozlišení jednotlivých průběhů stavebních objektů
- viditelný průnik s terénem |  | plná
- nevidit. průnik s terénem |  | čárkovaná
- nadzemní průběh |  | přerušovaná
U plotů je variantně uvedená vzorovaná čára, pokud je k dispozici v knihovně čar typ pro ploty.
Jinak se použije PLNÁ.
6) Texty -Font, TV,SV
Fonty textů jsou uváděny textem a jejich vyjádření v konkrétním software se řídí dle následující tabulky
Název v tabulce | ACAD | MicroStation
arial | arial | arial
courier | courier | courier
standard | standard | 0
VT (výška textu), ST (šírka textu) - hodnota se uvádí v mm při vykreslení na papír
7) Značka - pojmenování značek vychází z normy Mapy velkých měřítek ČSN 01 3411

## Objekty siti
Název prvku | Typ1) prvku | Vrstva (číslo - název)2) | Barva3) | Tl. 4) | Typ čáry5) | Font 6) | VT | ST | Značka7)
OBJEKTY INŽENÝRSKÝCH SÍTÍ
SKUTEČNÝM PUDORISEM
priska elektrická | L,P | 21 -IS_pudorisem | červená | 1 | plná | - | - | - | -
priska sdělovacího vedení | L,P | 21 -IS_pudorisem | fialová | 1 | plná | - | - | - | -
priska plynová | L,P | 21 -IS_pudorisem | žlutá | 1 | plná | - | - | - | -
priska nerozlišená | L,P | 21 -IS_pudorisem | černá | 1 | plná | - | - | - | -
telefonní budka | L,P | 21 -IS_pudorisem | fialová | 0 | plná | - | - | - | -
POVRCHOVÉ ZNAKY - bez určení sítě
označník - patník | B | 22 -IS_znaky | černá | 0 | plná | - | - | - | OZNPAT
označník - tyč | B | 22 -IS_znaky | černá | 0 | plná | - | - | - | OZNTYC
vstupní šachta podzemního vedení bez rozlišení | B | 22 -IS_znaky | černá | 0 | plná | - | - | - | 6081 -pzsbrd
vstupní šachta do podz. objektu neověř. půd. | B | 22 -IS_znaky | černá | 0 | plná | - | - | - | 6091 -pzsneov
sloup bez rozlišení | B | 22 -IS_znaky | červená | 0 | plná | - | - | - | 6010 -ezsl
sloup betonový | B | 22 -IS_znaky | červená | 0 | plná | - | - | - | 6011 -SLB
sloup dřevěný | B | 22 -IS_znaky | červená | 0 | plná | - | - | - | 6012 - SLD
sloup kovový | B | 22 -IS_znaky | červená | 0 | plná | - | - | - | 6013 -SLK
střešník nadzemního vedení | B | 22 -IS_znaky | červená | 0 | plná | - | - | - | 6014 -STRE
stožár příhradový | B | 22 -IS_znaky | červená | 0 | plná | - | - | - | 6021 -ezslprih
konzola nadz. vedení | B | 22 -IS_znaky | červená | 0 | plná | - | - | - | 6031 -eznk
priska nerozliš. - pokud není zam. skut. Půdorys. | B | 22 -IS_znaky | černá | 0 | plná | - | - | - | 6661 -ezprisk
šoupě nerozlišené | B | 22 -IS_znaky | černá | 0 | plná | - | - | - | 6140 -pzsoup
OSTATNÍ ELEK. VEDENÍ
ZNAČKY
hlásič požární ochrany volně stojící | B | 23_elek_ostatni_zn | fialová | 0 | 0 | - | - | - | 6760 -eztlfpo
hlásič požární ochrany na objektu | B | 23_elek_ostatni_zn | fialová | 0 | 0 | - | - | - | 6761 -eztlfpok
hlásič policie | B | 23_elek_ostatni_zn | fialová | 0 | 0 | - | - | - | 6770 -ezpolic
hlásič policie na objektu | B | 23_elek_ostatni_zn | fialová | 0 | 0 | - | - | - | 6771 -ezpolick
venkovní hodiny na stožáru | B | 23_elek_ostatni_zn | fialová | 0 | 0 | - | - | - | 6780 -ezhodiny
venkovní hodiny na objektu | B | 23_elek_ostatni_zn | fialová | 0 | 0 | - | - | - | 6781 -ezhodk
TRASY
podzemní (zaměřeno/ přibližně) | L | 43_elek_ostatni | červená | 1/ 0 | čárkovaná | - | - | - | -
podzemní (zaměřeno/ přibližně) | L | 43_elek_ostatni | červená | 1/ 0 | přerušovaná | - | - | - | -
POPISY
trasy | T | 43_elek_ostatni | červená | 0 | plná | arial | 1.5 | 1.5 | -
objektů, značek | T | 43_elek_ostatni | červená | 0 | plná | arial | 1.5 | 1.5 | -
VEŘEJNÝ ROZHLAS
ZNAČKY
rozhlasový reproduktor | B | 25 -rozhlas_zn | fialová | 0 | plná | - | - | - | 6790 -ezrozhl
rozhlasový reproduktor na objektu | B | 25 -rozhlas_zn | fialová | 0 | plná | - | - | - | 6791 -ezrozhlk
TRASY
podzemní (zaměřeno/ přibližně) | L | 45 -rozhlas | fialová | 1/ 0 | čárkovaná | - | - | - | -
podzemní (zaměřeno/ přibližně) | L | 45 -rozhlas | fialová | 1/ 0 | přerušovaná | - | - | - | -
POPISY
trasy | T | 45 -rozhlas | fialová | 0 | plná | arial | 1.5 | 1.5 | -
objektů, značek | T | 45 -rozhlas | fialová | 0 | plná | standard | 1.5 | 1.5 | -
VEŘEJNÉ OSVĚTLENÍ
ZNAČKY
lampa volně stojící | B | 26 -osvetlení_zn | červená | 0 | 0 | - | - | - | 6560 -ezlampa
lampa na objektu | B | 26 -osvetlení_zn | červená | 0 | 0 | - | - | - | 6561 -ezlampak
svítidlo slavnostního osvětlení na stožáru | B | 26 -osvetlení_zn | červená | 0 | 0 | - | - | - | 6570 -ezlamsl
svítidlo slavnostního osvětlení na objektu | B | 26 -osvetlení_zn | červená | 0 | 0 | - | - | - | 6571 -ezlampsk
svítidlo slavnostního osvětlení na soklu | B | 26 -osvetlení_zn | červená | 0 | 0 | - | - | - | 6580 -ezlampss
dělící bod veřejného osvětlení | B | 26 -osvetlení_zn | červená | 0 | 0 | - | - | - | 6681 -kabsp
zapínací bod veřejného osvětlení | B | 26 -osvetlení_zn | červená | 0 | 0 | - | - | - | 6691 -ezpris
TRASY
podzemní (zaměřeno/ přibližně) | L | 46 -osvetlení | červená | 1/ 0 | čárkovaná | - | - | - | -
podzemní (zaměřeno/ přibližně) | L | 46 -osvetlení | červená | 1/ 0 | přerušovaná | - | - | - | -
POPISY
trasy | T | 46 -osvetlení | červená | 0 | plná | arial | 1.5 | 1.5 | -
objektů, značek | T | 46 -osvetlení | červená | 0 | plná | standard | 1.5 | 1.5 | -
KOLEKTORY
ZNAČKY
vstupní šachta podzemního vedení | B | 27 -kolektory_zn | černá | 0 | 0 | - | - | - | 6081 -pzsbrd
vstupní šachta do podz. objektu neověř. půd. | B | 27 -kolektory_zn | černá | 0 | 0 | - | - | - | 6091 -pzsneov
redukční šachta | B | 27 -kolektory_zn | černá | 0 | 0 | - | - | - | 6831 -pzsred
TRASY
Kolektor - podzemní (geo./ přibližně) | L | 47 -kolektory | tmšedá | 1/ 0 | čárkovaná | - | - | - | -
- nadzemní (geo./ přibližně) | L | 47 -kolektory | tmšedá | 1/ 0 | přerušovaná | - | - | - | -
Kabelovod - podzemní (geo./ přibližně) | L | 47 -kolektory | fialová | 1/ 0 | čárkovaná | - | - | - | -
- nadzemní (geo./ přibližně) | L | 47 -kolektory | fialová | 1/ 0 | přerušovaná | - | - | - | -
POPISY
trasy | T | 47 -kolektory | černá | 0 | plná | arial | 1.5 | 1.5 | -
objektů, značek | T | 47 -kolektory | černá | 0 | plná | standard | 1.5 | 1.5 | -
SKUTEČNÝ PUDORIS
obrys skutečného půdorisu podzemního objetu | L,P | 47 -kolektory | černá | 1/ 0 | čárkovaná | - | - | - | -
PRODUKTOVODY
ZNAČKY
OZNPAT | B | 28 -produktovody_zn | černá | 0 | 0 | - | - | - | OZNPAT
OZNTYC | B | 28 -produktovody_zn | černá | 0 | 0 | - | - | - | OZNTYC
vstupní šachta | B | 28 -produktovody_zn | černá | 0 | 0 | - | - | - | 6081 -pzsbrd
vstupní šachta - neověřeného půdorysu | B | 28 -produktovody_zn | černá | 0 | 0 | - | - | - | 6091 -pzsneov
TRASY
podzemní (zaměřeno/ přibližně) | L | 48 -produktovody | černá | 1/ 0 | čárkovaná | - | - | - | -
podzemní (zaměřeno/ přibližně) | L | 48 -produktovody | černá | 1/ 0 | přerušovaná | - | - | - | -
POPISY
trasy | T | 48 -produktovody | černá | 0 | plná | arial | 1.5 | 1.5 | -
objektů, značek | T | 48 -produktovody | černá | 0 | plná | standard | 1.5 | 1.5 | -
VODOVODY
ZNAČKY
OZNPAT | B | 29 -vodovody_zn | zelená | 0 | 0 | - | - | - | OZNPAT
OZNTYC | B | 29 -vodovody_zn | zelená | 0 | 0 | - | - | - | OZNTYC
vstupní šachta | B | 29 -vodovody_zn | zelená | 0 | 0 | - | - | - | 6081 -pzsbrd
vstupní šachta - neověřeného půdorysu | B | 29 -vodovody_zn | zelená | 0 | 0 | - | - | - | 6091 -pzsneov
vzdušníková šachta | B | 29 -vodovody_zn | zelená | 0 | 0 | - | - | - | 6101 -pzsvzduc
šachta vodoměrná | B | 29 -vodovody_zn | zelená | 0 | 0 | - | - | - | 6111 -pzsvod
hydrant nadzemní | B | 29 -vodovody_zn | zelená | 0 | 0 | - | - | - | 6120 -pzhydnz
hydrant podzemní | B | 29 -vodovody_zn | zelená | 0 | 0 | - | - | - | 6130 -pzhydpz
šoupě vodovodní a plynovodní | B | 29 -vodovody_zn | zelená | 0 | 0 | - | - | - | 6140 -pzsoup
vodovodní výpusť | B | 29 -vodovody_zn | zelená | 0 | 0 | - | - | - | 6181 -pzvodvyp
TRASY
podzemní (zaměřeno/ přibližně) | L | 49 -vodovody | zelená | 1/ 0 | čárkovaná | - | - | - | -
podzemní (zaměřeno/ přibližně) | L | 49 -vodovody | zelená | 1/ 0 | přerušovaná | - | - | - | -
POPISY
trasy | T | 49 -vodovody | zelená | 0 | plná | arial | 1.5 | 1.5 | -
objektů, značek | T | 49 -vodovody | zelená | 0 | plná | standard | 1.5 | 1.5 | -
KANALIZACE
ZNAČKY
OZNPAT | B | 30 -kanalizace_zn | hnědá | 0 | 0 | - | - | - | OZNPAT
OZNTYC | B | 30 -kanalizace_zn | hnědá | 0 | 0 | - | - | - | OZNTYC
vstupní šachta | B | 30 -kanalizace_zn | hnědá | 0 | 0 | - | - | - | 6081 -pzsbrd
vstupní šachta - neověřeného půdorysu | B | 30 -kanalizace_zn | hnědá | 0 | 0 | - | - | - | 6091 -pzsneov
šachta kanalizační kulatá | B | 30 -kanalizace_zn | hnědá | 0 | 0 | - | - | - | 6200 -pzspotr
větrací šachta na kanalizaci | B | 30 -kanalizace_zn | hnědá | 0 | 0 | - | - | - | 6210 -pzsvetr
oddělovač deště (šachta) | B | 30 -kanalizace_zn | hnědá | 0 | 0 | - | - | - | 6220 -pzsdest
uliční vpusť | B | 30 -kanalizace_zn | hnědá | 0 | 0 | - | - | - | 6301 -pzvpust
spadliště | B | 30 -kanalizace_zn | hnědá | 0 | 0 | - | - | - | 6310 -pzspad
vyústění | B | 30 -kanalizace_zn | hnědá | 0 | 0 | - | - | - | 6181 -pzvodvyp
TRASY
podzemní (zaměřeno/ přibližně) | L | 50 -kanalizace | hnědá | 1/ 0 | čárkovaná | - | - | - | -
podzemní (zaměřeno/ přibližně) | L | 50 -kanalizace | hnědá | 1/ 0 | přerušovaná | - | - | - | -
POPISY
trasy | T | 50 -kanalizace | hnědá | 0 | plná | arial | 1.5 | 1.5 | -
objektů, značek | T | 50 -kanalizace | hnědá | 0 | plná | standard | 1.5 | 1.5 | -
PLYN
ZNAČKY
OZNPAT | B | 31 -plyn_zn | žlutá | 0 | 0 | - | - | - | OZNPAT
OZNTYC | B | 31 -plyn_zn | žlutá | 0 | 0 | - | - | - | OZNTYC
vstupní šachta | B | 31 -plyn_zn | žlutá | 0 | 0 | - | - | - | 6081 -pzsbrd
vstupní šachta - neověřeného půdorysu | B | 31 -plyn_zn | žlutá | 0 | 0 | - | - | - | 6091 -pzsneov
šoupě plynové | B | 31 -plyn_zn | žlutá | 0 | 0 | - | - | - | 6140 -pzsoup
čichačka | B | 31 -plyn_zn | žlutá | 0 | 0 | - | - | - | 6380 -pzcich
kontrolní vývod napěťové ochrany | B | 31 -plyn_zn | žlutá | 0 | 0 | - | - | - | 6391 -pzkmvnz
kapák | B | 31 -plyn_zn | žlutá | 0 | 0 | - | - | - | 6410 -pzodvod
distribuční regulátor | B | 31 -plyn_zn | žlutá | 0 | 0 | - | - | - | 6421 -pzdistrr
síťový regulátor | B | 31 -plyn_zn | žlutá | 0 | 0 | - | - | - | 6431 -pzsitr
kompenzátor | B | 31 -plyn_zn | žlutá | 0 | 0 | - | - | - | 6441 -pzkomp
odfukovací trubka | B | 31 -plyn_zn | žlutá | 0 | 0 | - | - | - | 6451 -pzodfuk
šachta s šoupátkovým uzávěrem | B | 31 -plyn_zn | žlutá | 0 | 0 | - | - | - | 6481 -pzsoup
ochoz na plynovodu, jednostranný | B | 31 -plyn_zn | žlutá | 0 | 0 | - | - | - | 64911 -pzochozj
ochoz na plynovodu oboustranný | B | 31 -plyn_zn | žlutá | 0 | 0 | - | - | - | 6501 -pzochozo
priska plyn-HUP (mimo budovy) | B | 31 -plyn_zn | žlutá | 0 | 0 | - | - | - | 6661 -pzprisk
TRASY
podzemní (zaměřeno/ přibližně) | L | 51 -plyn | žlutá | 1/ 0 | čárkovaná | - | - | - | -
podzemní (zaměřeno/ přibližně) | L | 51 -plyn | žlutá | 1/ 0 | přerušovaná | - | - | - | -
POPISY
trasy | T | 51 -plyn | žlutá | 0 | plná | arial | 1.5 | 1.5 | -
objektů, značek | T | 51 -plyn | žlutá | 0 | plná | standard | 1.5 | 1.5 | -
TEPLOVODY
ZNAČKY
OZNPAT | B | 32 -teplovody_zn | modrá | 0 | 0 | - | - | - | OZNPAT
OZNTYC | B | 32 -teplovody_zn | modrá | 0 | 0 | - | - | - | OZNTYC
označník - bez rozlišení | B | 32 -teplovody_zn | modrá | 0 | 0 | - | - | - | OZNBEZ
vstupní šachta | B | 32 -teplovody_zn | modrá | 0 | 0 | - | - | - | 6081 -pzsbrd
vstupní šachta - neověřeného půdorysu | B | 32 -teplovody_zn | modrá | 0 | 0 | - | - | - | 6091 -pzsneov
TRASY
podzemní (zaměřeno/ přibližně) | L | 52 -teplovody | modrá | 1/ 0 | čárkovaná | - | - | - | -
podzemní (zaměřeno/ přibližně) | L | 52 -teplovody | modrá | 1/ 0 | přerušovaná | - | - | - | -
POPISY
trasy | T | 52 -teplovody | modrá | 0 | plná | arial | 1.5 | 1.5 | -
objektů, značek | T | 52 -teplovody | modrá | 0 | plná | standard | 1.5 | 1.5 | -
SILNOPROUD
ZNAČKY
OZNPAT | B | 33 -silnoproud_zn | červená | 0 | 0 | - | - | - | OZNPAT
OZNTYC | B | 33 -silnoproud_zn | červená | 0 | 0 | - | - | - | OZNTYC
vstupní šachta | B | 33 -silnoproud_zn | červená | 0 | 0 | - | - | - | 6081 -pzsbrd
vstupní šachta - neověřeného půdorysu | B | 33 -silnoproud_zn | červená | 0 | 0 | - | - | - | 6091 -pzsneov
stožár vysílací nebo retranslační stanice | B | 33 -silnoproud_zn | červená | 0 | 0 | - | - | - | 6040 -ezvysil
kabelová spojka | B | 33 -silnoproud_zn | červená | 0 | 0 | - | - | - | 6641 -kabsp
elektrárna, spín. stanice, transformovna - popis | B | 33 -silnoproud_zn | červená | 0 | 0 | - | - | - | 6650 -ezelektr
(rozdělovací) rozvodná instalační skříň PRIS | B | 33 -silnoproud_zn | červená | 0 | 0 | - | - | - | 6661 -ezpris
transformátor | B | 33 -silnoproud_zn | červená | 0 | 0 | - | - | - | 6671 -eztransf
TRASY
podzemní (zaměřeno/ přibližně) | L | 33 -silnoproud | červená | 1/ 0 | čárkovaná | - | - | - | -
podzemní (zaměřeno/ přibližně) | L | 33 -silnoproud | červená | 1/ 0 | přerušovaná | - | - | - | -
POPISY
trasy | T | 33 -silnoproud | červená | 0 | plná | arial | 1.5 | 1.5 | -
objektů, značek | T | 33 -silnoproud | červená | 0 | plná | standard | 1.5 | 1.5 | -
SLABOPROUD - SDĚLOVACÍ VEDENÍ
ZNAČKY
OZNPAT | B | 34 -telefony_zn | filaová | 0 | 0 | - | - | - | OZNPAT
OZNTYC | B | 34 -telefony_zn | filaová | 0 | 0 | - | - | - | OZNTYC
veřejná hovorna, telefonní budka | B | 34 -telefony_zn | filaová | 0 | 0 | - | - | - | 6750 -eztlfbud
veřejný telefonní automat na objektu | B | 34 -telefony_zn | filaová | 0 | 0 | - | - | - | 6751 -eztlfbuk
rozvaděč - sloupek | B | 34 -telefony_zn | filaová | 0 | 0 | - | - | - | 6755 -ezUR
kabelová komora | B | 34 -telefony_zn | filaová | 0 | 0 | - | - | - | 6751 -ezKK
TRASY
podzemní (zaměřeno/ přibližně) | L | 54 -telefony_zn | filaová | 1/ 0 | čárkovaná | - | - | - | -
podzemní (zaměřeno/ přibližně) | L | 54 -telefony_zn | filaová | 1/ 0 | přerušovaná | - | - | - | -
POPISY
trasy | T | 54 -telefony_zn | filaová | 0 | plná | arial | 1.5 | 1.5 | -
objektů, značek | T | 54 -telefony_zn | filaová | 0 | plná | standard | 1.5 | 1.5 | -

## Poznámky
POZNÁMKY
1) Typ prvku
- L - prvek typu linie, lomená čára
- P - prvek typu plocha
- B - prvek typu bod - značka (zjednodušené vyjádření objektů)
- T - prvek typu bod - text
- kóta - prvek typu kóta, může být též složen z linií a textů
2) Vrstva
Textový název vrstvy je vždy doplněn číslem vrstvy. Číslo vrstvy je rozhodující pro její přesné určení.
3) Barvy
Barvy jsou uváděny textem a jejich vyjádření v konkrétním software se řídí dle následující tabulky
Název v tabulce | číslo v AutoCADu | číslo v MicroStationu
červená | 1 | 3
žlutá | 2 | 4
zelená | 3 | 2
svmodrá | 4 | 7
modrá | 5 | 1
fialová | 6 | 5
černá (bílá) | 7 | 0
tmšedá | 8 | 112
svšedá | 9 | 9
4) Tloušťka čáry
Pro vyjádření tloušťky čar se používá stupňování 0,1,2 s možností použít dvě řady tloušťky čar
- řada 1 = 0.18 mm, 2 = 0.35 mm, 3= 0.7 mm
- řada 2 = 0.25 mm, 2 = 0.5 mm, 3= 1.0 mm
Průběhy inženýrských sítí geodeticky zaměřené se kreslí tl. 1, ostatní průběhy se kreslí tl. 0.
Hranice budov měřené v terénu se kreslí tl. 2, hranice převzaté z katastrální mapy se kreslí tl. 0.
5) Typ čáry
Typy čar jsou uváděny slovně a jejich vyjádření v konkrétním software se řídí následující tabulkou
Název v tabulce | číslo v AutoCADu | číslo v MicroStationu
Plná | ISO02W100 | 0
čárkovaná | ISO03W100 | 2
přerušovaná | ISO07W100 | 5
tečkovaná | ISO10W100 | 1
čerchovaná | ISO02W100 | 4
dvojčerchovaná (dělící) | ISO02W100 | 6
dlouhá-krátká | 7 | 7
Pro průběhy inženýrských sítí se pro podzemní průběh používá typ čáry ČÁRKOVANÁ a pro
nadzemní typ PŘERUŠOVANÁ
Rozlišení jednotlivých průběhů stavebních objektů
- viditelný průnik s terénem |  | plná
- nevidit. průnik s terénem |  | čárkovaná
- nadzemní průběh |  | přerušovaná
U plotů je variantně uvedená vzorovaná čára, pokud je k dispozici v knihovně čar typ pro ploty.
Jinak se použije PLNÁ.
6) Texty -Font, TV,SV
Fonty textů jsou uváděny textem a jejich vyjádření v konkrétním software se řídí dle následující tabulky
Název v tabulce | v AutoCADu | v MicroStationu
arial | arial | arial
courier | courier | courier
standard | standard | 0
VT (výška textu), ST (šírka textu) - hodnota se uvádí v mm při vykreslení na papír
7) Značka - pojmenování značek vychází z normy Mapy velkých měřítek ČSN 01 3411