## Profily
Příloha č. 11.1 Profily - tabulka atributů
Název prvku | Typ1) prvku | Vrstva 2) (číslo -název) | Barva3) | Tl. 4) | Typ čáry5) | Font 6) | VT | ST | Značka7)
Příčný profil
OBJEKTY ZOBRAZENÉ V PROFILU
Vodní hladina při měření | L | 1 -vodni_hladina | modrá | 1 | čerchovaná | - | - | - | -
Vodní tok - výplň | P | 2 -voda_vypln | modrá | 1 | - | - | - | - | -
Osa vodního toku | L | 3 -osa_toku | černá | 0 | čerchovaná | - | - | - | -
Srovnávací rovina | L | 4 -srovnavaci_hladina | černá | 1 | plná | - | - | - | -
Terén | L | 5 -rezyPF_puvodni | černá | 1 | plná | - | - | - | -
Stavební objekty obrys | L | 8 -mosty | černá | 1 | plná | - | - | - | -
Stavební objekty obrys - výplň (plocha/šrafy) | P | 9 -mosty_vypln | žlutě/ černě | 1 | plná | - | - | - | -
Strom | B | 10 -vegetace | zelená | 0 | plná | - | - | - | -
Keř | B | 10 -vegetace | zelená | 0 | plná | - | - | - | -
Ploty | LS | 11 -ploty | černá | 1 | plná | - | - | - | -
Další objekty dle pož. objednatele | - | 14 -doplnky | - | - | - | - | - | - | -
POPISY
Popis profilu (číslo, kilometráž) | T | 20 -profil_popis | černá | 0 | plná | arial | 5 | 3 | -
Popis profilu - ostatní (jméno, číslo fotografie,...) | T | 20 -profil_popis | černá | 0 | plná | arial | 3 | 2 | -
Příčné staničení - v km | T | 21 -staniceni | černá | 0 | plná | arial | 3 | 2 | -
Příčné staničení - v metrech | T | 21 -staniceni | černá | 0 | plná | Courier | 1.5 | 1.5 | -
Nulový bod | T | 21 -staniceni | černá | 0 | plná | arial | 3 | 2 | -
Popisy jednotlivých objektů (jak u bodů profilu, tak ostatní pojmenování) | T | 22 -popisy_nad_terenem | černá | 0 | plná | arial | 2 | 2 | -
Svislé výš. kóty měřeného profilu - text | T | 26 -SVK_stat | černá | 0 | plná | Courier | 1.5 | 1.5 | -
Svislé výš. kóty měřeného profilu - kótovací čára | kóta | 26 -SVK_stat | - | 0 | plná | - | - | - | -
Výš. kóty objektů (hladiny, st. objektů,..)
-text | T | 28 -kota | černá | 0 | plná | arial | 2 | 2 | -
- kóta | B | 28 -kota | - | 0 | plná | - | - | - | -
- vynášecí čára | L | 28 -kota | černá | 0 | plná | - | - | - | -
Délkové kóty - text | T | 29 -kota_delky | černá | 0 | plná | arial | 1.5 | 1.5 | -
- kóta | kóta | 29 -kota_delky | černá | 0 | plná | - | - | - | -
Podélný profil
OBJEKTY ZOBRAZENÉ V PROFILU
Vodní hladina v ose toku při měření | L | 1 -vodni_hladina | modrá | 1 | čerchovaná | - | - | - | -
Vodní hladina - výplň | P | 2 -voda_vypln | sv.modrá | - | - | - | - | - | -
Srovnávací rovina | L | 4 -srovnavaci_hladina | černá | 1 | plná | - | - | - | -
Dno koryta | L | 5 -rezyPO_dno | černá | 1 | plná | - | - | - | -
Levý břeh | L | 5 -rezyPO_levybr | zeleně | 1 | čárkovaně | - | - | - | -
Pravý břeh | L | 5 -rezyPO_pravybr | zeleně | 1 | plná | - | - | - | -
Stavební objekty - obrys | L | 8 -mosty | žlutá/ černá | 1 | plná | - | - | - | -
Stavební objekty - výplň | P | 9 -mosty_vypln | černá | 1 | plná | - | - | - | -
Stromy | B | 10 -vegetace | zelená | 0 | plná | - | - | - | -
Keře | B | 10 -vegetace | zelená | 0 | plná | - | - | - | -
Ploty | L | 11 -ploty | černá | 1 | plná | - | - | - | -
Vodní plocha přítoky- výplň | P | 12 -pritoky | sv. modrá | - | - | - | - | - | -
Označení vyústění a odběru | B | 13 -vyuste | černá | 0 | plná | - | - | - | -
Další objekty dle pož. objednatele | - | 14 -doplnky | - | - | - | - | - | - | -
POPISY
Popis profilu | T | 20 -profil_popis | černá | 0 | plná | Courier | 5 | 3 | -
Říční kilometráž - hodnoty v km | T | 21 -staniceni | černá | 0 | plná | Courier | 4 | 3 | -
Říční kilometráž - hodnoty v metrech | T | 21 -staniceni | černá | 0 | plná | Courier | 1.5 | 1.5 | -
Staničení jednotlivých příčných profilů | T | 22 -PP_staniceni | černá | 0 | plná | Courier | 1.5 | 1.5 | -
Číslování jednotlivých příčných profilů | T | 23 -PP_cislovani | černá | 0 | plná | Courier | 4 | 3 | -
Popis objektů na toku | T | 24 -mosty_popis | černá | 0 | plná | Courier | 2 | 2 | -
Popis vyústění a odběrů | T | 25 -vyuste_popis | černá | 0 | plná | Courier | 2 | 2 | -
Svislé výškové kóty měřeného profilu - text
- dno koryta | T | 26 -SVK_stat | černá | 0 | plná | Courier | 1.5 | 1.5 | -
- vodní hladina při měření | T | 26 -SVK_stat | modrá | 0 | plná | Courier | 1.5 | 1.5 | -
- levý nřeh | T | 26 -SVK_stat | sv. zelená | 0 | plná | Courier | 1.5 | 1.5 | -
- pravý břeh | T | 26 -SVK_stat | tm.zelená | 0 | plná | Courier | 1.5 | 1.5 | -
Svislé výškové kóty měřeného profilu - kótovací čára | L | 26 -SVK_stat | černá | 0 | plná | - | - | - | -
Výškové kóty objektů (staveb. objektů,..)
- text | T | 28 -kota | černá | 0 | plná | Courier | 2 | 2 | -
- kóta | kóta | 28 -kota | černá | 0 | plná | - | - | - | -
- vynášecí čára | L | 28 -kota | černá | 0 | plná | - | - | - | -
Délkové kóty - text | T | 29 -kota_delky | černá | 0 | plná | Courier | 1.5 | 1.5 | -
- kóta | kóta | 29 -kota_delky | černá | 0 | plná | - | - | - | -
SPRÁVNÍ HRANICE
- linie kresby | L | 35 -hranice | černá | 0 | plná | - | - | - | -
- popisy - okres | T | 36 -hranice_popisy | černá | 0 | plná | Courier | 3 | 2 | -
- popisy - katastrální území | T | 36 -hranice_popisy | černá | 0 | plná | Courier | 3 | 2 | -
- popisy - parcelní číslo | T | 36 -hranice_popisy | černá | 0 | plná | Courier | 1.5 | 1.5 | -
SPÁDOVÉ POMĚRY
- linie kresby | L | 37 -spady | černá | 0 | plná | - | - | - | -
- popis délky | T | 38 -spady_popisy | černá | 0 | plná | Courier | 2 | 2 | -
- popis sklonu | T | 38 -spady_popisy | černá | 0 | plná | Courier | 2 | 2 | -
POPISY PŘED ŘEZEM
- linie | L | 40 -legenda | - | - | plná | - | - | - | -
- vlastní popisy | T | 41- legenda_popisy | - | - | plná | Courier | 3 | 2 | -
Výkresový rám | L | 45 -ram | černá | 1 | plná | - | - | - | -
Popiska | - | 46 -popiska | černá | 0 | plná | - | - | - | -

## Poznámky
POZNÁMKY
1) Typ prvku
- L - prvek typu linie, lomená čára
- P - prvek typu plocha
- B - prvek typu bod - značka (zjednodušené vyjádření objektů)
- T - prvek typu bod - text
- kóta - prvek typu kóta, může být též složen z linií a textů
2) Vrstva
Textový název vrstvy je vždy doplněn číslem vrstvy. Číslo vrstvy je rozhodující pro její přesné určení.
3) Barvy
Barvy jsou uváděny textem a jejich vyjádření v konkrétním software se řídí dle následující tabulky
Název v tabulce | číslo v AutoCADu | číslo v MicroStationu
červená | 1 | 3
žlutá | 2 | 4
zelená | 3 | 2
svmodrá | 4 | 7
modrá | 5 | 1
fialová | 6 | 5
černá (bílá) | 7 | 0
tmšedá | 8 | 112
svšedá | 9 | 9
4) Tloušťka čáry
Pro vyjádření tloušťky čar se používá stupňování 0,1,2 s možností použít dvě řady tloušťky čar
- řada 1 = 0.18 mm, 2 = 0.35 mm, 3= 0.7 mm
- řada 2 = 0.25 mm, 2 = 0.5 mm, 3= 1.0 mm
Průběhy inženýrských sítí geodeticky zaměřené se kreslí tl. 1, ostatní průběhy se kreslí tl. 0.
Hranice budov měřené v terénu se kreslí tl. 2, hranice převzaté z katastrální mapy se kreslí tl. 0.
5) Typ čáry
Typy čar jsou uváděny slovně a jejich vyjádření v konkrétním software se řídí následující tabulkou
Název v tabulce | číslo v AutoCADu | číslo v MicroStationu
Plná | ISO02W100 | 0
čárkovaná | ISO03W100 | 2
přerušovaná | ISO07W100 | 5
tečkovaná | ISO10W100 | 1
čerchovaná | ISO02W100 | 4
dvojčerchovaná (dělící) | ISO02W100 | 6
dlouhá-krátká | 7 | 7
Pro průběhy inženýrských sítí se pro podzemní průběh používá typ čáry ČÁRKOVANÁ a pro nadzemní typ PŘERUŠOVANÁ
Rozlišení jednotlivých průběhů stavebních objektů
- viditelný průnik s terénem |  | plná
- nevidit. průnik s terénem |  | čárkovaná
- nadzemní průběh |  | přerušovaná
U plotů je variantně uvedená vzorovaná čára, pokud je k dispozici v knihovně čar typ pro ploty. Jinak se použije PLNÁ.
6) Texty -Font, TV,SV
Fonty textů jsou uváděny textem a jejich vyjádření v konkrétním software se řídí dle následující tabulky
Název v tabulce | v AutoCADu | v MicroStationu
arial | arial | arial
courier | courier | courier
standard | standard | 0
VT (výška textu), ST (šírka textu) - hodnota se uvádí v mm při vykreslení na papír
7) Značka - pojmenování značek vychází z normy Mapy velkých měřítek ČSN 01 3411