## Rekapitulace
8

## Položky
Položkový rozpočet
Stavba : |  | Modletice, Herink, Dobřejovice PCN2 |  |  |  |  | 0 | Příloha č. 4c - 1
Objekt : |  | PCN2 - Polní cesta PCN2 Dobřejovice
P.č. | Číslo položky | Název položky | MJ | množství | cena / MJ | celkem (Kč) | hmotnost / MJ | hmotnost celk.(t)
Díl: | 1 | Zemní práce | [6 empty] | 1
1 | 100 00-4220.R00 | Hutnění sypaniny vrstvy tl. do 30 cm, 1 pojezd hutnění lomové výsivky tl. 4 cm pojezdem válce 2x | m3 | 291.112 | 0 | 0 | 0 | 0 |  | 1 | 0 | 0 | 0 | 0 | 0
|  | ;PC: 3516,4*0,04*2 |  | 281.312
|  | ;rozšíření na křižovatkách: (83,5+39,0)*0,04*2 |  | 9.8
2 | 119 00-1204 | Úprava zemin vápnem in situ, tl. vrstvy 50 cm - zlepšení nestab.podloží zafrézováním hydr.pojiva | m3 | 1758.9 | 0 | 0 | 0 | 0 |  | 1 | 0 | 0 | 0 | 0 | 0
|  | 3517,8*0,5 |  | 1758.9
3 | 585-340000 | Vápno pro stav.účely (k pol.119 00-1204) 53,1 kg/m3 + 5% ztratné | t | 98.0675 | 0 | 0 | 1 | 98.0675 |  | 1 | 0 | 0 | 0 | 0 | 0
|  | (1758,9*53,1*1,05)/1000 |  | 98.0675
4 | 121 10-1100.R00 | Sejmutí ornice, pl. do 400 m2, přemístění do 50 m v tl. 0,4 m, se složením | m3 | 1746.4 | 0 | 0 | 0 | 0 |  | 1 | 0 | 0 | 0 | 0 | 0
5 | 122 10-1401.R00 | Vykopávky v MZD v hor. 2 do 100 m3 - humus pro ohumusování | m3 | 42.73 | 0 | 0 | 0 | 0 |  | 1 | 0 | 0 | 0 | 0 | 0
|  | 427,3*0,1 |  | 42.73
6 | 122 10-1402.R00 | Vykopávky v MZD v hor. 2 do 1000 m3 - humus pro zemní val | m3 | 428.88 | 0 | 0 | 0 | 0 |  | 1 | 0 | 0 | 0 | 0 | 0
7 | 122 10-2201.R00 | Odkopávky pro silnice v hor. 2 do 100 m3 | m3 | 32.7 | 0 | 0 | 0 | 0 |  | 1 | 0 | 0 | 0 | 0 | 0
8 | 122 20-1402.R00 | Vykopávky v zemníku v hor. 3 do 1000 m3 s nalož. - natěžení nedostatku zeminy pro násyp a DK | m3 | 463.24 | 0 | 0 | 0 | 0 |  | 1 | 0 | 0 | 0 | 0 | 0
|  | ;násyp: 439,2-32,7 |  | 406.5
|  | ;dosypávka krajnic: 56,74 |  | 56.74
9 | 122 20-1409.R00 | Příplatek za lepivost - výkop v zemníku v hor. 3 - 30% | m3 | 138.972 | 0 | 0 | 0 | 0 |  | 1 | 0 | 0 | 0 | 0 | 0
|  | 463,24*0,3 |  | 138.972
10 | 162 30-1101.R00 | Vodorovné přemístění výkopku z hor.1-4 do 500 m - humus pro ohumus. a zemní val na MZD a z MZD | m3 | 943.22 | 0 | 0 | 0 | 0 |  | 1 | 0 | 0 | 0 | 0 | 0
|  | ;ohumusování: 42,73*2 |  | 85.46
|  | ;zemní val: 428,88*2 |  | 857.76
11 | 162 30-1101.R00 | Vodorovné přemístění výkopku z hor.1-4 do 500 m - potřebná zemina z výkopu na MZD a z MZD | m3 | 65.4 | 0 | 0 | 0 | 0 |  | 1 | 0 | 0 | 0 | 0 | 0
|  | 32,7*2 |  | 65.4
12 | 162 60-1102.R00 | Vodorovné přemístění výkopku z hor.1-4 do 5000 m - odvoz přebytku humusu (nabídnuto k zeměd.účelům) | m3 | 1274.79 | 0 | 0 | 0 | 0 |  | 1 | 0 | 0 | 0 | 0 | 0
|  | 1746,4-(42,73+428,88) |  | 1274.79
13 | 162 70-1105.R00 | Vodorovné přemístění výkopku z hor.1-4 do 10000 m - nedostatek zeminy do násypu ze zemníku | m3 | 463.24 | 0 | 0 | 0 | 0 |  | 1 | 0 | 0 | 0 | 0 | 0
14 | 162 70-1109.R00 | Příplatek k vod. přemístění hor.1-4 za další 1 km - nedostatek zeminy do násypu ze zemníku (15 km) | m3 | 2316.2 | 0 | 0 | 0 | 0 |  | 1 | 0 | 0 | 0 | 0 | 0
|  | 463,24*5 |  | 2316.2
15 | 167 10-1102.R00 | Nakládání výkopku z hor.1-4 v množství nad 100 m3 - sejmutá ornice | m3 | 1746.4 | 0 | 0 | 0 | 0 |  | 1 | 0 | 0 | 0 | 0 | 0
16 | 171 10-1102.R00 | Uložení sypaniny do násypů zhutněných na 96% PS - násyp polní cesty | m3 | 439.2 | 0 | 0 | 0 | 0 |  | 1 | 0 | 0 | 0 | 0 | 0
17 | 171 10-1103.R00 | Uložení sypaniny do násypů zhutněných na 100% PS zemní val výšky 0,5 m - použito sejmuté ornice | m3 | 428.88 | 0 | 0 | 0 | 0 |  | 1 | 0 | 0 | 0 | 0 | 0
18 | 171 20-1101.R00 | Uložení sypaniny do násypů nezhutněných - humus pro ohumus. a zemní val na MZD | m3 | 471.61 | 0 | 0 | 0 | 0 |  | 1 | 0 | 0 | 0 | 0 | 0
|  | 42,73+428,88 |  | 471.61
19 | 171 20-1101.R00 | Uložení sypaniny do násypů nezhutněných - potřebná zemina z výkopu na MZD | m3 | 32.7 | 0 | 0 | 0 | 0 |  | 1 | 0 | 0 | 0 | 0 | 0
20 | 181 10-1102.R00 | Úprava pláně v zářezech v hor. 1-4, se zhutněním - vozovka | m2 | 3517.8 | 0 | 0 | 0 | 0 |  | 1 | 0 | 0 | 0 | 0 | 0
21 | 181 20-1102.R00 | Úprava pláně v násypech v hor. 1-4, se zhutněním - krajnice | m2 | 463.35 | 0 | 0 | 0 | 0 |  | 1 | 0 | 0 | 0 | 0 | 0
|  | 926,7*0,25*2 |  | 463.35
22 | 182 20-1101.R00 | Svahování násypů | m2 | 427.3 | 0 | 0 | 0 | 0 |  | 1 | 0 | 0 | 0 | 0 | 0
23 | 182 30-1121.R00 | Rozprostření ornice, svah, tl. do 10 cm, do 500 m2 | m2 | 427.3 | 0 | 0 | 0 | 0 |  | 1 | 0 | 0 | 0 | 0 | 0
| Celkem za | 1 Zemní práce |  |  |  | 0 |  | 98.0675 |  |  | 0 | 0 | 0 | 0 | 0
Díl: | 2 | Základy,zvláštní zakládání
24 | 215 90-1101.R00 | Zhutnění podloží z hornin nesoudržných do 92% PS - pod násypem | m2 | 3379.5 | 0 | 0 | 0 | 0 |  | 1 | 0 | 0 | 0 | 0 | 0
25 | 289 97-0111.R00 | Vrstva geotextilie Geofiltex 300g/m2 - separační vrstva pod podsypem ze ŠD | m2 | 3517.8 | 0 | 0 | 0.0005 | 1.7589 |  | 1 | 0 | 0 | 0 | 0 | 0
| Celkem za | 2 Základy,zvláštní zakládání |  |  |  | 0 |  | 1.7589 |  |  | 0 | 0 | 0 | 0 | 0
Díl: | 5 | Komunikace
26 | 564 85-1115.R00 | Podklad ze štěrkodrti po zhutnění tloušťky 19 cm - ložná vrstva ze ŠD 16/32 Ge | m2 | 3814.75 | 0 | 0 | 0.35263 | 1345.1953 |  | 1 | 0 | 0 | 0 | 0 | 0
|  | ;PC: 3692,25 |  | 3692.25
|  | ;rozšíření na křižovatkách: 83,5+39,0 |  | 122.5
0
27 | 564 86-1111.R00 | Podklad ze štěrkodrti po zhutnění min. tl. 20 cm - podsyp ze ŠD 0/63 Ge | m2 | 4324.875 | 0 | 0 | 0.3708 | 1603.6636 |  | 1 | 0 | 0 | 0 | 0 | 0
|  | ;PC = celkem 838,27 m3 : 838,27/0,2 |  | 4191.35
|  | ;rozšíření na křižovatky = celkem 24,5 m3: |  | 0
|  | ;koef. na rozšíření podkladní vrstvy k = 1,09: (83,5+39,0)*1,09 |  | 133.525
28 | 569 83-1111.R00 | Zpevnění krajnic štěrkodrtí tloušťky 10 cm | m2 | 463.35 | 0 | 0 | 0.18776 | 86.9986 |  | 1 | 0 | 0 | 0 | 0 | 0
|  | 926,7*0,25*2 |  | 463.35
29 | 569 90-3311.R00 | Zřízení zemních krajnic se zhutněním | m3 | 56.74 | 0 | 0 | 0 | 0 |  | 1 | 0 | 0 | 0 | 0 | 0
30 | 571 90-7211.R00 | Posyp krytu lomovými výsivkami do 35 kg/m2 - 2x - celkem 70 kg/m2, celk. tl. vrstvy 4 cm | m2 | 7277.8 | 0 | 0 | 0.03694 | 268.8419 |  | 1 | 0 | 0 | 0 | 0 | 0
|  | ;PC: 3516,4*2 |  | 7032.8
|  | ;rozšíření na křižovatkách: (83,5+39,0)*2 |  | 245
| Celkem za | 5 Komunikace |  |  |  | 0 |  | 3304.6995 |  |  | 0 | 0 | 0 | 0 | 0
Díl: | 93 | Dokončovací práce inž.staveb
31 | 938 90-8411.R00 | Očištění povrchu krytu živice vodou - výjezdy ze stavby - omytí vodou 1x týdně | m2 | 4500 | 0 | 0 | 1e-05 | 0.045 |  | 1 | 0 | 0 | 0 | 0 | 0
|  | ;doba výstavby 2 měsíce, plocha 2x L = 50m, š. = 5 m: 2*9*(50,0*5,0) |  | 4500
| Celkem za | 93 Dokončovací práce inž.staveb |  |  |  | 0 |  | 0.045 |  |  | 0 | 0 | 0 | 0 | 0
Díl: | 99 | Staveništní přesun hmot
32 | 998 22-2011.R00 | Přesun hmot, pozemní komunikace, kryt z kameniva | t | 3306.504 | 0 | 0 | 0 | 0 |  | 1 | 0 | 0 | 0 | 0 | 0
|  | 1,759+3304,700+0,045 |  | 3306.504
33 | 998 22-2091.R00 | Přesun hmot, komunikace z kameniva, příplatek 1 km | t | 3306.504 | 0 | 0 | 0 | 0 |  | 1 | 0 | 0 | 0 | 0 | 0
| Celkem za | 99 Staveništní přesun hmot |  |  |  | 0 |  | 0 |  |  | 0 | 0 | 0 | 0 | 0
Díl: | M21 | Elektromontáže
34 | 742813 | Přeložení kabelů do chráničky - přeložení stávajícího kabelu ČEZ | m | 20 | 0 | 0 | 0 | 0 |  | 4 | 0 | 0 | 0 | 0 | 0
35 | 460 51-1076 | Trubka plast.elinst. DN 150 podélně půlená s obetonováním | m | 20 | 0 | 0 | 0.02 | 0.4 |  | 4 | 0 | 0 | 0 | 0 | 0
36 | 589-22239.3 | Beton tř.C 25/30-XF1,XA1 z PC fr.do 8 mm obet.chráničky kabelu ČEZ | m3 | 1.5 | 0 | 0 | 2.5 | 3.75 |  | 4 | 0 | 0 | 0 | 0 | 0
| Celkem za | M21 Elektromontáže |  |  |  | 0 |  | 4.15 |  |  | 0 | 0 | 0 | 0 | 0
Díl: | M22 | Montáž sdělovací a zabezp.tech
37 | 220 18-0201 | Zatažení do tvárnicové tratě kabelu hmot.do 2kg/m - přeložení kabelu Telefonica O2 do děl.chráničky | m | 20 | 0 | 0 | 0 | 0 |  | 4 | 0 | 0 | 0 | 0 | 0
38 | 460 51-1075 | Chránička dělená z trub plast. DN 150 chráničky pro kabel Telefonica O2 | m | 40 | 0 | 0 | 0.0035 | 0.14 |  | 4 | 0 | 0 | 0 | 0 | 0
|  | ;chránička pro stávající kabel O2: 20,0 |  | 20
|  | ;rezervní chránička: 20,0 |  | 20
| Celkem za | M22 Montáž sdělovací a zabezp.tech |  |  |  | 0 |  | 0.14 |  |  | 0 | 0 | 0 | 0 | 0
Díl: | M46 | Zemní práce při montážích
39 | 459 99-2200 | Provizorní zajištění kabelů ve výkopech při jejich souběhu - kabel ČEZ + Telefonica O2 | m | 40 | 0 | 0 | 0.0019 | 0.076 |  | 4 | 0 | 0 | 0 | 0 | 0
|  | 2*20,0 |  | 40
40 | 460 20-1483.RT2 | Výkop kabelové rýhy 140/120cm hor.3 ruční výkop rýhy pro 3 chráničky DN 100 | m | 20 | 0 | 0 | 0 | 0 |  | 4 | 0 | 0 | 0 | 0 | 0
výkop uložen podél rýhy nebo v bezprostřední blízkosti rýhy
41 | 460 42-0352.R00 | Zřízení lože,kryt cihly 35 cm /napříč/,zásyp 5 cm lože, kryt a obsyp pro 3 chráničky DN do 150 | m | 60 | 0 | 0 | 0.10349 | 6.2094 |  | 4 | 0 | 0 | 0 | 0 | 0
|  | 20,0*3 |  | 60
42 | 388 79-1120 | Osazení plastových trubek pro kabely do rýhy bez obsypu - dělené plast.chráničky DN do 15 cm | m | 60 | 0 | 0 | 0 | 0 |  | 4 | 0 | 0 | 0 | 0 | 0
|  | ;pro kabely 1x ČEZ, 1x Telefonica O2 + 1x rezervní Telefonica O2: |  | 0
|  | 3*20,0 |  | 60
43 | 460 49-0012.R00 | Zakrytí kabelu výstražnou folií PVC, šířka 33 cm | m | 60 | 0 | 0 | 0.00031 | 0.0186 |  | 4 | 0 | 0 | 0 | 0 | 0
|  | 20,0*3 |  | 60
44 | 460 50-0001.RT1 | Oddělení kabelů ve výkopu cihlou včetně dodávky cihel | m | 40 | 0 | 0 | 0.01607 | 0.6428 |  | 4 | 0 | 0 | 0 | 0 | 0
|  | 20,0*2 |  | 40
45 | 460 57-1483.R00 | Zához rýhy 140/120 cm, hornina tř. 3, se zhutněním ruční - materiál z výkopu, přebytek rozprostřen | m | 20 | 0 | 0 | 0 | 0 |  | 4 | 0 | 0 | 0 | 0 | 0
| Celkem za | M46 Zemní práce při montážích |  |  |  | 0 |  | 6.9468 |  |  | 0 | 0 | 0 | 0 | 0
46 |  | Výškopisné a polohopisné vytyčení stavby včetně inženýrských sítí | komp. | 1
| Celkem za polní cestu |  |  |  |  | 0