## Sociální zázemí - Tvardkova 119
ZADÁNÍ
Stavba: |  | Sociální zázemí - Tvardkova 1191
Objekt: |  |  |  |  | Datum:
JKSO:
P.Č. | KCN | Kód položky | Skrácený popis | MJ | Množství celkem | Cena jednotková | Cena celkem
1 | 2 | 3 | 4 | 5 | 6 | 7 | 8
|  | HSV | Práce a dodávky HSV
|  | 3 | Svislé a kompletní konstrukce
1 | 011 | 317142221 | Překlady nenosné přímé z pórobetonu Ytong v příčkách tl 100 mm pro světlost otvoru do 1010 mm | kus | 9
2 | 011 | 342272323 | Příčky tl 100 mm z pórobetonových přesných hladkých příčkovek objemové hmotnosti 500 kg/m3 | m2 | 34.933
3 | 011 | 342272523 | Příčky tl 150 mm z pórobetonových přesných hladkých příčkovek objemové hmotnosti 500 kg/m3 | m2 | 18.3
|  | 6 | Úpravy povrchů, podlahy a osazování výplní
4 | 011 | 611131121 | Penetrace vnitřních stropů nanášená ručně | m2 | 28.71
5 | 011 | 611181101 | Minerální stěrka tl.do 3 mm vnitřních rovných stropů | m2 | 28.71
6 | 011 | 612131121 | Penetrace vnitřních stěn nanášená ručně | m2 | 225.454
62 | 011 | 612142001 | Potažení vnitřních stěn sklovláknitým pletivem vtlačeným do tenkovrstvé hmoty | m2 | 109.333
7 | 011 | 612181101 | Minerální stěrka tl.do 3 mm vnitřních stěn | m2 | 38.695
9 | 011 | 619991011 | Obalení konstrukcí a prvků fólií přilepenou lepící páskou | m2 | 5.003
10 | 011 | 631311124 | Mazanina tl do 120 mm z betonu prostého tř. C 16/20 | m3 | 3.445
11 | 011 | 631362021 | Výztuž mazanin svařovanými sítěmi Kari | t | 0.134
|  | 9 | Ostatní konstrukce a práce-bourání
65 | 003 | 949101111 | Lešení pomocné pro objekty pozemních staveb s lešeňovou podlahou v do 1,9 m zatížení do 150 kg/m2 | m2 | 28.71
74 | 011 | 952901114 | Vyčištění budov bytové a občanské výstavby při výšce podlaží přes 4 m | m2 | 28.71
16 | 013 | 962031132 | Bourání příček z cihel pálených na MVC tl do 100 mm | m2 | 27.108
17 | 013 | 962081131 | Bourání příček ze skleněných tvárnic tl do 100 mm | m2 | 1
18 | 013 | 965043341 | Bourání podkladů pod dlažby betonových s potěrem nebo teracem tl do 100 mm pl přes 4 m2 | m3 | 3.771
19 | 013 | 965049112 | Příplatek k bourání betonových mazanin za bourání se svařovanou sítí tl přes 100 mm | m3 | 3.701
20 | 013 | 978059541 | Odsekání a odebrání obkladů stěn z vnitřních obkládaček pl přes 1 m2 | m2 | 7.461
21 | 013 | 979011111 | Svislá doprava suti a vybouraných hmot za prvé podlaží | t | 12.906
22 | 013 | 979011121 | Svislá doprava suti a vybouraných hmot ZKD podlaží | t | 12.906
23 | 013 | 979081111 | Odvoz suti a vybouraných hmot na skládku do 1 km | t | 12.906
24 | 013 | 979081121 | Odvoz suti a vybouraných hmot na skládku ZKD 1 km přes 1 km | t | 77.436
25 | 013 | 979082111 | Vnitrostaveništní vodorovná doprava suti a vybouraných hmot do 10 m | t | 12.906
26 | 013 | 979082121 | Vnitrostaveništní vodorovná doprava suti a vybouraných hmot ZKD 5 m přes 10 m | t | 38.718
27 | 013 | 979098231 | Poplatek za uložení stavebního směsného odpadu na skládce (skládkovné) - Ekola Č. Libchavy | t | 12.906
|  | 99 | Přesun hmot
75 | 011 | 998011003 | Přesun hmot pro budovy zděné v do 24 m | t | 13.28
|  | PSV | Práce a dodávky PSV
|  | 711 | Izolace proti vodě, vlhkosti a plynům
28 | 711 | 711413111 | Izolace proti vodě za studena vodorovné SCHOMBURG těsnicí hmotou COMBIFLEX-C2 | m2 | 28.71
29 | 711 | 711413121 | Izolace proti vodě za studena svislé SCHOMBURG těsnicí hmotou COMBIFLEX-C2 | m2 | 5.21
77 | 711 | 998711203 | Přesun hmot procentní pro izolace proti vodě, vlhkosti a plynům v objektech v do 60 m | %
|  | 721 | Zdravotechnika
82 | R | 721001 | D+M hrubé rozvody vody a kanalizace | soub | 1
|  | 725 | Zdravotechnika - zařizovací předměty
80 | R | 725001 | D+M zařizovací předměty | soub | 1
109 | R | 725002 | D+M zařizovací předměty - odpadkový koš, WC souprava, polička se zrcadlem, regál do úklidové komory | soub | 1
|  | 727 | Zdravotechnika - požární ochrana
84 | R | 727002 | D+M nového hydrantu, vč. přeložky | soub | 1
|  | 735 | Ústřední vytápění - otopná tělesa
83 | R | 735001 | Přeložka topení | soub | 1
|  | 742 | Elektromontáže
85 | R | 742001 | D+M elektomontáže | soub | 1
|  | 751 | Vzduchotechnika
81 | R | 751001 | D+M větrání | soub | 1
|  | 766 | Konstrukce truhlářské
94 | 766 | 766682111 | Montáž zárubní obložkových pro dveře jednokřídlové tl stěny do 170 mm | kus | 11
96 | 611 | 611811000 | zárubeň interiérová, obložková pro dveře 1křídlé 8-15 cm dýha | kus | 11
97 | 611 | 611647570 | dveře vnitřní Sapeli 2/3sklo 1křídlé 80x197 dub - dle výběru investora | kus | 3
103 | 611 | 611647571 | dveře vnitřní Sapeli 1křídlé 60, 70, 80x197 dub - dle výběru investora | kus | 8
106 |  | 611001 | D+M WC zámek | kus | 6
107 |  | 611002 | D+M kování | kus | 5
108 |  | 611003 | D+M samozavírač Bramo | kus | 2
36 | 766 | 766691914 | Vyvěšení nebo zavěšení dřevěných křídel dveří pl do 2 m2 | kus | 11
37 | 766 | 766695212 | Montáž truhlářských prahů dveří 1křídlových šířky do 10 cm | kus | 11
38 | 611 | 611871160 | prah dveřní dřevěný dubový tl 2 cm dl.62 cm š 10 cm | kus | 5
39 | 611 | 611871360 | prah dveřní dřevěný dubový tl 2 cm dl.72 cm š 10 cm | kus | 1
40 | 611 | 611871560 | prah dveřní dřevěný dubový tl 2 cm dl.82 cm š 10 cm | kus | 5
78 | 766 | 998766203 | Přesun hmot procentní pro konstrukce truhlářské v objektech v do 24 m | %
|  | 767 | Konstrukce zámečnické
42 | 767 | 767132812 | Demontáž příček svařovaných | m2 | 7.875
43 | 767 | 767641800 | Demontáž zárubní dveří odřezáním plochy do 2,5 m2 | kus | 7
99 | 781 | 781494511 | Plastové profily ukončovací lepené flexibilním lepidlem | m | 132.75
105 | 767 | 767649194 | D+M - nerezové madlo | kus | 2
70 | 767 | 998767203 | Přesun hmot procentní pro zámečnické konstrukce v objektech v do 24 m | %
|  | 771 | Podlahy z dlaždic
44 | 771 | 771571116 | Montáž podlah z keramických dlaždic režných hladkých do malty do 25 ks/m2 | m2 | 28.71
45 | 597 | 597611120 | dlaždice keramické 33,3 x 33,3 x 0,8 cm - dle výběru investora | m2 | 31.581
69 | 771 | 771579191 | Příplatek k montáž podlah keramických za plochu do 5 m2 | m2 | 28.71
67 | 771 | 771579196 | Příplatek k montáž podlah keramických za spárování tmelem dvousložkovým | m2 | 28.71
68 | 771 | 771579197 | Příplatek k montáž podlah keramických za lepení dvousložkovým lepidlem | m2 | 28.71
47 | 771 | 998771203 | Přesun hmot procentní pro podlahy z dlaždic v objektech v do 24 m | %
|  | 781 | Dokončovací práce - obklady keramické
48 | 781 | 781444123 | Montáž obkladů vnitřních z obkladaček hutných do 25 ks/m2 lepených flexibilním lepidlem | m2 | 131.354
49 | 597 | 597611350 | dlaždice keramické 25 x 25 x 0,8 cm I. j. - dle výběru investora | m2 | 136.608
102 | 597 | 597611720 | listela keramická - 25 x 4,8 x 0,7 cm - dle výběru investora | kus | 265.616
72 | 781 | 781449191 | Příplatek k montáži obkladů vnitřních z obkladaček hutných za plochu do 10 m2 | m2 | 130.701
100 | 781 | 781495115 | Spárování vnitřních obkladů silikonem | m | 4.42
98 | 781 | 781674112 | Montáž obkladů parapetů šířky do 150 mm z dlaždic keramických lepených flexibilním lepidlem | m | 4.417
101 | 597 | 597611350 | dlaždice keramické - vnitřní parapet u oken - dle výběru investora | m2 | 0.664
71 | 781 | 998781103 | Přesun hmot tonážní pro obklady keramické v objektech v do 24 m | t | 2.922
|  | 783 | Dokončovací práce - nátěry
51 | 783 | 783801812 | Odstranění nátěrů z omítek stěn oškrabáním s obroušením | m2 | 40.773
|  | 784 | Dokončovací práce - malby
52 | 784 | 784402801 | Odstranění maleb oškrabáním v místnostech v do 3,8 m | m2 | 73.425
63 | 784 | 784453631 | Malby směsi PRIMALEX tekuté disperzní bílé otěruvzdorné dvojnásobné s penetrací místnost v do 3,8 m | m2 | 70.095
|  | M | Práce a dodávky M
|  | OST | Ostatní
73 | R | 001 | Dělící příčky na WC | soub | 1
Celkem