## VV
Národní zemědělské muzeum Čáslav - rekonstrukce haly K
Silnoproudé rozvody VV- silnoproud
Ceny bez DPH
Název | Množství | MJ | Materiál |  | Montáž |  | Cena celkem
|  |  | Cena / jedn. | Cena å | Cena / jedn. | Cena å
Elektroinstalace:
Trubka ocelová 6216 2.NP pevně | 40 | m
" " 6221 2.NP pevně | 30 | m
Příchytka Omega 5220 ZNM | 40 | ks
" " 5225 ZNM | 20 | ks
Krabice odbočná 8102, IP54 | 5 | ks
Kabelový žlab MARS 50 x 62,5 | 90 | m
" MARS 50 x 125 | 125 | m
Vodič izolovaný CY6-zž | 120 | m
" CYA25-zž | 10 | m
Kabel silnopr. CYKY 3Cx1,5 | 160 | m
" CYKY 3Cx2,5 | 410 | m
" CYKY 5Cx1,5 | 40 | m
" CYKY 5Cx2,5 | 290 | m
" CYKY 5Cx6 | 240 | m
" CYKY 4Bx25 | 10 | m
Kabel bezhalogen. 1-CXKH-R,J 3x1,5,PSOR,B2,S1d0 | 90 | m
Ukončení vodičů v rozvaděči do 2,5 mm2 | 95 | ks
" " do 6 mm2 | 50 | ks
Kabelová koncovka do 4x25 | 2 | ks
Zásuvka do vlhka 16A,230V, Variant,2P+PE, IP54 | 16 | ks
" nástěnná 3x16A,3P+PE+N,380V, IP67 | 8 | ks
" nástěnná 3x32A,3P+PE+N,380V, IP67 | 8 | ks
Chránička KF09090 | 10 | m
Součet |  |  |  | 0 |  | 0 | 0
Dodávka rozvaděčů:
R-HK-rozvaděč na om. FH 53, 800x1600x140, IP43 | 1 | ks
OP-K-ovládací panel na om. VE112L,310x302x151,IP54 | 1 | ks
pojistka výkon.-vložka PN 2 80A | 3 | ks
přemístění stávajícího rozvaděče R-VO a soumrak. spínače | 1 | ks
Součet |  |  |  | 0 |  | 0 | 0
Dodávka svítidel vč. světel. zdrojů:
C1 Ofront light gran. C/1 LED 6000Lm Warm.white med | 20 | ks
C2 Ofront light gran. C/1 LED 6000Lm Warm.white flood | 20 | ks
C3 Ofront light gran. C/1 LED 6000Lm Warm.white wide | 12 | ks
T1 Standart napájecí závěs. lišta 3F 16A,230V,L=4000 | 20 | ks
Standart neviditelná spojka | 18 | ks
Standart napájecí koncovka levá | 2 | ks
Standart koncovka | 2 | ks
Příslušenství lankový závěs | 80 | ks
Příspěvek na recyklaci | 1 | ks
N svítidlo nouzové nástěnné LED 8W, 1hod, IP54 | 3 | ks
Součet |  |  |  | 0 |  | 0 | 0
Hromosvodní ochrana a uzemnění:
Vodič plný FeZn 8 na podpěrách | 300 | m
Vodič plný FeZn 10 volně | 60 | m
Pásek FeZn 30x4 v zemi | 120 | m
Podpěra PV23 | 130 | ks
Svorka spojovací SS | 140 | ks
Svorka okapová SO | 12 | ks
Svorka křížová SK | 25 | ks
Svorka zkušební SZ | 12 | ks
Svorka spojovací SR2 | 8 | ks
Svorka spojovací SR3 | 40 | ks
Ochranný úhelník OÚ | 12 | ks
Držák ochran.úhelníku DOU | 24 | ks
Pomocný jímač FeZn 8 | 21 | ks
Barva syntetik | 2 | kg
Součet |  |  |  | 0 |  | 0 | 0
Zemní práce:
Výkop drážky 35x70 vč. záhozu a úpravy terénu | 140 | m
výkop sondy | 4 | ks
Součet | [5 empty] | 0 | 0
Demontáž stávajícího zařízení silnoproudu - odhad: | 1 | ks
Součet | [5 empty] | 0 | 0
Silnoproudé rozvody Celkem | [6 empty] | 0
Výchozí revize vč. revizní zprávy | [6 empty] | 0