## KRYCÍ LIST
KRYCÍ LIST SOUPISU
Stavba: | NÁRODNÍ ZEMĚDĚLSKÉ MUZEUM ČÁSLAV REKONSTRUKCE A DOSTAVBA HALY K
Objekt: | Zařízení slaboproudé elektrotechniky
|  |  |  | Datum: | 2017-03-03
Místo:
IČ:
Zadavatel: |  |  |  | DIČ:
Uchazeč: |  |  |  | IČ:
DIČ:
Projektant: | Elpro projekt - Michal Pipek, Vysoká nad Labem |  |  | IČ:
DIČ:
Poznámka:
| Materiál |  |  | 0
| Montáž |  |  | 0
Cena bez DPH
| DPH základní | 21% | ze | 0 | 0
| DPH snížená | 15% | ze | 0 | 0
| Cena s DPH (Kč) |  |  | 0

## REKAPITULACE
REKAPITULACE ČLENĚNÍ SOUPISU PRACÍ
Stavba: | NÁRODNÍ ZEMĚDĚLSKÉ MUZEUM ČÁSLAV REKONSTRUKCE A DOSTAVBA HALY K
Objekt: | Zařízení slaboproudé elektrotechniky
|  | Datum: | 2017-03-03
Místo:
IČ:
Zadavatel: |  | DIČ:
Uchazeč: |  | IČ:
DIČ:
Projektant: | Elpro projekt - Michal Pipek, Vysoká nad Labem | IČ:
DIČ:
Poznámka:
|  | Celkem [Kč] | Montáž [Kč] | Dodávka [Kč]
oddíl 1 | Materiál - Poplachový zabezpečovací a tísňový systém PZTS |  |  | 0
oddíl 2 | Materiál - IP kamerový systém |  |  | 0
oddíl 3 | Materiál - Zemní a výkopové práce |  |  | 0
| Materiál celkem - cena bez DPH: | 0
oddíl 1 | Montáž - Poplachový zabezpečovací a tísňový systém PZTS |  | 0
oddíl 2 | Montáž - IP kamerový systém |  | 0
oddíl 3 | Montáž - Zemní a výkopové práce |  | 0
| Montáže celkem - cena bez DPH: | 0
Celkem bez DPH v Kč |  | 0

## ALL
SOUPIS PRACÍ A DODÁVEK
P.č. | Položka | Kód | Popis položky | Měr. | Množství | Ceny v Kč
|  |  |  | jedn. | položky | Jedn. | Materiál | Jedn. | Montáž
Slaboproudé rozvody
|  | oddíl 1 | Poplachový zabezpečovací a tísňový systém PZTS |  |  |  | 0 |  | 0
1 | R | 220990001 | Koncentrátor v kovovém krytu pro 8 zón a 4 PGM výstupy | ks | 2 |  | - |  | -
2 | R | 220990002 | modul spínaného zdroje 12V/5A s tepelnou a nadproudovou ochranou v kovovém krytu s prostorem pro akumulátor max. 40Ah. Nastavitelný omezovač dobíjecího proudu 1, 2, 3 nebo 4A, signalizace výpadku sítě a vybitého AKU pomocí relé, odpojovač akumulátoru. Kryt je standardně vybaven mechanickým zámkem a sabotážním kontaktem proti otevření / stržení krytu, rozměry 285 x 195 x 335 mm (š x h x v). | ks | 1 |  | - |  | -
3 | R | 220990003 | akumulátor kapacita 38 Ah, nominální napětí 12 V s s, hmotnost 13,0 kg, šroubové svorky, rozměry 197 x 163 x 174 mm (š x v x h). | ks | 1 |  | - |  | -
4 | R | 220990004 | PIR detektor, půlkulová otočná čočka, dosah vějíř 11m / dlouhý dosah 17m. | ks | 4 |  | - |  | -
5 | R | 220990005 | vnitřní siréna 12VDC | ks | 3 |  | - |  | -
6 | R | 220990006 | svorkovnicová deska se šroubovacími kontakty a kovovým hranatým víkem určena pro zápustnou montáž do krabic KU68. Počet svorek 18 (z toho 2 pro ochranný NC kontakt), barva bílá. | ks | 6 |  | - |  | -
7 | R | 220990007 | MG kontakt vratový šestidrátový s EOL 1k/1k a pracovní mezerou 55mm | ks | 8 |  | - |  | -
8 | R | 220990008 | plastová nízká propojovací krabice pro povrchovou montáž s ochranným meandrem, pájecí svorky, počet svorek 7+1, ochranný kontakt NC, barva bílá, rozměry: 96 x 41 x 18 mm. | ks | 2 |  | - |  | -
9 | R | 220990009 | Kabely a elektroinstalační materiál |  |  |  | - |  | -
10 | R | 220990010 | kabel FTP 4p cat5E | m | 180 |  | - |  | -
11 | R | 220990011 | kabel FI-HT06 3x2x0,5 | m | 450 |  | - |  | -
12 | R | 220990012 | kabel JYTY 2x1 | m | 75 |  | - |  | -
13 | R | 220990013 | lišta vkládací LV40x20 | m | 18 |  | - |  | -
14 | R | 220990014 | trubka PVC 16 2016 | m | 180 |  | - |  | -
15 | R | 220990015 | trubka PVC 23 2023 | m | 120 |  | - |  | -
16 | R | 220990016 | krabice KU68-1901 vč.víčka | ks | 35 |  | - |  | -
17 | R | 220990017 | drážka pro tr.16, cihla | m | 80 |  | - |  | -
18 | R | 220990018 | drážka pro tr.23, cihla | m | 75 |  | - |  | -
19 | R | 220990019 | stavební přípomoce | hod | 45 |  | - |  | -
20 | R | 220990020 | programování ústředny | hod | 16 |  | - |  | -
21 | R | 220990021 | oživení systému | hod | 10 |  | - |  | -
22 | R | 220990022 | drobný elektroinstalační materiál | kpl | 1 |  | - |  | -
23 |  | oddíl 2 | IP kamerový systém |  |  |  | 0 |  | 0
24 | R | 220990023 | Zásuvka pod omítku 1xRJ45 UTP CAT6 včetně rámečku | ks | 4 |  | - |  | -
25 | R | 220990024 | Vnitřní IP box kamera, TD/N, SVGA, f=3-8mm, Lightfinder, WDR, CMOS 1/4", 1x RJ-45 (10/100 Base-T/TX), 8-28V DC nebo PoE (IEEE 802.3af Class 3), mechanický IRC filtr,30 sn./s při 800 x 600 | ks | 4 |  | - |  | -
26 | R | 220990025 | Licence pro připojení další jedné IP kamery/enkodéru do SW | ks | 4 |  | - |  | -
27 | R | 220990026 | Switch 12 x 10/100 Fast Ethernet, PoE 124W, 12xPoE, 2 x 1G mědi nebo 1G SFP, management | ks | 1 |  | - |  | -
28 | R | 220990027 | MGB-GT, MINI GBIC (SFP), 1000BASE-T, RJ-45 | ks | 2 |  | - |  | -
29 | R | 220990028 | 19" datový rozvaděč |  |  |  | - |  | -
30 | R | 220990029 | Rozvaděč nástěnný. 19" 12U/600x500, šedý, dveře sklo, | ks | 1 |  | - |  | -
31 | R | 220990030 | Rozvodný panel 6poz 220V, včetně vany šnůra 3m | ks | 1 |  | - |  | -
32 | R | 220990031 | Ukládací plato 1U/450mm, max.nosnost 45kg | ks | 1 |  | - |  | -
33 | R | 220990032 | Patch panel UTP osaz. 24 pozic BK 1U, CAT6 | ks | 1 |  | - |  | -
34 | R | 220990033 | Vyvazovací panel 1U plastová oka BK černý | ks | 2 |  | - |  | -
35 | R | 220990034 | Patch kabel UTP 2m, CAT6, 2xRJ45 | ks | 8 |  | - |  | -
36 | R | 220990035 | Elektroinstalační materiál a kabely |  |  |  | - |  | -
37 | R | 220990036 | kabel UTP drát CAT6 | m | 450 |  | - |  | -
38 | R | 220990037 | trubka PVC LPFLEX 2316 | m | 120 |  | - |  | -
39 | R | 220990038 | trubka PVC LPFLEX 2323 | m | 80 |  | - |  | -
40 | R | 220990039 | lišta vkládací LV40x20 | m | 25 |  | - |  | -
41 | R | 220990040 | chránička kabelu vnější plášť - HDPE, vnitřní plášť - LDPE pr.40 | m | 75 |  | - |  | -
42 | R | 220990041 | krabice přístrojová KP68/2 | ks | 10 |  | - |  | -
43 | R | 220990042 | krabice KU68-1901 vč.víčka pod omítku | ks | 45 |  | - |  | -
44 | R | 220990043 | drážka pro tr.16, cihla | m | 50 |  | - |  | -
45 | R | 220990044 | drážka pro tr.23, cihla | m | 45 |  | - |  | -
46 | R | 220990045 | zednické výpomoci (vysekání niky pro konzoly, podpěry, závěsy, zajištění manipulační plošiny, zazdění nebo zabetonování rýh nebo kapes ve zdech nebo stropech, nastřelování upevňovacích prvků, upevňování pomocí hmoždinek apod) | hod | 24 |  | - |  | -
47 | R | 220990046 | drobný elektroinstalační materiál | kpl | 1 |  | - |  | -
48 |  | oddíl 3 | Zemní a výkopové práce |  |  |  | 0 |  | 0
49 | R | 220990047 | Odvoz do 2 km všeho na mezidoponii, zde složit, pak naložit a odvoz buď na zásyp na stavbu (nekontaminovaná zemina) nebo na skládku do 10 km - Případný odvoz do větší vzdálenosti na skládku je v ceně dodávky | ks | 1 |  | - |  | -
50 | R | 220990048 | bourání živičných povrchů, síla vrstvy 3-5cm | m2 | 5 |  | - |  | -
51 | R | 220990049 | hloubení kabelové rýhy v zemině tř.3, šíře 0,4m, hloubka 1m | m | 32 |  | - |  | -
52 | R | 220990050 | zřízení kabelového lože z prosáté zeminy bez zakrytí, šíře do 40cm, tl. 5cm | m | 32 |  | - |  | -
53 | R | 220990051 | fólie výstražná z PVC šířka 33cm | m | 40 |  | - |  | -
54 | R | 220990052 | vyčištění a úprava prostupů, do objektu | ks | 2 |  | - |  | -
55 | R | 220990053 | zajištění vstupního otvoru ve stěně, proti vniknutí vody do budovy | ks | 2 |  | - |  | -
56 | R | 220990054 | zához kabelové rýhy zemina tř. 3, šíře 600mm, hloubka 1m | m | 32 |  | - |  | -
57 | R | 220990055 | úprava povrchu, osetí povrchu travou | m2 | 11 |  | - |  | -
|  |  | Celkem bez DPH |  |  |  | 0 |  | 0