## Krycí list
SLEPÝ ROZPOČET
Rozpočet |  | 0 | SO 01 | JKSO
Objekt |  | Název objektu |  | SKP
RSZP_SO01 |  | SO 01 Vlastní budova |  | Měrná jednotka
Stavba |  | Název stavby |  | Počet jednotek
12-3353 |  | Rek.sociál.zařízení v objektu Protzkarova 1180,UH |  | Náklady na m.j. | 0
Projektant |  | GG ARCHICO, a.s. |  | Typ rozpočtu
Zpracovatel projektu |  | GG ARCHICO, a.s.
Objednatel |  | Ceská republika - Ministerstvo zemědělství
Dodavatel |  | Bude určen na základě výběrového řízení |  | Zakázkové číslo | 531034
Rozpočtoval |  |  |  | Počet listů
ROZPOČTOVÉ NÁKLADY
Základní rozpočtové náklady |  |  | Ostatní rozpočtové náklady
| HSV celkem | 0 | Ztížené výrobní podmínky |  | 0
Z | PSV celkem | 0 | Oborová přirážka |  | 0
R | M práce celkem | 0 | Přesun stavebních kapacit |  | 0
N | M dodávky celkem | 0 | Mimostaveništní doprava |  | 0
ZRN celkem |  | 0 | Zařízení staveniště |  | 0
|  |  | Provoz investora |  | 0
HZS |  | 0 | Kompletační činnost (IČD) |  | 0
ZRN+HZS |  | 0 | Ostatní náklady neuvedené |  | 0
ZRN+ost.náklady+HZS |  | 0 | Ostatní náklady celkem |  | 0
Vypracoval |  |  | Za zhotovitele | Za objednatele
Jméno : |  |  | Jméno : | Jméno :
Datum : |  |  | Datum : | Datum :
Podpis : |  |  | Podpis: | Podpis:
Základ pro DPH |  | 20 | % | 0
DPH |  | 20 | % | 0
Základ pro DPH |  | 0 | % | 0
DPH |  | 0 | % | 0
CENA ZA OBJEKT CELKEM |  |  |  | 0
Poznámka :

## Rekapitulace
Stavba : |  | 12-3353 Rek.sociál.zařízení v objektu Protzkarova 1180,UH |  |  | Rozpočet :
Objekt : |  | RSZP_SO01 SO 01 Vlastní budova |  |  | SO 01
REKAPITULACE STAVEBNÍCH DÍLŮ
| Stavební díl |  | HSV | PSV | Dodávka | Montáž | HZS
3 | Svislé a kompletní konstrukce |  | 0 | 0 | 0 | 0 | 0
61 | Upravy povrchů vnitřní |  | 0 | 0 | 0 | 0 | 0
63 | Podlahy a podlahové konstrukce |  | 0 | 0 | 0 | 0 | 0
64 | Výplně otvorů |  | 0 | 0 | 0 | 0 | 0
96 | Bourání konstrukcí |  | 0 | 0 | 0 | 0 | 0
99 | Staveništní přesun hmot |  | 0 | 0 | 0 | 0 | 0
720 | Zdravotechnická instalace |  | 0 | 0 | 0 | 0 | 0
763 | Dřevostavby |  | 0 | 0 | 0 | 0 | 0
766 | Konstrukce truhlářské |  | 0 | 0 | 0 | 0 | 0
771 | Podlahy z dlaždic a obklady |  | 0 | 0 | 0 | 0 | 0
781 | Obklady keramické |  | 0 | 0 | 0 | 0 | 0
783 | Nátěry |  | 0 | 0 | 0 | 0 | 0
784 | Malby |  | 0 | 0 | 0 | 0 | 0
799 | Ostatní |  | 0 | 0 | 0 | 0 | 0
M21 | Elektromontáže |  | 0 | 0 | 0 | 0 | 0
M24 | Montáže vzduchotechnických zařízení |  | 0 | 0 | 0 | 0 | 0
D96 | Přesuny suti a vybouraných hmot |  | 0 | 0 | 0 | 0 | 0
| CELKEM OBJEKT |  | 0 | 0 | 0 | 0 | 0
VEDLEJŠÍ ROZPOČTOVÉ NÁKLADY
Název VRN |  |  | Kč | % | Základna |  | Kč
Ztížené výrobní podmínky |  |  |  |  | 0 |  | 0 | 0
Oborová přirážka |  |  |  |  | 0 |  | 0 | 0
Přesun stavebních kapacit |  |  |  |  | 0 |  | 0 | 0
Mimostaveništní doprava |  |  |  |  | 0 |  | 0 | 0
Zařízení staveniště |  |  |  |  | 0 |  | 0 | 2
Provoz investora |  |  |  |  | 0 |  | 0 | 1
Kompletační činnost (IČD) |  |  |  |  | 0 |  | 0 | 2
Rezerva rozpočtu |  |  |  |  | 0 |  | 0 | 2
| CELKEM VRN |  |  |  |  | 0

## Položky
Slepý rozpočet
Stavba : |  | 12-3353 Rek.sociál.zařízení v objektu Protzkarova 1180,UH |  | Rozpočet: | 0
Objekt : |  | RSZP_SO01 SO 01 Vlastní budova |  | SO 01
P.č. | Číslo položky | Název položky | MJ | množství | cena / MJ | celkem (Kč)
Díl: | 3 | Svislé a kompletní konstrukce | [5 empty] | 1
1 | 342272323U00 | Příčka 100mm pórobeton hl 500kg/m3 | m2 | 49.5575 | 0 | 0 |  | 2 | 1 | 1 | 1 | 1 | 0 | 0 | 0 | 0 | 0 | 1 | 1 | 0.06982
|  | m.č. 2.11,3.13,5.13:((1,5*2,75)+(1,95+1,36)*0,5)*3-(0,6*2,0)*3 |  | 13.74 |  |  | m.č. 2.11,3.13,5.13:((1,5*2,75)+(1,95+1,36)*0,5)*3-(0,6*2,0)*3
|  | m.č. 4.18:(1,5+1,95+1,4)*2,75-(0,6*2,0)*3 |  | 9.7375 |  |  | m.č. 4.18:(1,5+1,95+1,4)*2,75-(0,6*2,0)*3
|  | m.č. 2.12,3.14,4.19,5.14:((1,76*2,75)+(2,0+1,36)*0,5)*4 |  | 26.08 |  |  | m.č. 2.12,3.14,4.19,5.14:((1,76*2,75)+(2,0+1,36)*0,5)*4
2 | 342272523U00 | Příčka 150mm pórobeton hl 500kg/m3 | m2 | 43.45 | 0 | 0 |  | 2 | 1 | 1 | 1 | 1 | 0 | 0 | 0 | 0 | 0 | 1 | 1 | 0.10422
|  | m.č. 2.11,3.13,4.18,5.13:(1,95*2,75)*4 |  | 21.45 |  |  | m.č. 2.11,3.13,4.18,5.13:(1,95*2,75)*4
|  | m.č. 2.12,3.14,4.19,5.14:(2,0*2,75)*4 |  | 22 |  |  | m.č. 2.12,3.14,4.19,5.14:(2,0*2,75)*4
| Celkem za | 3 Svislé a kompletní konstrukce |  |  |  | 0 |  | 4 |  |  |  |  | 0 | 0 | 0 | 0 | 0
Díl: | 61 | Upravy povrchů vnitřní | [5 empty] | 1
3 | 612473181R00 | Omítka vnitřního zdiva ze suché směsi, hladká | m2 | 285.6 | 0 | 0 |  | 2 | 1 | 1 | 1 | 1 | 0 | 0 | 0 | 0 | 0 | 1 | 1 | 0.02075
|  | Odd.781,pol.č. - keramický obklad :285,60 |  | 285.6 |  |  | Odd.781,pol.č. - keramický obklad :285,60
4 | 612473182R00 | Omítka vnitřního zdiva ze suché směsi, štuková | m2 | 115.5 | 0 | 0 |  | 2 | 1 | 1 | 1 | 1 | 0 | 0 | 0 | 0 | 0 | 1 | 1 | 0.02798
|  | Odd.781,pol.č. - keramický obklad :-285,60 |  | -285.6 |  |  | Odd.781,pol.č. - keramický obklad :-285,60
|  | m.č. 2.11,3.13,4.18,5.13:(((2,0+1,5)*2+(1,95+1,5)*2+(0,95+1,36)*2+(0,9+1,36)*2)*2,75-(0,6*2,0)*7)*4 |  | 219.84 |  |  | m.č. 2.11,3.13,4.18,5.13:(((2,0+1,5)*2+(1,95+1,5)*2+(0,95+1,36)*2+(0,9+1,36)*2)*2,75-(0,6*2,0)*7)*4
|  | m.č. 2.12,3.14,4.19,5.14:(((2,95+1,76)*2+(0,95+1,36)*2*2)*2,75-(0,6*2,0)*5)*4 |  | 181.26 |  |  | m.č. 2.12,3.14,4.19,5.14:(((2,95+1,76)*2+(0,95+1,36)*2*2)*2,75-(0,6*2,0)*5)*4
| Celkem za | 61 Upravy povrchů vnitřní |  |  |  | 0 |  | 4 |  |  |  |  | 0 | 0 | 0 | 0 | 0
Díl: | 63 | Podlahy a podlahové konstrukce | [5 empty] | 1
5 | 632450234U00 | Vyrov anhy potěr samoniv 5cm plocha | m2 | 68.4 | 0 | 0 |  | 2 | 1 | 1 | 1 | 1 | 0 | 0 | 0 | 0 | 0 | 1 | 1 | 0.0945
|  | m.č. 2.11,3.13,4.18,5.13:(8,90*4) |  | 35.6 |  |  | m.č. 2.11,3.13,4.18,5.13:(8,90*4)
|  | m.č. 2.12,3.14,4.19,5.14:(8,20*4) |  | 32.8 |  |  | m.č. 2.12,3.14,4.19,5.14:(8,20*4)
| Celkem za | 63 Podlahy a podlahové konstrukce |  |  |  | 0 |  | 4 |  |  |  |  | 0 | 0 | 0 | 0 | 0
Díl: | 64 | Výplně otvorů | [5 empty] | 1
6 | 642942111R00 | Osazení zárubní dveřních ocelových, pl. do 2,5 m2 | kus | 6 | 0 | 0 |  | 2 | 1 | 1 | 1 | 1 | 0 | 0 | 0 | 0 | 0 | 1 | 1 | 0.01891
|  | T/1°:(4+2) |  | 6 |  |  | T/1°:(4+2)
7 | 55330315 | Zárubeň ocelová 600x1970x110 L | kus | 4 | 0 | 0 |  | 2 | 3 | 1 | 55330315 | 1 | 0 | 0 | 0 | 0 | 0 | 3 | 1 | 0.0113
|  | T/1°:4 |  | 4 |  |  | T/1°:4
8 | 55330316 | Zárubeň ocelová 600x1970x110 P | kus | 2 | 0 | 0 |  | 2 | 3 | 1 | 55330316 | 1 | 0 | 0 | 0 | 0 | 0 | 3 | 1 | 0.0113
|  | T/1°:2 |  | 2 |  |  | T/1°:2
| Celkem za | 64 Výplně otvorů |  |  |  | 0 |  | 4 |  |  |  |  | 0 | 0 | 0 | 0 | 0
Díl: | 96 | Bourání konstrukcí | [5 empty] | 1
9 | 767581801R00 | Demontáž podhledů - kazet | m2 | 5.5 | 0 | 0 |  | 2 | 1 | 7 | 7 | 1 | 0 | 0 | 0 | 0 | 0 | 1 | 7 | 0
|  | m.č. 2,13:5,50 |  | 5.5 |  |  | m.č. 2,13:5,50
10 | 767582800R00 | Demontáž podhledů - roštů | m2 | 5.5 | 0 | 0 |  | 2 | 1 | 7 | 7 | 1 | 0 | 0 | 0 | 0 | 0 | 1 | 7 | 0
|  | m.č. 2,13:5,50 |  | 5.5 |  |  | m.č. 2,13:5,50
11 | 783902811R00 | Odstranění nátěrů odstraňovačem P 8212 | m2 | 27.216 | 0 | 0 |  | 2 | 1 | 7 | 7 | 1 | 0 | 0 | 0 | 0 | 0 | 1 | 7 | 0.00022
|  | Stáv. záruben 600/1970 mm: |  | 0 |  |  | Stáv. záruben 600/1970 mm:
|  | T/1:((2*2,0+0,6)*(0,11+2*0,05))*24 |  | 23.184 |  |  | T/1:((2*2,0+0,6)*(0,11+2*0,05))*24
|  | Stáv. záruben 800/1970 mm: |  | 0 |  |  | Stáv. záruben 800/1970 mm:
|  | T/2:((2*2,0+0,8)*(0,11+2*0,05))*4 |  | 4.032 |  |  | T/2:((2*2,0+0,8)*(0,11+2*0,05))*4
12 | 962031132R00 | Bourání příček cihelných tl. 10 cm | m2 | 14.305 | 0 | 0 |  | 2 | 1 | 1 | 1 | 1 | 0 | 0 | 0 | 0 | 0 | 1 | 1 | 0.00067
|  | 2.11,3.13,5.13:((1,5*2,3)-(0,6*2,0))*3 |  | 6.75 |  |  | 2.11,3.13,5.13:((1,5*2,3)-(0,6*2,0))*3
|  | 4.18:(1,5+1,95+1,4)*2,3-(0,6*2,0)*3 |  | 7.555 |  |  | 4.18:(1,5+1,95+1,4)*2,3-(0,6*2,0)*3
13 | 965043331R00 | Bourání podkladů bet., potěr tl. 10 cm, pl. 4 m2 | m3 | 3.42 | 0 | 0 |  | 2 | 1 | 1 | 1 | 1 | 0 | 0 | 0 | 0 | 0 | 1 | 1 | 0
|  | m.č. 2.11,3.13,4.18,5.13:(8,90*0,05)*4 |  | 1.78 |  |  | m.č. 2.11,3.13,4.18,5.13:(8,90*0,05)*4
|  | m.č. 2.12,3.14,4.19,5.14:(8,20*0,05)*4 |  | 1.64 |  |  | m.č. 2.12,3.14,4.19,5.14:(8,20*0,05)*4
14 | 965081713R00 | Bourání dlaždic keramických tl. 1 cm, nad 1 m2 | m2 | 68.4 | 0 | 0 |  | 2 | 1 | 1 | 1 | 1 | 0 | 0 | 0 | 0 | 0 | 1 | 1 | 0
|  | m.č. 2.11,3.13,4.18,5.13:(8,90*4) |  | 35.6 |  |  | m.č. 2.11,3.13,4.18,5.13:(8,90*4)
|  | m.č. 2.12,3.14,4.19,5.14:(8,20*4) |  | 32.8 |  |  | m.č. 2.12,3.14,4.19,5.14:(8,20*4)
15 | 968061125R00 | Vyvěšení dřevěných dveřních křídel pl. do 2 m2 | kus | 34 | 0 | 0 |  | 2 | 1 | 1 | 1 | 1 | 0 | 0 | 0 | 0 | 0 | 1 | 1 | 0
|  | 2.NP,3.NP,4.NP,5.NP: |  | 0 |  |  | 2.NP,3.NP,4.NP,5.NP:
|  | Křídlo 600/1970 mm:30,0 |  | 30 |  |  | Křídlo 600/1970 mm:30,0
|  | Křídlo 800/1970 mm:4,0 |  | 4 |  |  | Křídlo 800/1970 mm:4,0
16 | 968072455R00 | Vybourání kovových dveřních zárubní pl. do 2 m2 | m2 | 6 | 0 | 0 |  | 2 | 1 | 1 | 1 | 1 | 0 | 0 | 0 | 0 | 0 | 1 | 1 | 0.00117
|  | 2.NP,3.NP,4.NP,5.NP: |  | 0 |  |  | 2.NP,3.NP,4.NP,5.NP:
|  | Stáv. záruben 600/1970 mm:6,0 |  | 6 |  |  | Stáv. záruben 600/1970 mm:6,0
17 | 978013191R00 | Otlučení omítek vnitřních stěn v rozsahu do 100 % | m2 | 256.26 | 0 | 0 |  | 2 | 1 | 1 | 1 | 1 | 0 | 0 | 0 | 0 | 0 | 1 | 1 | 0
|  | m.č. 2.11,3.13,4.18,5.13:(((2,0+1,5)*2+(1,95+1,5)*2+(0,95+1,51)*2+(0,9+1,51)*2)*2,75-(0,6*2,0)*7)*4 |  | 226.44 |  |  | m.č. 2.11,3.13,4.18,5.13:(((2,0+1,5)*2+(1,95+1,5)*2+(0,95+1,51)*2+(0,9+1,51)*2)*2,75-(0,6*2,0)*7)*4
|  | m.č. 2.12,3.14,4.19,5.14:(((2,95+1,76)*2+(0,95+1,51)*2*2)*2,75-(0,6*2,0)*5)*4 |  | 187.86 |  |  | m.č. 2.12,3.14,4.19,5.14:(((2,95+1,76)*2+(0,95+1,51)*2*2)*2,75-(0,6*2,0)*5)*4
|  | Stáv.keramický obklad:-158,04 |  | -158.04 |  |  | Stáv.keramický obklad:-158,04
18 | 978059531R00 | Odsekání vnitřních obkladů stěn nad 2 m2 | m2 | 158.04 | 0 | 0 |  | 2 | 1 | 1 | 1 | 1 | 0 | 0 | 0 | 0 | 0 | 1 | 1 | 0
|  | m.č. 2.11,3.13,4.18,5.13:((0,7+2,0+0,7)*1,5+(1,95+1,5)*1,5+(1,51+0,95)*2*1,5+(0,9+1,51)*2*1,5)*4-(0,6*2,0)*2*4 |  | 89.94 |  |  | m.č. 2.11,3.13,4.18,5.13:((0,7+2,0+0,7)*1,5+(1,95+1,5)*1,5+(1,51+0,95)*2*1,5+(0,9+1,51)*2*1,5)*4-(0,6*2,0)*2*4
|  | m.č. 2.12,3.14,4.19,5.14:((1,76+0,95)*1,5+(1,51+0,95)*2*1,5*2)*4-(0,6*1,5)*2*4 |  | 68.1 |  |  | m.č. 2.12,3.14,4.19,5.14:((1,76+0,95)*1,5+(1,51+0,95)*2*1,5*2)*4-(0,6*1,5)*2*4
| Celkem za | 96 Bourání konstrukcí |  |  |  | 0 |  | 4 |  |  |  |  | 0 | 0 | 0 | 0 | 0
Díl: | 99 | Staveništní přesun hmot | [5 empty] | 1
19 | 999281111R00 | Přesun hmot pro opravy a údržbu do výšky 25 m | t | 23.814 | 0 | 0 |  | 2 | 7 | 1 | 2 | 1 | 0 | 0 | 0 | 0 | 0 | 7 | 1 | 0
| Celkem za | 99 Staveništní přesun hmot |  |  |  | 0 |  | 4 |  |  |  |  | 0 | 0 | 0 | 0 | 0
Díl: | 720 | Zdravotechnická instalace | [5 empty] | 1
20 | ZTI | ZTI - viz.samostatný rozpočet | kpl | 1 | 0 | 0 |  | 2 | 11 | 3 | 1 | 2 | 0 | 0 | 0 | 0 | 0 | 11 | 3 | 0
| Celkem za | 720 Zdravotechnická instalace |  |  |  | 0 |  | 4 |  |  |  |  | 0 | 0 | 0 | 0 | 0
Díl: | 763 | Dřevostavby | [5 empty] | 1
21 | KAZET. PODHLED | Kazetový podhled 600*600 mm vč.nosného ročtu - D+M | m2 | 90.4 | 0 | 0 |  | 2 | 12 | 0 | 30 | 2 | 0 | 0 | 0 | 0 | 0 | 12 | 0 | 0
|  | m.č. 2.11,3.13,4.18,5.13:(8,90*4) |  | 35.6 |  |  | m.č. 2.11,3.13,4.18,5.13:(8,90*4)
|  | m.č. 2.12,3.14,4.19,5.14:(8,20*4) |  | 32.8 |  |  | m.č. 2.12,3.14,4.19,5.14:(8,20*4)
|  | m.č. 2.13,3.15,4.20,5.15:(5,50*4) |  | 22 |  |  | m.č. 2.13,3.15,4.20,5.15:(5,50*4)
22 | SDK OBKLAD | SDK obklad potrubí - D+M | m2 | 7.28 | 0 | 0 |  | 2 | 12 | 0 | 42 | 2 | 0 | 0 | 0 | 0 | 0 | 12 | 0 | 0
|  | m.č. 2.11,3.13,4.18,5.13:((0,25+0,15)*2,6)*4 |  | 4.16 |  |  | m.č. 2.11,3.13,4.18,5.13:((0,25+0,15)*2,6)*4
|  | m.č. 2.13,3.15,4.20,5.15:((0,15+0,15)*2,6)*4 |  | 3.12 |  |  | m.č. 2.13,3.15,4.20,5.15:((0,15+0,15)*2,6)*4
23 | 998763403U00 | Přesun % SDK kce objekt v -24m | % |  | 0 | 0 |  | 2 | 7 | 1002 | 5 | 2 | 0 | 0 | 0 | 0 | 0 | 7 | 1002 | 0
| Celkem za | 763 Dřevostavby |  |  |  | 0 |  | 4 |  |  |  |  | 0 | 0 | 0 | 0 | 0
Díl: | 766 | Konstrukce truhlářské | [5 empty] | 1
24 | 766 - T/1 | Vnitřní dveře plné 600/1970 mm dle výpisu vč. kování - D+M | ks | 24 | 0 | 0 |  | 2 | 12 | 0 | 12 | 2 | 0 | 0 | 0 | 0 | 0 | 12 | 0 | 0
|  | 600/1970 mm:(8+16) |  | 24 |  |  | 600/1970 mm:(8+16)
25 | 766 - T/1° | Vnitřní dveře plné 600/1970 mm dle výpisu vč. kování - D+M | ks | 6 | 0 | 0 |  | 2 | 12 | 0 | 64 | 2 | 0 | 0 | 0 | 0 | 0 | 12 | 0 | 0
|  | 600/1970 mm:(4+2) |  | 6 |  |  | 600/1970 mm:(4+2)
26 | 766 - T/2 | Vnitřní dveře plné 800/1970 mm dle výpisu vč. kování - D+M | ks | 4 | 0 | 0 |  | 2 | 12 | 0 | 41 | 2 | 0 | 0 | 0 | 0 | 0 | 12 | 0 | 0
|  | 800/1970 mm:4 |  | 4 |  |  | 800/1970 mm:4
27 | KUCHYN. LINKA | Demontáž stáv. kuchyn. linky a montáž stáv. kuchyn linky s upravou po provedení stupaček ZTI | ks | 4 | 0 | 0 |  | 2 | 12 | 0 | 66 | 2 | 0 | 0 | 0 | 0 | 0 | 12 | 0 | 0
|  | m.č. 2.13.3.15,4.20,5.15:4 |  | 4 |  |  | m.č. 2.13.3.15,4.20,5.15:4
28 | 998766203R00 | Přesun hmot pro truhlářské konstr., výšky do 24 m | % |  | 0 | 0 |  | 2 | 7 | 1002 | 5 | 2 | 0 | 0 | 0 | 0 | 0 | 7 | 1002 | 0
| Celkem za | 766 Konstrukce truhlářské |  |  |  | 0 |  | 4 |  |  |  |  | 0 | 0 | 0 | 0 | 0
Díl: | 771 | Podlahy z dlaždic a obklady | [5 empty] | 1
29 | 711212002R00 | Stěrka hydroizolační těsnicí hmotou | m2 | 68.4 | 0 | 0 |  | 2 | 1 | 7 | 7 | 2 | 0 | 0 | 0 | 0 | 0 | 1 | 7 | 0.004
30 | 771575109R00 | Montáž podlah keram.,hladké, tmel | m2 | 68.4 | 0 | 0 |  | 2 | 1 | 7 | 7 | 2 | 0 | 0 | 0 | 0 | 0 | 1 | 7 | 0.00475
|  | m.č. 2.11,3.13,4.18,5.13:(8,90*4) |  | 35.6 |  |  | m.č. 2.11,3.13,4.18,5.13:(8,90*4)
|  | m.č. 2.12,3.14,4.19,5.14:(8,20*4) |  | 32.8 |  |  | m.č. 2.12,3.14,4.19,5.14:(8,20*4)
31 | 771578011R00 | Spára podlaha - stěna, silikonem | m | 116.64 | 0 | 0 |  | 2 | 1 | 7 | 7 | 2 | 0 | 0 | 0 | 0 | 0 | 1 | 7 | 4e-05
|  | m.č. 2.11,3.13,4.18,5.13:((2,0+1,5)*2+(1,95+2,96)*2)*4 |  | 67.28 |  |  | m.č. 2.11,3.13,4.18,5.13:((2,0+1,5)*2+(1,95+2,96)*2)*4
|  | m.č. 2.12,3.14,4.19,5.14:((2,95+3,22)*2)*4 |  | 49.36 |  |  | m.č. 2.12,3.14,4.19,5.14:((2,95+3,22)*2)*4
32 | 771579795R00 | Příplatek za spárování vodotěsnou hmotou - plošně | m2 | 68.4 | 0 | 0 |  | 2 | 1 | 7 | 7 | 2 | 0 | 0 | 0 | 0 | 0 | 1 | 7 | 0.0008
33 | KERAM. DLAZBA | Keramická dlažba dle výběru investora -specifikace | m2 | 75.24 | 0 | 0 |  | 2 | 12 | 0 | 38 | 2 | 0 | 0 | 0 | 0 | 0 | 12 | 0 | 0
|  | Ztratné:(68,40*1,10) |  | 75.24 |  |  | Ztratné:(68,40*1,10)
34 | 998771203R00 | Přesun hmot pro podlahy z dlaždic, výšky do 24 m | % |  | 0 | 0 |  | 2 | 7 | 1002 | 5 | 2 | 0 | 0 | 0 | 0 | 0 | 7 | 1002 | 0
| Celkem za | 771 Podlahy z dlaždic a obklady |  |  |  | 0 |  | 4 |  |  |  |  | 0 | 0 | 0 | 0 | 0
Díl: | 781 | Obklady keramické | [5 empty] | 1
35 | 711212002R00 | Stěrka hydroizolační těsnicí hmotou | m2 | 285.6 | 0 | 0 |  | 2 | 1 | 7 | 7 | 2 | 0 | 0 | 0 | 0 | 0 | 1 | 7 | 0.004
36 | 781415015R00 | Montáž obkladů stěn, porovin.,tmel | m2 | 285.6 | 0 | 0 |  | 2 | 1 | 7 | 7 | 2 | 0 | 0 | 0 | 0 | 0 | 1 | 7 | 0.00455
|  | m.č. 2.11,3.13,4.18,5.13:(((2,0+1,5)*2+(1,95+1,5)*2+(0,95+1,51)*2+(0,9+1,51)*2)*2,0-(0,6*2,0)*7)*4 |  | 155.52 |  |  | m.č. 2.11,3.13,4.18,5.13:(((2,0+1,5)*2+(1,95+1,5)*2+(0,95+1,51)*2+(0,9+1,51)*2)*2,0-(0,6*2,0)*7)*4
|  | m.č. 2.12,3.14,4.19,5.14:(((2,95+1,76)*2+(0,95+1,51)*2*2)*2,0-(0,6*2,0)*5)*4 |  | 130.08 |  |  | m.č. 2.12,3.14,4.19,5.14:(((2,95+1,76)*2+(0,95+1,51)*2*2)*2,0-(0,6*2,0)*5)*4
37 | 781419706R00 | Příplatek za spárovací vodotěsnou hmotu - plošně | m2 | 285.6 | 0 | 0 |  | 2 | 1 | 7 | 7 | 2 | 0 | 0 | 0 | 0 | 0 | 1 | 7 | 0.00011
38 | KERAM. OBKLAD | Keramický obklad dle výběru investora-specifikace | m2 | 314.16 | 0 | 0 |  | 2 | 12 | 0 | 49 | 2 | 0 | 0 | 0 | 0 | 0 | 12 | 0 | 0
|  | Ztratné:(285,60*1,10) |  | 314.16 |  |  | Ztratné:(285,60*1,10)
39 | OBKLAD. HRANA | Obkladová PVC hrana - D+M | m | 355.6 | 0 | 0 |  | 2 | 12 | 0 | 51 | 2 | 0 | 0 | 0 | 0 | 0 | 12 | 0 | 0
|  | m.č. 2.11,3.13,4.18,5.13:((2,0+1,5)*2+(1,95+1,5)*2+(0,95+1,51)*2+(0,9+1,51)*2+(2,0*15))*4 |  | 214.56 |  |  | m.č. 2.11,3.13,4.18,5.13:((2,0+1,5)*2+(1,95+1,5)*2+(0,95+1,51)*2+(0,9+1,51)*2+(2,0*15))*4
|  | m.č. 2.12,3.14,4.19,5.14:((2,95+1,76)*2+(0,95+1,51)*2*2+(2,0*8))*4 |  | 141.04 |  |  | m.č. 2.12,3.14,4.19,5.14:((2,95+1,76)*2+(0,95+1,51)*2*2+(2,0*8))*4
40 | 998781203R00 | Přesun hmot pro obklady keramické, výšky do 24 m | % |  | 0 | 0 |  | 2 | 7 | 1002 | 5 | 2 | 0 | 0 | 0 | 0 | 0 | 7 | 1002 | 0
| Celkem za | 781 Obklady keramické |  |  |  | 0 |  | 4 |  |  |  |  | 0 | 0 | 0 | 0 | 0
Díl: | 783 | Nátěry | [5 empty] | 1
41 | 783225100R00 | Nátěr syntetický kovových konstrukcí 2x + 1x email | m2 | 33.012 | 0 | 0 |  | 2 | 1 | 7 | 7 | 2 | 0 | 0 | 0 | 0 | 0 | 1 | 7 | 0.00031
42 | 783226100R00 | Nátěr syntetický kovových konstrukcí základní | m2 | 33.012 | 0 | 0 |  | 2 | 1 | 7 | 7 | 2 | 0 | 0 | 0 | 0 | 0 | 1 | 7 | 8e-05
|  | T/1:((2*2,0+0,6)*(0,11+2*0,05))*24 |  | 23.184 |  |  | T/1:((2*2,0+0,6)*(0,11+2*0,05))*24
|  | T/1°:((2*2,0+0,6)*(0,11+2*0,05))*6 |  | 5.796 |  |  | T/1°:((2*2,0+0,6)*(0,11+2*0,05))*6
|  | T/2:((2*2,0+0,8)*(0,11+2*0,05))*4 |  | 4.032 |  |  | T/2:((2*2,0+0,8)*(0,11+2*0,05))*4
| Celkem za | 783 Nátěry |  |  |  | 0 |  | 4 |  |  |  |  | 0 | 0 | 0 | 0 | 0
Díl: | 784 | Malby | [5 empty] | 1
43 | 784191101R00 | Penetrace podkladu univerzální | m2 | 318.124 | 0 | 0 |  | 2 | 1 | 7 | 7 | 2 | 0 | 0 | 0 | 0 | 0 | 1 | 7 | 7e-05
|  | Odd.6,pol.č. - vnitřní štuková omítka:115,50 |  | 115.5 |  |  | Odd.6,pol.č. - vnitřní štuková omítka:115,50
|  | m.č. 2.13,3.15,4.20,5.15:((2,9+1,9)*2*2,6-(0,8*2,0))*4 |  | 93.44 |  |  | m.č. 2.13,3.15,4.20,5.15:((2,9+1,9)*2*2,6-(0,8*2,0))*4
|  | m.č. 2.14,3.16,4.21,5.16:((4,05+1,43)*2*2,6-(0,6*2,0))*4 |  | 109.184 |  |  | m.č. 2.14,3.16,4.21,5.16:((4,05+1,43)*2*2,6-(0,6*2,0))*4
44 | 784195222R00 | Malba tekutá barva, 2 x | m2 | 318.124 | 0 | 0 |  | 2 | 1 | 7 | 7 | 2 | 0 | 0 | 0 | 0 | 0 | 1 | 7 | 0.00016
| Celkem za | 784 Malby |  |  |  | 0 |  | 4 |  |  |  |  | 0 | 0 | 0 | 0 | 0
Díl: | 799 | Ostatní | [5 empty] | 1
45 | DAVKOVAC MYDLA | Dávkovač pěnového mýdla dle knihy standartu - D+M | ks | 8 | 0 | 0 |  | 2 | 12 | 0 | 62 | 2 | 0 | 0 | 0 | 0 | 0 | 12 | 0 | 0
46 | ODPADKOVY KOS | Odpadkový koš na papírové ručníky dle knihy standartu - D+M | ks | 8 | 0 | 0 |  | 2 | 12 | 0 | 58 | 2 | 0 | 0 | 0 | 0 | 0 | 12 | 0 | 0
47 | ODPADKOVY KOS | Odpadkový koš s víkem dle knihy standartu - D+M | ks | 8 | 0 | 0 |  | 2 | 12 | 0 | 59 | 2 | 0 | 0 | 0 | 0 | 0 | 12 | 0 | 0
48 | WC KARTAC | Nerezový WC kartáč k připevnění na zed dle knihy standartu - D+M | ks | 16 | 0 | 0 |  | 2 | 12 | 0 | 57 | 2 | 0 | 0 | 0 | 0 | 0 | 12 | 0 | 0
49 | ZASOB.NA PAPIR | Zásobník na toaletní papír v rolích dle knihy standartu - D+M | ks | 16 | 0 | 0 |  | 2 | 12 | 0 | 61 | 2 | 0 | 0 | 0 | 0 | 0 | 12 | 0 | 0
50 | ZASOB.NA RUCNIK | Zásobník na skládané papírové ručníky dle knihy standartu - D+M | ks | 8 | 0 | 0 |  | 2 | 12 | 0 | 60 | 2 | 0 | 0 | 0 | 0 | 0 | 12 | 0 | 0
51 | ZRCADLO PEVNE | Zrcadlo pevné lepené 680*200mm dle knihy standartu - D+M | ks | 16 | 0 | 0 |  | 2 | 12 | 0 | 63 | 2 | 0 | 0 | 0 | 0 | 0 | 12 | 0 | 0
| Celkem za | 799 Ostatní |  |  |  | 0 |  | 4 |  |  |  |  | 0 | 0 | 0 | 0 | 0
Díl: | M21 | Elektromontáže | [5 empty] | 1
52 | SILNOPROUD | Silnoproud - viz.samostatný rozpočet | kpl | 1 | 0 | 0 |  | 2 | 11 | 3 | 2 | 4 | 0 | 0 | 0 | 0 | 0 | 11 | 3 | 0
| Celkem za | M21 Elektromontáže |  |  |  | 0 |  | 4 |  |  |  |  | 0 | 0 | 0 | 0 | 0
Díl: | M24 | Montáže vzduchotechnických zařízení | [5 empty] | 1
53 | VZT | VZT - viz.samostatný rozpočet | kpl | 1 | 0 | 0 |  | 2 | 11 | 3 | 3 | 4 | 0 | 0 | 0 | 0 | 0 | 11 | 3 | 0
| Celkem za | M24 Montáže vzduchotechnických zařízení |  |  |  | 0 |  | 4 |  |  |  |  | 0 | 0 | 0 | 0 | 0
Díl: | D96 | Přesuny suti a vybouraných hmot | [5 empty] | 1
54 | 979011111R00 | Svislá doprava suti a vybour. hmot za 2.NP a 1.PP | t | 33.7951 | 0 | 0 |  | 2 | 8 | 0 | 3 | 1 | 0 | 0 | 0 | 0 | 0 | 8 | 0 | 0
55 | 979011121R00 | Příplatek za každé další podlaží | t | 101.3854 | 0 | 0 |  | 2 | 8 | 0 | 3 | 1 | 0 | 0 | 0 | 0 | 0 | 8 | 0 | 0
56 | 979081111R00 | Odvoz suti a vybour. hmot na skládku do 1 km | t | 33.7951 | 0 | 0 |  | 2 | 8 | 0 | 3 | 1 | 0 | 0 | 0 | 0 | 0 | 8 | 0 | 0
57 | 979081121R00 | Příplatek k odvozu za každý další 1 km | t | 304.1562 | 0 | 0 |  | 2 | 8 | 0 | 3 | 1 | 0 | 0 | 0 | 0 | 0 | 8 | 0 | 0
58 | 979082111R00 | Vnitrostaveništní doprava suti do 10 m | t | 33.7951 | 0 | 0 |  | 2 | 8 | 0 | 3 | 1 | 0 | 0 | 0 | 0 | 0 | 8 | 0 | 0
59 | 979990001R00 | Poplatek za skládku stavební suti | t | 33.7951 | 0 | 0 |  | 2 | 8 | 0 | 3 | 1 | 0 | 0 | 0 | 0 | 0 | 8 | 0 | 0
| Celkem za | D96 Přesuny suti a vybouraných hmot |  |  |  | 0 |  | 4 |  |  |  |  | 0 | 0 | 0 | 0 | 0