## Rekapitulace stavby
Export VZ |  | List obsahuje: |  |  |  |  | 1) Rekapitulace stavby |  |  | 2) Rekapitulace objektů stavby a soupisů prací | [16 empty] | 3.0 |  |  |  |  | False | False | {feea6f51-17d5-45f2-b01e-98c347bc0ace}
[18 empty] | >> skryté sloupce << | [12 empty] | 0,01 | 21
[31 empty] | 0,01 | 15
|  | REKAPITULACE STAVBY | [16 empty] | v --- níže se nacházejí doplnkové a pomocné údaje k sestavám --- v | [11 empty] | 0,001
|  | Kód: |  |  |  |  | 1309/10 | [23 empty] | 0,01
|  | Stavba: |  |  |  |  | PPO města Písek I. a II. etapa | [23 empty] | 0,1
|  | KSO: | [11 empty] | CC-CZ: | [16 empty] | 1
|  | Místo: |  |  |  |  | Písek | [6 empty] | Datum: |  | 2017-04-26 | [14 empty] | 10
100
|  | Zadavatel: | [11 empty] | IČ: | [16 empty] | 0,1
|  |  | Povodí Vltavy, s.p., Č.Budějovice | [10 empty] | DIČ: | [16 empty] | 0,1
0,1
|  | Uchazeč: | [11 empty] | IČ: | [16 empty] | 0,1
[14 empty] | DIČ: | [16 empty] | 0,1
False
|  | Projektant: | [11 empty] | IČ: | [16 empty] | False
|  |  | VH-TRES spol.s r.o., Č. Budějovice | [10 empty] | DIČ: | [16 empty] | False
0,01
|  | Poznámka: | [28 empty] | 0,01
|  |  | Pro stavbu PPO města Písek jsou zpracovány dva samostatné projekty, I. etapa a II. etapa. Tento soupis prací je zpracován jako souhrnný pro obě etapy.Soupis prací je sestaven s využitím položek Cenové soustavy ÚRS 2016 01. Cen. a techn. podmínky položek Cenové soustavy ÚRS, které nejsou uvedeny v soupisu prací (informace z tzv. úvodních částí katalogů) jsou neomezeně k dispozici na www.cs-urs.cz. Položky soupisu prací, které nemají ve sloupci "Cenová soustava" uveden žádný údaj, nepochází z Cenové soustavy ÚRS. Obchodní názvy materiálů uvedené v soupisu prací jsou pouze doporučené, lze je nahradit kvalitativně a technicky obdobnými materiály. | [27 empty] | False
|  | Cena bez DPH | [11 empty] | 0
[8 empty] | Sazba daně |  | Základ daně |  |  |  | Výše daně
|  | DPH |  | základní |  |  |  | 21% |  | 0 |  |  |  | 0
|  |  |  | snížená |  |  |  | 15% |  | 0 |  |  |  | 0
|  |  |  | zákl. přenesená |  |  |  | 21% |  | 0 |  |  |  | 0
|  |  |  | sníž. přenesená |  |  |  | 15% |  | 0 |  |  |  | 0
|  |  |  | nulová |  |  |  | 0% |  | 0 |  |  |  | 0
|  | Cena s DPH | [6 empty] | v |  | CZK |  |  | 0
REKAPITULACE OBJEKTŮ STAVBY A SOUPISŮ PRACÍ
| Kód: | [6 empty] | 1309/10
| Stavba: | [6 empty] | PPO města Písek I. a II. etapa
| Místo: | [6 empty] | Písek |  |  |  |  | Datum: |  | 2017-04-26
| Zadavatel: | [6 empty] | Povodí Vltavy, s.p., Č.Budějovice |  |  |  |  | Projektant: |  | VH-TRES spol.s r.o., Č. Budějovice |  |  |  | Informatívní údaje z listů zakázek
Uchazeč:
| Kód |  |  |  | Objekt, Soupis prací | [6 empty] | Cena bez DPH [CZK] |  |  |  | Cena s DPH [CZK] | Typ |  | z toho Ostat. náklady [CZK] | DPH [CZK] | Normohodiny [h] | DPH základní [CZK] | DPH snížená [CZK] | DPH základní přenesená [CZK] | DPH snížená přenesená [CZK] | Základna DPH základní | Základna DPH snížená | Základna DPH zákl. přenesená | Základna DPH sníž. přenesená | Základna DPH nulová
| Náklady stavby celkem | [10 empty] | 0 |  |  |  | 0 |  |  | 0 | 0 | 28934.238 | 0 | 0 | 0 | 0 | 0 | 0 | 0 | 0 | 0 | D | 0 | ###NOIMPORT### | IMPORT | {feea6f51-17d5-45f2-b01e-98c347bc0ace} | {00000000-0000-0000-0000-000000000000}
/ |  | IO 01 |  |  |  | PPO Písku I.etapa | [5 empty] | 0 |  |  |  | 0 | ING |  | 0 | 0 | 11276.6405 | 0 | 0 | 0 | 0 | 0 | 0 | 0 | 0 | 0 |  | 1 |  | IMPORT | {9bb3695b-9743-4f00-b5c8-28d3245d5294} | {feea6f51-17d5-45f2-b01e-98c347bc0ace} | 2
/ |  | IO 02 |  |  |  | Hrazení kanalizace, čerpání vod, těsnění prost.IS | [5 empty] | 0 |  |  |  | 0 | ING |  | 0 | 0 | 71.2872 | 0 | 0 | 0 | 0 | 0 | 0 | 0 | 0 | 0 |  | 1 |  | IMPORT | {4c084aa2-66c2-4fac-8713-ff158b32fa02} | {feea6f51-17d5-45f2-b01e-98c347bc0ace} | 2
/ |  | IO 03 |  |  |  | Protipovodňová ochranná bariéra č.2 | [5 empty] | 0 |  |  |  | 0 | ING |  | 0 | 0 | 11260.394 | 0 | 0 | 0 | 0 | 0 | 0 | 0 | 0 | 0 |  | 1 |  | IMPORT | {8536d23a-9acb-4892-a5a6-2d74a817ab71} | {feea6f51-17d5-45f2-b01e-98c347bc0ace} | 2
/ |  | IO 04 |  |  |  | Přeložka vodovodu | [5 empty] | 0 |  |  |  | 0 | ING |  | 0 | 0 | 533.8193 | 0 | 0 | 0 | 0 | 0 | 0 | 0 | 0 | 0 |  | 1 |  | IMPORT | {16d2ce27-76c2-4431-a6a4-f5e030c548bc} | {feea6f51-17d5-45f2-b01e-98c347bc0ace} | 2
/ |  | IO 05 |  |  |  | Sanace a zatěsnění stávajícího zatrubnění | [5 empty] | 0 |  |  |  | 0 | ING |  | 0 | 0 | 725.4582 | 0 | 0 | 0 | 0 | 0 | 0 | 0 | 0 | 0 |  | 1 |  | IMPORT | {d464cfc8-44c5-4cb4-a601-aa4e44edb415} | {feea6f51-17d5-45f2-b01e-98c347bc0ace} | 2
/ |  | IO 06 |  |  |  | Podchycení dešťové kanalizace | [5 empty] | 0 |  |  |  | 0 | ING |  | 0 | 0 | 298.4289 | 0 | 0 | 0 | 0 | 0 | 0 | 0 | 0 | 0 |  | 1 |  | IMPORT | {ac6a8d79-ffcb-4272-a160-c2ed784aec7c} | {feea6f51-17d5-45f2-b01e-98c347bc0ace} | 2
/ |  | IO 07 |  |  |  | Rybník Pěník - zvýšení hráze | [5 empty] | 0 |  |  |  | 0 | ING |  | 0 | 0 | 4768.21 | 0 | 0 | 0 | 0 | 0 | 0 | 0 | 0 | 0 |  | 1 |  | IMPORT | {97fc7f57-4914-4bbb-a783-ddac344fa167} | {feea6f51-17d5-45f2-b01e-98c347bc0ace} | 2
/ |  | ON |  |  |  | Ostatní a vedlejší náklady | [5 empty] | 0 |  |  |  | 0 | OST |  | 0 | 0 | 0 | 0 | 0 | 0 | 0 | 0 | 0 | 0 | 0 | 0 |  | 1 |  | IMPORT | {97376988-680e-48ff-82a3-336954e74bb0} | {feea6f51-17d5-45f2-b01e-98c347bc0ace} | 2

## IO 01 - PPO Písku I.etapa
| List obsahuje: |  | 1) Krycí list soupisu | 2) Rekapitulace |  |  | 3) Soupis prací | Zpět na list: | Rekapitulace stavby
[9 empty] | >> skryté sloupce << | [9 empty] | {9bb3695b-9743-4f00-b5c8-28d3245d5294}
2
| KRYCÍ LIST SOUPISU | [8 empty] | v --- níže se nacházejí doplnkové a pomocné údaje k sestavám --- v | [8 empty] | False
Stavba:
PPO města Písek I. a II. etapa
Objekt:
IO 01 - PPO Písku I.etapa
| KSO: |  |  |  |  | CC-CZ:
| Místo: |  | Písek |  |  | Datum: | 2017-04-26
| Zadavatel: |  |  |  |  | IČ:
|  | Povodí Vltavy, s.p., Č.Budějovice |  |  |  | DIČ:
| Uchazeč: |  |  |  |  | IČ:
DIČ:
| Projektant: |  |  |  |  | IČ:
|  | VH-TRES spol.s r.o., Č. Budějovice |  |  |  | DIČ:
Poznámka:
| Cena bez DPH | [5 empty] | 0
|  |  | Základ daně |  |  | Sazba daně | Výše daně
| DPH | základní | 0 |  |  | 21% | 0
|  | snížená | 0 |  |  | 15% | 0
|  | zákl. přenesená | 0 |  |  | 21% | 0
|  | sníž. přenesená | 0 |  |  | 15% | 0
|  | nulová | 0 |  |  | 0% | 0
| Cena s DPH |  |  | v | CZK |  | 0
REKAPITULACE ČLENĚNÍ SOUPISU PRACÍ
Stavba:
PPO města Písek I. a II. etapa
Objekt:
IO 01 - PPO Písku I.etapa
Místo: |  |  | Písek |  |  | Datum: | 2017-04-26
Zadavatel: |  |  | Povodí Vltavy, s.p., Č.Budějovice |  |  | Projektant: | VH-TRES spol.s r.o., Č. Budějovice
Uchazeč:
Kód dílu - Popis | [6 empty] | Cena celkem [CZK]
Náklady soupisu celkem | [6 empty] | 0 | [12 empty] | -1
| 01 - PPO Písku, I.etapa | [5 empty] | 0
| 1 - Zemní práce | [5 empty] | 0
| 2 - Základy a zvláštní zakládání | [5 empty] | 0
| 3 - Svislé a kompletní konstrukce | [5 empty] | 0
| 4 - Vodorovné konstrukce | [5 empty] | 0
| 5 - Komunikace | [5 empty] | 0
| 8 - Trubní vedení | [5 empty] | 0
| 9 - Ostatní konstrukce, bourání | [5 empty] | 0
SOUPIS PRACÍ
Stavba:
PPO města Písek I. a II. etapa
Objekt:
IO 01 - PPO Písku I.etapa
Místo: |  |  | Písek |  |  | Datum: | 2017-04-26
Zadavatel: |  |  | Povodí Vltavy, s.p., Č.Budějovice |  |  | Projektant: | VH-TRES spol.s r.o., Č. Budějovice
Uchazeč:
PČ | Typ | Kód | Popis | MJ | Množství | J.cena [CZK] | Cena celkem [CZK] | Cenová soustava |  | Poznámka | DPH | J. Nh [h] | Nh celkem [h] | J. hmotnost [t] | Hmotnost celkem [t] | J. suť [t] | Suť Celkem [t]
Náklady soupisu celkem | [6 empty] | 0 | [5 empty] | 11276.6405 |  | 3345.5346 |  | 1180.6617 |  | D | -1 | [10 empty] | 0
| D | 01 | PPO Písku, I.etapa |  |  |  | 0 | [5 empty] | 11276.6405 |  | 3345.5346 |  | 1180.6617 | 1 | D | 0 |  |  |  | ROZPOCET | [6 empty] | 0
| D | 1 | Zemní práce |  |  |  | 0 | [5 empty] | 4858.4791 |  | 1051.1366 |  | 1180.6617 | 1 | D | 1 |  |  |  | ROZPOCET | [6 empty] | 0
1 | K | 111201101 | Odstranění křovin a stromů průměru kmene do 100 mm i s kořeny z celkové plochy do 1000 m2 | m2 | 957.5 |  | 0 | CS ÚRS 2016 01 |  |  | základní | 0.172 | 164.69 | 0 | 0 | 0 | 0 | 4 | K | 2 |  |  |  | ROZPOCET | 0 | 0 | 0 | 0 | 0 | 1 | 0 | 4 | -1612784607
| VV |  | 2.5*383.0 |  | 957.5 | [13 empty] | VV | 2 | 2 | True | 0 | ROZPOCET
| VV |  | Součet |  | 957.5 | [13 empty] | VV | 2 | 4 | True | 1 | ROZPOCET
2 | K | 11130-R | Štěpkování křovin a stromů průměru kmene do 100 mm | m2 | 957.5 |  | 0 |  |  |  | základní | 0.172 | 164.69 | 0 | 0 | 0 | 0 | 4 | K | 2 |  |  |  | ROZPOCET | 0 | 0 | 0 | 0 | 0 | 1 | 0 | 4 | -284705339
| VV |  | "vč.odvozu ze stavby a likvidace dle platné legislativy" 2.5*383.0 |  | 957.5 | [13 empty] | VV | 2 | 2 | True | 0 | ROZPOCET
| VV |  | Součet |  | 957.5 | [13 empty] | VV | 2 | 4 | True | 1 | ROZPOCET
4 | K | 113106241 | Rozebrání vozovek ze silničních dílců | m2 | 1110.78 |  | 0 | CS ÚRS 2016 01 |  |  | základní | 0.062 | 68.8684 | 0 | 0 | 0.408 | 453.1982 | 4 | K | 2 |  |  |  | ROZPOCET | 0 | 0 | 0 | 0 | 0 | 1 | 0 | 4 | 39635467
| VV |  | vč.naložení a odvozu panelů | [15 empty] | VV | 2 | 1 | True | 0 | ROZPOCET
| VV |  | "rozebrání dočasné konstrukce ze silničních panelů" (22,0+20,0)*3,0 |  | 126 | [13 empty] | VV | 2 | 2 | True | 0 | ROZPOCET
| VV |  | "rozebrání staveništní komunikace ze silničních panelů" 3,0*328,26 |  | 984.78 | [13 empty] | VV | 2 | 2 | True | 0 | ROZPOCET
| VV |  | Součet |  | 1110.78 | [13 empty] | VV | 2 | 4 | True | 1 | ROZPOCET
5 | K | 113106121 | Rozebrání dlažeb nebo dílců komunikací pro pěší z betonových nebo kamenných dlaždic | m2 | 75 |  | 0 | CS ÚRS 2016 01 |  |  | základní | 0.16 | 12 | 0 | 0 | 0.255 | 19.125 | 4 | K | 2 |  |  |  | ROZPOCET | 0 | 0 | 0 | 0 | 0 | 1 | 0 | 4 | 1058192439
| VV |  | 30*2,5 |  | 75 | [13 empty] | VV | 2 | 2 | True | 0 | ROZPOCET
| VV |  | Součet |  | 75 | [13 empty] | VV | 2 | 4 | True | 1 | ROZPOCET
6 | K | 113107222 | Odstranění podkladu pl nad 200 m2 z kameniva drceného tl 200 mm | m2 | 468.912 |  | 0 | CS ÚRS 2016 01 |  |  | základní | 0.073 | 34.2306 | 0 | 0 | 0.235 | 110.1943 | 4 | K | 2 |  |  |  | ROZPOCET | 0 | 0 | 0 | 0 | 0 | 1 | 0 | 4 | 443021794
| VV |  | "asfaltový chodník" 328,26*1,2 |  | 393.912 | [13 empty] | VV | 2 | 2 | True | 0 | ROZPOCET
| VV |  | 30*2,5 |  | 75 | [13 empty] | VV | 2 | 2 | True | 0 | ROZPOCET
| VV |  | Součet |  | 468.912 | [13 empty] | VV | 2 | 4 | True | 1 | ROZPOCET
7 | K | 113107241 | Odstranění podkladu pl nad 200 m2 živičných tl 50 mm | m2 | 393.912 |  | 0 | CS ÚRS 2016 01 |  |  | základní | 0.057 | 22.453 | 0 | 0 | 0.098 | 38.6034 | 4 | K | 2 |  |  |  | ROZPOCET | 0 | 0 | 0 | 0 | 0 | 1 | 0 | 4 | -1162512607
| VV |  | "asfaltový chodník" 328,26*1,2 |  | 393.912 | [13 empty] | VV | 2 | 2 | True | 0 | ROZPOCET
| VV |  | Součet |  | 393.912 | [13 empty] | VV | 2 | 4 | True | 1 | ROZPOCET
8 | K | 113108442 | Rozrytí krytu z kameniva bez zhutnění s živičným pojivem | m2 | 393.912 |  | 0 | CS ÚRS 2016 01 |  |  | základní | 0.01 | 3.9391 | 0 | 0 | 0 | 0 | 4 | K | 2 |  |  |  | ROZPOCET | 0 | 0 | 0 | 0 | 0 | 1 | 0 | 4 | -349452432
| VV |  | "asfaltový chodník" 328,26*1,2 |  | 393.912 | [13 empty] | VV | 2 | 2 | True | 0 | ROZPOCET
| VV |  | Součet |  | 393.912 | [13 empty] | VV | 2 | 4 | True | 1 | ROZPOCET
9 | K | 113152111 | Odstranění podkladů zpevněných ploch z kameniva těženého | m3 | 349.713 |  | 0 | CS ÚRS 2016 01 |  |  | základní | 0.38 | 132.8909 | 0 | 0 | 1.6 | 559.5408 | 4 | K | 2 |  |  |  | ROZPOCET | 0 | 0 | 0 | 0 | 0 | 1 | 0 | 4 | 1347737777
| VV |  | "rozebrání dočasné konstrukce ze silničních panelů" (22,0+20,0)*3,0*0,04 |  | 5.04 | [13 empty] | VV | 2 | 2 | True | 0 | ROZPOCET
| VV |  | "rozebrání staveništní komunikace ze silničních panelů" 3,5*328,26*0,3 |  | 344.673 | [13 empty] | VV | 2 | 2 | True | 0 | ROZPOCET
| VV |  | Součet |  | 349.713 | [13 empty] | VV | 2 | 4 | True | 1 | ROZPOCET
10 | K | 115101201 | Čerpání vody na dopravní výšku do 10 m průměrný přítok do 500 l/min | hod | 112 |  | 0 | CS ÚRS 2016 01 |  |  | základní | 0.203 | 22.736 | 4e-05 | 0.00448 | 0 | 0 | 4 | K | 2 |  |  |  | ROZPOCET | 0 | 0 | 0 | 0 | 0 | 1 | 0 | 4 | -250365177
| VV |  | 8,0*14 |  | 112 | [13 empty] | VV | 2 | 2 | True | 0 | ROZPOCET
| VV |  | Součet |  | 112 | [13 empty] | VV | 2 | 4 | True | 1 | ROZPOCET
11 | K | 115101301 | Pohotovost čerpací soupravy pro dopravní výšku do 10 m přítok do 500 l/min | den | 14 |  | 0 | CS ÚRS 2016 01 |  |  | základní | 0 | 0 | 0 | 0 | 0 | 0 | 4 | K | 2 |  |  |  | ROZPOCET | 0 | 0 | 0 | 0 | 0 | 1 | 0 | 4 | 1866428511
| VV |  | 14,0 |  | 14 | [13 empty] | VV | 2 | 2 | True | 0 | ROZPOCET
| VV |  | Součet |  | 14 | [13 empty] | VV | 2 | 4 | True | 1 | ROZPOCET
12 | K | 121101103 | Sejmutí ornice s přemístěním na vzdálenost do 250 m | m3 | 22.983 |  | 0 | CS ÚRS 2016 01 |  |  | základní | 0.013 | 0.29878 | 0 | 0 | 0 | 0 | 4 | K | 2 |  |  |  | ROZPOCET | 0 | 0 | 0 | 0 | 0 | 1 | 0 | 4 | 1245759763
| VV |  | 383,05*0,6*0,1 |  | 22.983 | [13 empty] | VV | 2 | 2 | True | 0 | ROZPOCET
| VV |  | Součet |  | 22.983 | [13 empty] | VV | 2 | 4 | True | 1 | ROZPOCET
13 | K | 130001101 | Příplatek za ztížení vykopávky v blízkosti pozemního vedení | m3 | 91.932 |  | 0 | CS ÚRS 2016 01 |  |  | základní | 1.763 | 162.0761 | 0 | 0 | 0 | 0 | 4 | K | 2 |  |  |  | ROZPOCET | 0 | 0 | 0 | 0 | 0 | 1 | 0 | 4 | -94211339
| VV |  | "15% vykopávek" 1,6*383,05*0,15 |  | 91.932 | [13 empty] | VV | 2 | 2 | True | 0 | ROZPOCET
| VV |  | Součet |  | 91.932 | [13 empty] | VV | 2 | 4 | True | 1 | ROZPOCET
14 | K | 131201102 | Hloubení jam nezapažených v hornině tř. 3 objemu do 1000 m3 | m3 | 612.88 |  | 0 | CS ÚRS 2016 01 |  |  | základní | 0.467 | 286.215 | 0 | 0 | 0 | 0 | 4 | K | 2 |  |  |  | ROZPOCET | 0 | 0 | 0 | 0 | 0 | 1 | 0 | 4 | -696596920
| VV |  | 1,6*383,05 |  | 612.88 | [13 empty] | VV | 2 | 2 | True | 0 | ROZPOCET
| VV |  | Součet |  | 612.88 | [13 empty] | VV | 2 | 4 | True | 1 | ROZPOCET
15 | K | 132201201 | Hloubení rýh š do 2000 mm v hornině tř. 3 objemu do 100 m3 | m3 | 35.2 |  | 0 | CS ÚRS 2016 01 |  |  | základní | 1.444 | 50.8288 | 0 | 0 | 0 | 0 | 4 | K | 2 |  |  |  | ROZPOCET | 0 | 0 | 0 | 0 | 0 | 1 | 0 | 4 | -602777809
| VV |  | 1*1,6*(18+4) |  | 35.2 | [13 empty] | VV | 2 | 2 | True | 0 | ROZPOCET
| VV |  | Součet |  | 35.2 | [13 empty] | VV | 2 | 4 | True | 1 | ROZPOCET
16 | K | 153111114 | Příčné řezání ocelových zaberaněných štětovnic z terénu | kus | 618.417 |  | 0 | CS ÚRS 2016 01 |  |  | základní | 0.468 | 289.4192 | 0.0002 | 0.12368 | 0 | 0 | 4 | K | 2 |  |  |  | ROZPOCET | 0 | 0 | 0 | 0 | 0 | 1 | 0 | 4 | 736174893
| VV |  | (383,05-12)/0,6 |  | 618.4167 | [13 empty] | VV | 2 | 2 | True | 0 | ROZPOCET
| VV |  | Součet |  | 618.4167 | [13 empty] | VV | 2 | 4 | True | 1 | ROZPOCET
17 | K | 153111119 | Řezání otvorů v ocelových zaberaněných štětovnicích z terénu | kus | 618.417 |  | 0 | CS ÚRS 2016 01 |  |  | základní | 0.255 | 157.6963 | 0.0002 | 0.12368 | 0 | 0 | 4 | K | 2 |  |  |  | ROZPOCET | 0 | 0 | 0 | 0 | 0 | 1 | 0 | 4 | 1900326528
| VV |  | (383,05-12)/0,6 |  | 618.4167 | [13 empty] | VV | 2 | 2 | True | 0 | ROZPOCET
| VV |  | Součet |  | 618.4167 | [13 empty] | VV | 2 | 4 | True | 1 | ROZPOCET
18 | K | 153112111 | Nastražení ocelových štětovnic dl do 10 m ve standardních podmínkách z terénu | m2 | 1855.25 |  | 0 | CS ÚRS 2016 01 |  |  | základní | 0.542 | 1005.5455 | 0.00015 | 0.27829 | 0 | 0 | 4 | K | 2 |  |  |  | ROZPOCET | 0 | 0 | 0 | 0 | 0 | 1 | 0 | 4 | 1201898549
| VV |  | (383,05-12)*5 |  | 1855.25 | [13 empty] | VV | 2 | 2 | True | 0 | ROZPOCET
| VV |  | Součet |  | 1855.25 | [13 empty] | VV | 2 | 4 | True | 1 | ROZPOCET
19 | K | 153112122 | Zaberanění ocelových štětovnic na dl do 8 m ve standardních podmínkách z terénu | m2 | 1855.25 |  | 0 | CS ÚRS 2016 01 |  |  | základní | 1.084 | 2011.091 | 0 | 0 | 0 | 0 | 4 | K | 2 |  |  |  | ROZPOCET | 0 | 0 | 0 | 0 | 0 | 1 | 0 | 4 | 2141335842
| VV |  | (383,05-12)*5 |  | 1855.25 | [13 empty] | VV | 2 | 2 | True | 0 | ROZPOCET
| VV |  | Součet |  | 1855.25 | [13 empty] | VV | 2 | 4 | True | 1 | ROZPOCET
20 | M | 15921-R | štětovnice jakost VL 603 dle EN 10248-1 | t | 200.367 |  | 0 |  |  |  | základní | 0 | 0 | 1 | 200.367 | 0 | 0 | 8 | M | 2 |  |  |  | ROZPOCET | 0 | 0 | 0 | 0 | 0 | 1 | 0 | 4 | -1998497739
| VV |  | (383,05-12)*5*0,108 |  | 200.367 | [13 empty] | VV | 2 | 2 | True | 0 | ROZPOCET
| VV |  | Součet |  | 200.367 | [13 empty] | VV | 2 | 4 | True | 1 | ROZPOCET
21 | K | 16270-R | Vodorovné přemístění výkopku na skládku vč. uložení (poplatku) dle platné legislativy | m3 | 558.27 |  | 0 |  |  |  | základní | 0.011 | 6.141 | 0 | 0 | 0 | 0 | 4 | K | 2 |  |  |  | ROZPOCET | 0 | 0 | 0 | 0 | 0 | 1 | 0 | 4 | -2143564430
| VV |  | "přebytečná zemina na skládku" 612,88+35,2-89,81 |  | 558.27 | [13 empty] | VV | 2 | 2 | True | 0 | ROZPOCET
| VV |  | Součet |  | 558.27 | [13 empty] | VV | 2 | 4 | True | 1 | ROZPOCET
22 | K | 174101101 | Zásyp jam, šachet rýh nebo kolem objektů sypaninou se zhutněním | m3 | 89.81 |  | 0 | CS ÚRS 2016 01 |  |  | základní | 0.299 | 26.8532 | 0 | 0 | 0 | 0 | 4 | K | 2 |  |  |  | ROZPOCET | 0 | 0 | 0 | 0 | 0 | 1 | 0 | 4 | 2097829143
| VV |  | 0,2*383,05 |  | 76.61 | [13 empty] | VV | 2 | 2 | True | 0 | ROZPOCET
| VV |  | 0,6*(4+18) |  | 13.2 | [13 empty] | VV | 2 | 2 | True | 0 | ROZPOCET
| VV |  | Součet |  | 89.81 | [13 empty] | VV | 2 | 4 | True | 1 | ROZPOCET
23 | K | 175151101 | Obsypání potrubí strojně sypaninou bez prohození, uloženou do 3 m | m3 | 424.977 |  | 0 | CS ÚRS 2016 01 |  |  | základní | 0.286 | 121.5434 | 0 | 0 | 0 | 0 | 4 | K | 2 |  |  |  | ROZPOCET | 0 | 0 | 0 | 0 | 0 | 1 | 0 | 4 | 1230451542
| VV |  | Zeď typ I. stan. 0,00-72,05 tj. dl.72,05m: | [15 empty] | VV | 2 | 1 | True | 0 | ROZPOCET
| VV |  | "počátek - PF1, stan.0,00-20,00 tj. dl.20m" 1,1*20 |  | 22 | [13 empty] | VV | 2 | 2 | True | 0 | ROZPOCET
| VV |  | "PF1-PF2, stan.20,00-40,00 tj. dl.20m" (1,1+1,0)/2*20 |  | 21 | [13 empty] | VV | 2 | 2 | True | 0 | ROZPOCET
| VV |  | "PF2-PF3, stan.40,00-60,00 tj. dl.20m" (1,0+0,9)/2*20 |  | 19 | [13 empty] | VV | 2 | 2 | True | 0 | ROZPOCET
| VV |  | "PF3-konec, stan.60,00-72,05 tj. dl.12,05m" 0,9*12,05 |  | 10.845 | [13 empty] | VV | 2 | 2 | True | 0 | ROZPOCET
| VV |  | "Zeď typ II. stan. 72,05-74,05 tj. dl.2m" 1,0*0,8*2 |  | 1.6 | [13 empty] | VV | 2 | 2 | True | 0 | ROZPOCET
| VV |  | Zeď typ I. stan. 74,05-113,05tj. dl.39m: | [15 empty] | VV | 2 | 1 | True | 0 | ROZPOCET
| VV |  | "počátek - PF4, stan.74,05-80,00 tj. dl.5,95m" 1,0*5,95 |  | 5.95 | [13 empty] | VV | 2 | 2 | True | 0 | ROZPOCET
| VV |  | "PF4-PF5, stan.80,00-100,00 tj.dl.20m" (1,0+1,1)/2*20 |  | 21 | [13 empty] | VV | 2 | 2 | True | 0 | ROZPOCET
| VV |  | "PF5-konec, stan.100,00-113,05 tj.dl.13,05m" 1,1*13,05 |  | 14.355 | [13 empty] | VV | 2 | 2 | True | 0 | ROZPOCET
| VV |  | "Zeď typ II. stan. 113,05-115,05 tj. dl.2m" 1,0*0,8*2 |  | 1.6 | [13 empty] | VV | 2 | 2 | True | 0 | ROZPOCET
| VV |  | Zeď typ I. stan. 115,05-207,05tj. dl.92m: | [15 empty] | VV | 2 | 1 | True | 0 | ROZPOCET
| VV |  | "počátek - PF6, stan.115,05-115,37 tj. dl.0,32m" 1,1*0,32 |  | 0.352 | [13 empty] | VV | 2 | 2 | True | 0 | ROZPOCET
| VV |  | "PF6-PF7, stan.115,37-140,00 tj.dl.24,63m" (1,1+1,2)/2*24,63 |  | 28.3245 | [13 empty] | VV | 2 | 2 | True | 0 | ROZPOCET
| VV |  | "PF7-PF8, stan.140,00-160,0 tj.dl.20m" (1,2+1,1)/2*20 |  | 23 | [13 empty] | VV | 2 | 2 | True | 0 | ROZPOCET
| VV |  | "PF8-PF9, stan.160,00-180,0 tj.dl.20m" (1,1+1,1)/2*20 |  | 22 | [13 empty] | VV | 2 | 2 | True | 0 | ROZPOCET
| VV |  | "PF9-PF10, stan.180,00-200,0 tj.dl.20m" (1,1+1,1)/2*20,0 |  | 22 | [13 empty] | VV | 2 | 2 | True | 0 | ROZPOCET
| VV |  | "PF10-konec, stan.200,0-207,05 tj.dl.7,05m" 1,1*7,05 |  | 7.755 | [13 empty] | VV | 2 | 2 | True | 0 | ROZPOCET
| VV |  | "Zeď typ II. stan. 207,05-210,05 tj. dl.3m" 1,0*3,0 |  | 3 | [13 empty] | VV | 2 | 2 | True | 0 | ROZPOCET
| VV |  | Zeď typ I. stan. 210,05-299,05 tj. dl.89m | [15 empty] | VV | 2 | 1 | True | 0 | ROZPOCET
| VV |  | "počátek - PF11, stan.210,05-220,0 tj. dl.9,95m" 1,0*9,95 |  | 9.95 | [13 empty] | VV | 2 | 2 | True | 0 | ROZPOCET
| VV |  | "PF11-PF12, stan.220,00-240,0 tj.dl.20m" (1,0+1,0)/2*20 |  | 20 | [13 empty] | VV | 2 | 2 | True | 0 | ROZPOCET
| VV |  | "PF12-PF13, stan.240,00-260,0 tj.dl.20m" (1,0+1,1)/2*20 |  | 21 | [13 empty] | VV | 2 | 2 | True | 0 | ROZPOCET
| VV |  | "PF13-PF14, stan.260,00-280,0 tj.dl.20m" (1,1+1,0)/2*20 |  | 21 | [13 empty] | VV | 2 | 2 | True | 0 | ROZPOCET
| VV |  | "PF14-PF15, stan.280,0-292,37 tj.dl.12,37m" (1,0+1,0)/2*12,37 |  | 12.37 | [13 empty] | VV | 2 | 2 | True | 0 | ROZPOCET
| VV |  | "PF15-konec, stan.292,37-299,05 tj.dl.6,68m" 1,0*6,68 |  | 6.68 | [13 empty] | VV | 2 | 2 | True | 0 | ROZPOCET
| VV |  | "Zeď typ II. stan. 299,05-302,05 tj. dl.3m" 1,0*0,8*3 |  | 2.4 | [13 empty] | VV | 2 | 2 | True | 0 | ROZPOCET
| VV |  | Zeď typ I. stan. 302,05-383,05 tj. dl.81m: | [15 empty] | VV | 2 | 1 | True | 0 | ROZPOCET
| VV |  | "počátek - PF16, stan.302,05-320,0 tj. dl.17,95m" 1,1*17,95 |  | 19.745 | [13 empty] | VV | 2 | 2 | True | 0 | ROZPOCET
| VV |  | "PF16-PF17, stan.320,0-340,0 tj. dl.20m" (1,1+1,1)/2*20 |  | 22 | [13 empty] | VV | 2 | 2 | True | 0 | ROZPOCET
| VV |  | "PF17-PF18, stan.340,0-360,0 tj. dl.20m" (1,1+1,0)/2*20 |  | 21 | [13 empty] | VV | 2 | 2 | True | 0 | ROZPOCET
| VV |  | "PF18-konec, stan.360,0-383,05 tj. dl.23,05m" 1,0*23,05 |  | 23.05 | [13 empty] | VV | 2 | 2 | True | 0 | ROZPOCET
| VV |  | "napojení drenáže na kanalizaci dl. cca 18+4m" 1,0*(18+4) |  | 22 | [13 empty] | VV | 2 | 2 | True | 0 | ROZPOCET
| VV |  | Součet |  | 424.9765 | [13 empty] | VV | 2 | 4 | True | 1 | ROZPOCET
24 | M | 583312000 | štěrkopísek netříděný zásypový materiál | t | 849.954 |  | 0 | CS ÚRS 2016 01 |  |  | základní | 0 | 0 | 1 | 849.954 | 0 | 0 | 8 | M | 2 |  |  |  | ROZPOCET | 0 | 0 | 0 | 0 | 0 | 1 | 0 | 4 | 2979472
| VV |  | "viz.položka 175151101" 424,977*2,0 |  | 849.954 | [13 empty] | VV | 2 | 2 | True | 0 | ROZPOCET
| VV |  | Součet |  | 849.954 | [13 empty] | VV | 2 | 4 | True | 1 | ROZPOCET
25 | K | 181102301 | Úprava pláně v zářezech bez zhutnění | m2 | 229.83 |  | 0 | CS ÚRS 2016 01 |  |  | základní | 0.026 | 5.9756 | 0 | 0 | 0 | 0 | 4 | K | 2 |  |  |  | ROZPOCET | 0 | 0 | 0 | 0 | 0 | 1 | 0 | 4 | -448877113
| VV |  | 383,05*0,6 |  | 229.83 | [13 empty] | VV | 2 | 2 | True | 0 | ROZPOCET
| VV |  | Součet |  | 229.83 | [13 empty] | VV | 2 | 4 | True | 1 | ROZPOCET
26 | K | 181102302 | Úprava pláně v zářezech se zhutněním | m2 | 229.83 |  | 0 | CS ÚRS 2016 01 |  |  | základní | 0.035 | 8.0441 | 0 | 0 | 0 | 0 | 4 | K | 2 |  |  |  | ROZPOCET | 0 | 0 | 0 | 0 | 0 | 1 | 0 | 4 | 1192823126
| VV |  | 383,05*0,6 |  | 229.83 | [13 empty] | VV | 2 | 2 | True | 0 | ROZPOCET
| VV |  | Součet |  | 229.83 | [13 empty] | VV | 2 | 4 | True | 1 | ROZPOCET
27 | K | 181411122 | Založení lučního trávníku výsevem plochy do 1000 m2 ve svahu do 1:2 | m2 | 229.83 |  | 0 | CS ÚRS 2016 01 |  |  | základní | 0.012 | 2.758 | 0 | 0 | 0 | 0 | 4 | K | 2 |  |  |  | ROZPOCET | 0 | 0 | 0 | 0 | 0 | 1 | 0 | 4 | -2040867006
| VV |  | 383,05*0,6 |  | 229.83 | [13 empty] | VV | 2 | 2 | True | 0 | ROZPOCET
| VV |  | Součet |  | 229.83 | [13 empty] | VV | 2 | 4 | True | 1 | ROZPOCET
28 | M | 005724720 | osivo směs travní krajinná | kg | 3.447 |  | 0 | CS ÚRS 2016 01 |  |  | základní | 0 | 0 | 0.001 | 0.003447 | 0 | 0 | 8 | M | 2 |  |  |  | ROZPOCET | 0 | 0 | 0 | 0 | 0 | 1 | 0 | 4 | 1819084550
| VV |  | 229,830*0,015 |  | 3.4474 | [13 empty] | VV | 2 | 2 | True | 0 | ROZPOCET
| VV |  | Součet |  | 3.4474 | [13 empty] | VV | 2 | 4 | True | 1 | ROZPOCET
29 | K | 182301122 | Rozprostření ornice pl do 500 m2 ve svahu přes 1:5 tl vrstvy do 150 mm | m2 | 229.83 |  | 0 | CS ÚRS 2016 01 |  |  | základní | 0.263 | 60.4453 | 0 | 0 | 0 | 0 | 4 | K | 2 |  |  |  | ROZPOCET | 0 | 0 | 0 | 0 | 0 | 1 | 0 | 4 | -444728215
| VV |  | 383,05*0,6 |  | 229.83 | [13 empty] | VV | 2 | 2 | True | 0 | ROZPOCET
| VV |  | Součet |  | 229.83 | [13 empty] | VV | 2 | 4 | True | 1 | ROZPOCET
30 | K | 184807111 | Zřízení ochrany stromu bedněním | m2 | 30 |  | 0 | CS ÚRS 2016 01 |  |  | základní | 0.864 | 25.92 | 0.0094 | 0.282 | 0 | 0 | 4 | K | 2 |  |  |  | ROZPOCET | 0 | 0 | 0 | 0 | 0 | 1 | 0 | 4 | 48337240
| VV |  | 30,0 |  | 30 | [13 empty] | VV | 2 | 2 | True | 0 | ROZPOCET
| VV |  | Součet |  | 30 | [13 empty] | VV | 2 | 4 | True | 1 | ROZPOCET
31 | K | 184807112 | Odstranění ochrany stromu bedněním | m2 | 30 |  | 0 | CS ÚRS 2016 01 |  |  | základní | 0.371 | 11.13 | 0 | 0 | 0 | 0 | 4 | K | 2 |  |  |  | ROZPOCET | 0 | 0 | 0 | 0 | 0 | 1 | 0 | 4 | 519247027
| VV |  | 30,0 |  | 30 | [13 empty] | VV | 2 | 2 | True | 0 | ROZPOCET
| VV |  | Součet |  | 30 | [13 empty] | VV | 2 | 4 | True | 1 | ROZPOCET
32 | K | 18555-R | Hutnící zkoušky | kpl | 1 |  | 0 |  |  |  | základní | 0 | 0 | 0 | 0 | 0 | 0 | 4 | K | 2 |  |  |  | ROZPOCET | 0 | 0 | 0 | 0 | 0 | 1 | 0 | 4 | 1884417164
| VV |  | 1,0 |  | 1 | [13 empty] | VV | 2 | 2 | True | 0 | ROZPOCET
| VV |  | Součet |  | 1 | [13 empty] | VV | 2 | 4 | True | 1 | ROZPOCET
| D | 2 | Základy a zvláštní zakládání |  |  |  | 0 | [5 empty] | 153.915 |  | 1.6266 |  | 0 | 1 | D | 1 |  |  |  | ROZPOCET | [6 empty] | 0
33 | K | 211971110 | Zřízení opláštění žeber nebo trativodů geotextilií v rýze nebo zářezu sklonu do 1:2 | m2 | 1620.2 |  | 0 | CS ÚRS 2016 01 |  |  | základní | 0.075 | 121.515 | 0.00017 | 0.27543 | 0 | 0 | 4 | K | 2 |  |  |  | ROZPOCET | 0 | 0 | 0 | 0 | 0 | 1 | 0 | 4 | 1377761770
| VV |  | (383,05+18+4)*4 |  | 1620.2 | [13 empty] | VV | 2 | 2 | True | 0 | ROZPOCET
| VV |  | Součet |  | 1620.2 | [13 empty] | VV | 2 | 4 | True | 1 | ROZPOCET
34 | K | 212755218 | Trativody z drenážních trubek plastových flexibilních D 200 mm bez lože | m | 405 |  | 0 | CS ÚRS 2016 01 |  |  | základní | 0.08 | 32.4 | 0.00191 | 0.77355 | 0 | 0 | 4 | K | 2 |  |  |  | ROZPOCET | 0 | 0 | 0 | 0 | 0 | 1 | 0 | 4 | -1195945668
| VV |  | "vč.napojení 2x do jednotné kanalizace" 405,0 |  | 405 | [13 empty] | VV | 2 | 2 | True | 0 | ROZPOCET
| VV |  | Součet |  | 405 | [13 empty] | VV | 2 | 4 | True | 1 | ROZPOCET
35 | M | 693110050 | geotextilie tkaná (polypropylen) PK-TEX PP 80 314 g/m2 | m2 | 1863.23 |  | 0 | CS ÚRS 2016 01 |  |  | základní | 0 | 0 | 0.00031 | 0.5776 | 0 | 0 | 8 | M | 2 |  |  |  | ROZPOCET | 0 | 0 | 0 | 0 | 0 | 1 | 0 | 4 | -1134087351
| VV |  | (383,05+18+4)*4*1,15 |  | 1863.23 | [13 empty] | VV | 2 | 2 | True | 0 | ROZPOCET
| VV |  | Součet |  | 1863.23 | [13 empty] | VV | 2 | 4 | True | 1 | ROZPOCET
36 | K | 29999-R | Podloží těsněno injektáží | m | 12 |  | 0 |  |  |  | základní | 0 | 0 | 0 | 0 | 0 | 0 | 4 | K | 2 |  |  |  | ROZPOCET | 0 | 0 | 0 | 0 | 0 | 1 | 0 | 4 | 60
| VV |  | 12,0 |  | 12 | [13 empty] | VV | 2 | 2 | True | 0 | ROZPOCET
| VV |  | Součet |  | 12 | [13 empty] | VV | 2 | 4 | True | 1 | ROZPOCET
| D | 3 | Svislé a kompletní konstrukce |  |  |  | 0 | [5 empty] | 4098.619 |  | 676.7455 |  | 0 | 1 | D | 1 |  |  |  | ROZPOCET | [6 empty] | 0
37 | K | 321321116 | Konstrukce vodních staveb ze ŽB mrazuvzdorného tř. C 30/37 | m3 | 230.035 |  | 0 | CS ÚRS 2016 01 |  |  | základní | 4.591 | 1056.0907 | 2.8089 | 646.1545 | 0 | 0 | 4 | K | 2 |  |  |  | ROZPOCET | 0 | 0 | 0 | 0 | 0 | 1 | 0 | 4 | -1297567683
| VV |  | konstrukce ze železobetonu C30/37 XC4 XF2 XA1 | [15 empty] | VV | 2 | 1 | True | 0 | ROZPOCET
| VV |  | Zeď typ I. stan. 0,00-72,05 tj. dl.72,05m: | [15 empty] | VV | 2 | 1 | True | 0 | ROZPOCET
| VV |  | "počátek - PF1, stan.0,00-20,00 tj. dl.20m" 0,5*20 |  | 10 | [13 empty] | VV | 2 | 2 | True | 0 | ROZPOCET
| VV |  | "PF1-PF2, stan.20,00-40,00 tj. dl.20m" (0,5+0,5)/2*20 |  | 10 | [13 empty] | VV | 2 | 2 | True | 0 | ROZPOCET
| VV |  | "PF2-PF3, stan.40,00-60,00 tj. dl.20m" (0,5+0,6)/2*20 |  | 11 | [13 empty] | VV | 2 | 2 | True | 0 | ROZPOCET
| VV |  | "PF3-konec, stan.60,00-72,05 tj. dl.12,05m" 0,6*12,05 |  | 7.23 | [13 empty] | VV | 2 | 2 | True | 0 | ROZPOCET
| VV |  | "Zeď typ II. stan. 72,05-74,05 tj. dl.2m" 0,4*0,8*2 |  | 0.64 | [13 empty] | VV | 2 | 2 | True | 0 | ROZPOCET
| VV |  | Zeď typ I. stan. 74,05-113,05tj. dl.39m: | [15 empty] | VV | 2 | 1 | True | 0 | ROZPOCET
| VV |  | "počátek - PF4, stan.74,05-80,00 tj. dl.5,95m" 0,6*5,95 |  | 3.57 | [13 empty] | VV | 2 | 2 | True | 0 | ROZPOCET
| VV |  | "PF4-PF5, stan.80,00-100,00 tj.dl.20m" (0,6+0,7)/2*20 |  | 13 | [13 empty] | VV | 2 | 2 | True | 0 | ROZPOCET
| VV |  | "PF5-konec, stan.100,00-113,05 tj.dl.13,05m" 0,7*13,05 |  | 9.135 | [13 empty] | VV | 2 | 2 | True | 0 | ROZPOCET
| VV |  | "Zeď typ II. stan. 113,05-115,05 tj. dl.2m" 0,4*0,8*2 |  | 0.64 | [13 empty] | VV | 2 | 2 | True | 0 | ROZPOCET
| VV |  | Zeď typ I. stan. 115,05-207,05tj. dl.92m: | [15 empty] | VV | 2 | 1 | True | 0 | ROZPOCET
| VV |  | "počátek - PF6, stan.115,05-115,37 tj. dl.0,32m" 0,6*0,32 |  | 0.192 | [13 empty] | VV | 2 | 2 | True | 0 | ROZPOCET
| VV |  | "PF6-PF7, stan.115,37-140,00 tj.dl.24,63m" (0,6+0,6)/2*24,63 |  | 14.778 | [13 empty] | VV | 2 | 2 | True | 0 | ROZPOCET
| VV |  | "PF7-PF8, stan.140,00-160,0 tj.dl.20m" (0,6+0,6)/2*20 |  | 12 | [13 empty] | VV | 2 | 2 | True | 0 | ROZPOCET
| VV |  | "PF8-PF9, stan.160,00-180,0 tj.dl.20m" (0,6+0,6)/2*20 |  | 12 | [13 empty] | VV | 2 | 2 | True | 0 | ROZPOCET
| VV |  | "PF9-PF10, stan.180,00-200,0 tj.dl.20m" (0,6+0,7)/2*20 |  | 13 | [13 empty] | VV | 2 | 2 | True | 0 | ROZPOCET
| VV |  | "PF10-konec, stan.200,0-207,05 tj.dl.7,05m" 0,7*7,05 |  | 4.935 | [13 empty] | VV | 2 | 2 | True | 0 | ROZPOCET
| VV |  | "Zeď typ II. stan. 207,05-210,05 tj. dl.3m" 0,4*0,8*3 |  | 0.96 | [13 empty] | VV | 2 | 2 | True | 0 | ROZPOCET
| VV |  | Zeď typ I. stan. 210,05-299,05 tj. dl.89m: | [15 empty] | VV | 2 | 1 | True | 0 | ROZPOCET
| VV |  | "počátek - PF11, stan.210,05-220,0 tj. dl.9,95m" 0,7*9,95 |  | 6.965 | [13 empty] | VV | 2 | 2 | True | 0 | ROZPOCET
| VV |  | "PF11-PF12, stan.220,00-240,0 tj.dl.20m" (0,7+0,7)/2*20 |  | 14 | [13 empty] | VV | 2 | 2 | True | 0 | ROZPOCET
| VV |  | "PF12-PF13, stan.240,00-260,0 tj.dl.20m" (0,7+0,6)/2*20 |  | 13 | [13 empty] | VV | 2 | 2 | True | 0 | ROZPOCET
| VV |  | "PF13-PF14, stan.260,00-280,0 tj.dl.20m" (0,6+0,6)/2*20 |  | 12 | [13 empty] | VV | 2 | 2 | True | 0 | ROZPOCET
| VV |  | "PF14-PF15, stan.280,0-292,37 tj.dl.12,37m" (0,6+0,6)/2*12,37 |  | 7.422 | [13 empty] | VV | 2 | 2 | True | 0 | ROZPOCET
| VV |  | "PF15-konec, stan.292,37-299,05 tj.dl.6,68m" 0,6*6,68 |  | 4.008 | [13 empty] | VV | 2 | 2 | True | 0 | ROZPOCET
| VV |  | "Zeď typ II. stan. 299,05-302,05 tj. dl.3m" 0,4*0,8*3 |  | 0.96 | [13 empty] | VV | 2 | 2 | True | 0 | ROZPOCET
| VV |  | Zeď typ I. stan. 302,05-383,05 tj. dl.81m: | [15 empty] | VV | 2 | 1 | True | 0 | ROZPOCET
| VV |  | "počátek - PF16, stan.302,05-320,0 tj. dl.17,95m" 0,6*17,95 |  | 10.77 | [13 empty] | VV | 2 | 2 | True | 0 | ROZPOCET
| VV |  | "PF16-PF17, stan.320,0-340,0 tj. dl.20m" (0,6+0,6)/2*20 |  | 12 | [13 empty] | VV | 2 | 2 | True | 0 | ROZPOCET
| VV |  | "PF17-PF18, stan.340,0-360,0 tj. dl.20m" (0,6+0,6)/2*20 |  | 12 | [13 empty] | VV | 2 | 2 | True | 0 | ROZPOCET
| VV |  | "PF18-konec, stan.360,0-383,05 tj. dl.23,05m" 0,6*23,05 |  | 13.83 | [13 empty] | VV | 2 | 2 | True | 0 | ROZPOCET
| VV |  | Součet |  | 230.035 | [13 empty] | VV | 2 | 4 | True | 1 | ROZPOCET
38 | K | 321351010 | Bednění konstrukcí vodních staveb rovinné - zřízení | m2 | 1024.94 |  | 0 | CS ÚRS 2016 01 |  |  | základní | 1.895 | 1942.2613 | 0.00765 | 7.8408 | 0 | 0 | 4 | K | 2 |  |  |  | ROZPOCET | 0 | 0 | 0 | 0 | 0 | 1 | 0 | 4 | -1893851415
| VV |  | Zeď typ I. stan. 0,00-72,05 tj. dl.72,05m: | [15 empty] | VV | 2 | 1 | True | 0 | ROZPOCET
| VV |  | "počátek - PF1, stan.0,00-20,00 tj. dl.20m" 2*1,1*20 |  | 44 | [13 empty] | VV | 2 | 2 | True | 0 | ROZPOCET
| VV |  | "PF1-PF2, stan.20,00-40,00 tj. dl.20m" 2*(1,1+1,1)/2*20 |  | 44 | [13 empty] | VV | 2 | 2 | True | 0 | ROZPOCET
| VV |  | "PF2-PF3, stan.40,00-60,00 tj. dl.20m" 2*(1,1+1,4)/2*20 |  | 50 | [13 empty] | VV | 2 | 2 | True | 0 | ROZPOCET
| VV |  | "PF3-konec, stan.60,00-72,05 tj. dl.12,05m" 2*1,4*12,05 |  | 33.74 | [13 empty] | VV | 2 | 2 | True | 0 | ROZPOCET
| VV |  | "Zeď typ II. stan. 72,05-74,05 tj. dl.2m" 2*0,8*2 |  | 3.2 | [13 empty] | VV | 2 | 2 | True | 0 | ROZPOCET
| VV |  | Zeď typ I. stan. 74,05-113,05tj. dl.39m: | [15 empty] | VV | 2 | 1 | True | 0 | ROZPOCET
| VV |  | "počátek - PF4, stan.74,05-80,00 tj. dl.5,95m" 2*1,4*5,95 |  | 16.66 | [13 empty] | VV | 2 | 2 | True | 0 | ROZPOCET
| VV |  | "PF4-PF5, stan.80,00-100,00 tj.dl.20m" 2*(1,4+1,4)/2*20 |  | 56 | [13 empty] | VV | 2 | 2 | True | 0 | ROZPOCET
| VV |  | "PF5-konec, stan.100,00-113,05 tj.dl.13,05m" 2*(1,4+1,4)*13,05 |  | 73.08 | [13 empty] | VV | 2 | 2 | True | 0 | ROZPOCET
| VV |  | "Zeď typ II. stan. 113,05-115,05 tj. dl.2m" 2*0,8*2 |  | 3.2 | [13 empty] | VV | 2 | 2 | True | 0 | ROZPOCET
| VV |  | Zeď typ I. stan. 115,05-207,05tj. dl.92m: | [15 empty] | VV | 2 | 1 | True | 0 | ROZPOCET
| VV |  | "počátek - PF6, stan.115,05-115,37 tj. dl.0,32m" 2*1,4*0,32 |  | 0.896 | [13 empty] | VV | 2 | 2 | True | 0 | ROZPOCET
| VV |  | "PF6-PF7, stan.115,37-140,00 tj.dl.24,63m" 2*(1,4+1,4)/2*24,63 |  | 68.964 | [13 empty] | VV | 2 | 2 | True | 0 | ROZPOCET
| VV |  | "PF7-PF8, stan.140,00-160,0 tj.dl.20m" 2*(1,4+1,4)/2*20 |  | 56 | [13 empty] | VV | 2 | 2 | True | 0 | ROZPOCET
| VV |  | "PF8-PF9, stan.160,00-180,0 tj.dl.20m" 2*(1,4+1,4)/2*20 |  | 56 | [13 empty] | VV | 2 | 2 | True | 0 | ROZPOCET
| VV |  | "PF9-PF10, stan.180,00-200,0 tj.dl.20m" 2*(1,4+1,4)/2*20 |  | 56 | [13 empty] | VV | 2 | 2 | True | 0 | ROZPOCET
| VV |  | "PF10-konec, stan.200,0-207,05 tj.dl.7,05m" 1,4*7,05 |  | 9.87 | [13 empty] | VV | 2 | 2 | True | 0 | ROZPOCET
| VV |  | "Zeď typ II. stan. 207,05-210,05 tj. dl.3m" 2*0,8*3 |  | 4.8 | [13 empty] | VV | 2 | 2 | True | 0 | ROZPOCET
| VV |  | Zeď typ I. stan. 210,05-299,05 tj. dl.89m: | [15 empty] | VV | 2 | 1 | True | 0 | ROZPOCET
| VV |  | "počátek - PF11, stan.210,05-220,0 tj. dl.9,95m" 2*1,4*9,95 |  | 27.86 | [13 empty] | VV | 2 | 2 | True | 0 | ROZPOCET
| VV |  | "PF11-PF12, stan.220,00-240,0 tj.dl.20m" 2*(1,4+1,4)/2*20 |  | 56 | [13 empty] | VV | 2 | 2 | True | 0 | ROZPOCET
| VV |  | "PF12-PF13, stan.240,00-260,0 tj.dl.20m" 2*(1,4+1,4)/2*20 |  | 56 | [13 empty] | VV | 2 | 2 | True | 0 | ROZPOCET
| VV |  | "PF13-PF14, stan.260,00-280,0 tj.dl.20m" 2*(1,4+1,4)/2*20 |  | 56 | [13 empty] | VV | 2 | 2 | True | 0 | ROZPOCET
| VV |  | "PF14-PF15, stan.280,0-292,37 tj.dl.12,37m" 2*(1,4+1,4)/2*12,37 |  | 34.636 | [13 empty] | VV | 2 | 2 | True | 0 | ROZPOCET
| VV |  | "PF15-konec, stan.292,37-299,05 tj.dl.6,68m" 2*1,4*6,68 |  | 18.704 | [13 empty] | VV | 2 | 2 | True | 0 | ROZPOCET
| VV |  | "Zeď typ II. stan. 299,05-302,05 tj. dl.3m" 2*0,8*3 |  | 4.8 | [13 empty] | VV | 2 | 2 | True | 0 | ROZPOCET
| VV |  | Zeď typ I. stan. 302,05-383,05 tj. dl.81m: | [15 empty] | VV | 2 | 1 | True | 0 | ROZPOCET
| VV |  | "počátek - PF16, stan.302,05-320,0 tj. dl.17,95m" 2*1,4*17,95 |  | 50.26 | [13 empty] | VV | 2 | 2 | True | 0 | ROZPOCET
| VV |  | "PF16-PF17, stan.320,0-340,0 tj. dl.20m" 2*(1,4+1,4)/2*20 |  | 56 | [13 empty] | VV | 2 | 2 | True | 0 | ROZPOCET
| VV |  | "PF17-PF18, stan.340,0-360,0 tj. dl.20m" 2*(1,4+1,4)/2*20 |  | 56 | [13 empty] | VV | 2 | 2 | True | 0 | ROZPOCET
| VV |  | "PF18-konec, stan.360,0-383,05 tj. dl.23,05m" 1,4*23,05 |  | 32.27 | [13 empty] | VV | 2 | 2 | True | 0 | ROZPOCET
| VV |  | Součet |  | 1024.94 | [13 empty] | VV | 2 | 4 | True | 1 | ROZPOCET
39 | K | 321352010 | Bednění konstrukcí vodních staveb rovinné - odstranění | m2 | 1024.94 |  | 0 | CS ÚRS 2016 01 |  |  | základní | 0.628 | 643.6623 | 0.00086 | 0.88145 | 0 | 0 | 4 | K | 2 |  |  |  | ROZPOCET | 0 | 0 | 0 | 0 | 0 | 1 | 0 | 4 | 1519638346
| VV |  | Zeď typ I. stan. 0,00-72,05 tj. dl.72,05m: | [15 empty] | VV | 2 | 1 | True | 0 | ROZPOCET
| VV |  | "počátek - PF1, stan.0,00-20,00 tj. dl.20m" 2*1,1*20 |  | 44 | [13 empty] | VV | 2 | 2 | True | 0 | ROZPOCET
| VV |  | "PF1-PF2, stan.20,00-40,00 tj. dl.20m" 2*(1,1+1,1)/2*20 |  | 44 | [13 empty] | VV | 2 | 2 | True | 0 | ROZPOCET
| VV |  | "PF2-PF3, stan.40,00-60,00 tj. dl.20m" 2*(1,1+1,4)/2*20 |  | 50 | [13 empty] | VV | 2 | 2 | True | 0 | ROZPOCET
| VV |  | "PF3-konec, stan.60,00-72,05 tj. dl.12,05m" 2*1,4*12,05 |  | 33.74 | [13 empty] | VV | 2 | 2 | True | 0 | ROZPOCET
| VV |  | "Zeď typ II. stan. 72,05-74,05 tj. dl.2m" 2*0,8*2 |  | 3.2 | [13 empty] | VV | 2 | 2 | True | 0 | ROZPOCET
| VV |  | Zeď typ I. stan. 74,05-113,05tj. dl.39m: | [15 empty] | VV | 2 | 1 | True | 0 | ROZPOCET
| VV |  | "počátek - PF4, stan.74,05-80,00 tj. dl.5,95m" 2*1,4*5,95 |  | 16.66 | [13 empty] | VV | 2 | 2 | True | 0 | ROZPOCET
| VV |  | "PF4-PF5, stan.80,00-100,00 tj.dl.20m" 2*(1,4+1,4)/2*20 |  | 56 | [13 empty] | VV | 2 | 2 | True | 0 | ROZPOCET
| VV |  | "PF5-konec, stan.100,00-113,05 tj.dl.13,05m" 2*(1,4+1,4)*13,05 |  | 73.08 | [13 empty] | VV | 2 | 2 | True | 0 | ROZPOCET
| VV |  | "Zeď typ II. stan. 113,05-115,05 tj. dl.2m" 2*0,8*2 |  | 3.2 | [13 empty] | VV | 2 | 2 | True | 0 | ROZPOCET
| VV |  | Zeď typ I. stan. 115,05-207,05tj. dl.92m: | [15 empty] | VV | 2 | 1 | True | 0 | ROZPOCET
| VV |  | "počátek - PF6, stan.115,05-115,37 tj. dl.0,32m" 2*1,4*0,32 |  | 0.896 | [13 empty] | VV | 2 | 2 | True | 0 | ROZPOCET
| VV |  | "PF6-PF7, stan.115,37-140,00 tj.dl.24,63m" 2*(1,4+1,4)/2*24,63 |  | 68.964 | [13 empty] | VV | 2 | 2 | True | 0 | ROZPOCET
| VV |  | "PF7-PF8, stan.140,00-160,0 tj.dl.20m" 2*(1,4+1,4)/2*20 |  | 56 | [13 empty] | VV | 2 | 2 | True | 0 | ROZPOCET
| VV |  | "PF8-PF9, stan.160,00-180,0 tj.dl.20m" 2*(1,4+1,4)/2*20 |  | 56 | [13 empty] | VV | 2 | 2 | True | 0 | ROZPOCET
| VV |  | "PF9-PF10, stan.180,00-200,0 tj.dl.20m" 2*(1,4+1,4)/2*20 |  | 56 | [13 empty] | VV | 2 | 2 | True | 0 | ROZPOCET
| VV |  | "PF10-konec, stan.200,0-207,05 tj.dl.7,05m" 1,4*7,05 |  | 9.87 | [13 empty] | VV | 2 | 2 | True | 0 | ROZPOCET
| VV |  | "Zeď typ II. stan. 207,05-210,05 tj. dl.3m" 2*0,8*3 |  | 4.8 | [13 empty] | VV | 2 | 2 | True | 0 | ROZPOCET
| VV |  | Zeď typ I. stan. 210,05-299,05 tj. dl.89m: | [15 empty] | VV | 2 | 1 | True | 0 | ROZPOCET
| VV |  | "počátek - PF11, stan.210,05-220,0 tj. dl.9,95m" 2*1,4*9,95 |  | 27.86 | [13 empty] | VV | 2 | 2 | True | 0 | ROZPOCET
| VV |  | "PF11-PF12, stan.220,00-240,0 tj.dl.20m" 2*(1,4+1,4)/2*20 |  | 56 | [13 empty] | VV | 2 | 2 | True | 0 | ROZPOCET
| VV |  | "PF12-PF13, stan.240,00-260,0 tj.dl.20m" 2*(1,4+1,4)/2*20 |  | 56 | [13 empty] | VV | 2 | 2 | True | 0 | ROZPOCET
| VV |  | "PF13-PF14, stan.260,00-280,0 tj.dl.20m" 2*(1,4+1,4)/2*20 |  | 56 | [13 empty] | VV | 2 | 2 | True | 0 | ROZPOCET
| VV |  | "PF14-PF15, stan.280,0-292,37 tj.dl.12,37m" 2*(1,4+1,4)/2*12,37 |  | 34.636 | [13 empty] | VV | 2 | 2 | True | 0 | ROZPOCET
| VV |  | "PF15-konec, stan.292,37-299,05 tj.dl.6,68m" 2*1,4*6,68 |  | 18.704 | [13 empty] | VV | 2 | 2 | True | 0 | ROZPOCET
| VV |  | "Zeď typ II. stan. 299,05-302,05 tj. dl.3m" 2*0,8*3 |  | 4.8 | [13 empty] | VV | 2 | 2 | True | 0 | ROZPOCET
| VV |  | Zeď typ I. stan. 302,05-383,05 tj. dl.81m: | [15 empty] | VV | 2 | 1 | True | 0 | ROZPOCET
| VV |  | "počátek - PF16, stan.302,05-320,0 tj. dl.17,95m" 2*1,4*17,95 |  | 50.26 | [13 empty] | VV | 2 | 2 | True | 0 | ROZPOCET
| VV |  | "PF16-PF17, stan.320,0-340,0 tj. dl.20m" 2*(1,4+1,4)/2*20 |  | 56 | [13 empty] | VV | 2 | 2 | True | 0 | ROZPOCET
| VV |  | "PF17-PF18, stan.340,0-360,0 tj. dl.20m" 2*(1,4+1,4)/2*20 |  | 56 | [13 empty] | VV | 2 | 2 | True | 0 | ROZPOCET
| VV |  | "PF18-konec, stan.360,0-383,05 tj. dl.23,05m" 1,4*23,05 |  | 32.27 | [13 empty] | VV | 2 | 2 | True | 0 | ROZPOCET
| VV |  | Součet |  | 1024.94 | [13 empty] | VV | 2 | 4 | True | 1 | ROZPOCET
40 | K | 321366112 | Výztuž železobetonových konstrukcí vodních staveb z oceli 10 505 D | t | 20.703 |  | 0 | CS ÚRS 2016 01 |  |  | základní | 22.055 | 456.6047 | 1.0563 | 21.8688 | 0 | 0 | 4 | K | 2 |  |  |  | ROZPOCET | 0 | 0 | 0 | 0 | 0 | 1 | 0 | 4 | 799471389
| VV |  | "výztuž žb kcí 90 kg/m3" 230,035*0,09 |  | 20.7032 | [13 empty] | VV | 2 | 2 | True | 0 | ROZPOCET
| VV |  | Součet |  | 20.7032 | [13 empty] | VV | 2 | 4 | True | 1 | ROZPOCET
41 | K | 32140-R | Matrice pro bednění - pole dl.2,4mx1,0m | kus | 10 |  | 0 |  |  |  | základní | 0 | 0 | 0 | 0 | 0 | 0 | 4 | K | 2 |  |  |  | ROZPOCET | 0 | 0 | 0 | 0 | 0 | 1 | 0 | 4 | 2080588735
| VV |  | "matrice pro pohledový beton" 10,0 |  | 10 | [13 empty] | VV | 2 | 2 | True | 0 | ROZPOCET
| VV |  | Součet |  | 10 | [13 empty] | VV | 2 | 4 | True | 1 | ROZPOCET
42 | K | 32150-R | Matrice pro bednění - sloupky dl.0,5mx1,0m | kus | 10 |  | 0 |  |  |  | základní | 0 | 0 | 0 | 0 | 0 | 0 | 4 | K | 2 |  |  |  | ROZPOCET | 0 | 0 | 0 | 0 | 0 | 1 | 0 | 4 | -1712015198
| VV |  | "matrice pro pohledový beton" 10,0 |  | 10 | [13 empty] | VV | 2 | 2 | True | 0 | ROZPOCET
| VV |  | Součet |  | 10 | [13 empty] | VV | 2 | 4 | True | 1 | ROZPOCET
43 | K | 32200-R | Souběh zdi a šachty - kotvení | kpl | 1 |  | 0 |  |  |  | základní | 0 | 0 | 0 | 0 | 0 | 0 | 4 | K | 2 |  |  |  | ROZPOCET | 0 | 0 | 0 | 0 | 0 | 1 | 0 | 4 | 82
| VV |  | 1,0 |  | 1 | [13 empty] | VV | 2 | 2 | True | 0 | ROZPOCET
| VV |  | Součet |  | 1 | [13 empty] | VV | 2 | 4 | True | 1 | ROZPOCET
| D | 4 | Vodorovné konstrukce |  |  |  | 0 | [5 empty] | 104.8909 |  | 64.1728 |  | 0 | 1 | D | 1 |  |  |  | ROZPOCET | [6 empty] | 0
44 | K | 452311131 | Podkladní desky z betonu prostého tř. C 12/15 otevřený výkop | m3 | 28.508 |  | 0 | CS ÚRS 2016 01 |  |  | základní | 1.465 | 41.7642 | 2.234 | 63.6869 | 0 | 0 | 4 | K | 2 |  |  |  | ROZPOCET | 0 | 0 | 0 | 0 | 0 | 1 | 0 | 4 | 2043315442
| VV |  | "podkladní beton" 0,6*0,1*(383,05-276,25)+0,8*0,1*276,25 |  | 28.508 | [13 empty] | VV | 2 | 2 | True | 0 | ROZPOCET
| VV |  | Součet |  | 28.508 | [13 empty] | VV | 2 | 4 | True | 1 | ROZPOCET
45 | K | 452351101 | Bednění podkladních desek nebo bloků nebo sedlového lože otevřený výkop | m2 | 76.89 |  | 0 | CS ÚRS 2016 01 |  |  | základní | 0.821 | 63.1267 | 0.00632 | 0.48594 | 0 | 0 | 4 | K | 2 |  |  |  | ROZPOCET | 0 | 0 | 0 | 0 | 0 | 1 | 0 | 4 | -1893701858
| VV |  | "podkladní beton" (0,6+0,8+383,05)*2*0,1 |  | 76.89 | [13 empty] | VV | 2 | 2 | True | 0 | ROZPOCET
| VV |  | Součet |  | 76.89 | [13 empty] | VV | 2 | 4 | True | 1 | ROZPOCET
| D | 5 | Komunikace |  |  |  | 0 | [5 empty] | 423.1928 |  | 1452.7203 |  | 0 | 1 | D | 1 |  |  |  | ROZPOCET | [6 empty] | 0
46 | K | 564201111 | Podklad nebo podsyp ze štěrkopísku ŠP tl 40 mm | m2 | 75 |  | 0 | CS ÚRS 2016 01 |  |  | základní | 0.029 | 2.175 | 0.08096 | 6.072 | 0 | 0 | 4 | K | 2 |  |  |  | ROZPOCET | 0 | 0 | 0 | 0 | 0 | 1 | 0 | 4 | 1105757869
| VV |  | 30*2,5 |  | 75 | [13 empty] | VV | 2 | 2 | True | 0 | ROZPOCET
| VV |  | Součet |  | 75 | [13 empty] | VV | 2 | 4 | True | 1 | ROZPOCET
47 | K | 564281111 | Podklad nebo podsyp ze štěrkopísku ŠP tl 300 mm | m2 | 1148.91 |  | 0 | CS ÚRS 2016 01 |  |  | základní | 0.023 | 26.4249 | 0.60721 | 697.6296 | 0 | 0 | 4 | K | 2 |  |  |  | ROZPOCET | 0 | 0 | 0 | 0 | 0 | 1 | 0 | 4 | -230895615
| VV |  | "staveništní komunikace ze silničních panelů" 3,5*328,26 |  | 1148.91 | [13 empty] | VV | 2 | 2 | True | 0 | ROZPOCET
| VV |  | Součet |  | 1148.91 | [13 empty] | VV | 2 | 4 | True | 1 | ROZPOCET
48 | K | 564752111 | Podklad z vibrovaného štěrku VŠ tl 150 mm | m2 | 436.086 |  | 0 | CS ÚRS 2016 01 |  |  | základní | 0.055 | 23.9847 | 0.36834 | 160.6279 | 0 | 0 | 4 | K | 2 |  |  |  | ROZPOCET | 0 | 0 | 0 | 0 | 0 | 1 | 0 | 4 | -1497469972
| VV |  | "kamenivo drcené 32-63 s výplň. kamenivem" 30*2,5 |  | 75 | [13 empty] | VV | 2 | 2 | True | 0 | ROZPOCET
| VV |  | "asfaltový chodník" 328,26*1,1 |  | 361.086 | [13 empty] | VV | 2 | 2 | True | 0 | ROZPOCET
| VV |  | Součet |  | 436.086 | [13 empty] | VV | 2 | 4 | True | 1 | ROZPOCET
49 | K | 573211111 | Postřik živičný spojovací z asfaltu v množství do 0,70 kg/m2 | m2 | 361.086 |  | 0 | CS ÚRS 2016 01 |  |  | základní | 0.002 | 0.72217 | 0.00061 | 0.22026 | 0 | 0 | 4 | K | 2 |  |  |  | ROZPOCET | 0 | 0 | 0 | 0 | 0 | 1 | 0 | 4 | -2073050103
| VV |  | "asfaltový chodník" 328,26*1,1 |  | 361.086 | [13 empty] | VV | 2 | 2 | True | 0 | ROZPOCET
| VV |  | Součet |  | 361.086 | [13 empty] | VV | 2 | 4 | True | 1 | ROZPOCET
50 | K | 577143111 | Asfaltový beton vrstva obrusná ACO 8 (ABJ) tl 50 mm š do 3 m z nemodifikovaného asfaltu | m2 | 361.086 |  | 0 | CS ÚRS 2016 01 |  |  | základní | 0.071 | 25.6371 | 0.12966 | 46.8184 | 0 | 0 | 4 | K | 2 |  |  |  | ROZPOCET | 0 | 0 | 0 | 0 | 0 | 1 | 0 | 4 | 154876138
| VV |  | "asfaltový chodník" 328,26*1,1 |  | 361.086 | [13 empty] | VV | 2 | 2 | True | 0 | ROZPOCET
| VV |  | Součet |  | 361.086 | [13 empty] | VV | 2 | 4 | True | 1 | ROZPOCET
51 | K | 577145112 | Asfaltový beton vrstva ložní ACL 16 (ABH) tl 50 mm š do 3 m z nemodifikovaného asfaltu | m2 | 361.086 |  | 0 | CS ÚRS 2016 01 |  |  | základní | 0.068 | 24.5538 | 0.12966 | 46.8184 | 0 | 0 | 4 | K | 2 |  |  |  | ROZPOCET | 0 | 0 | 0 | 0 | 0 | 1 | 0 | 4 | 392716597
| VV |  | "asfaltový chodník" 328,26*1,1 |  | 361.086 | [13 empty] | VV | 2 | 2 | True | 0 | ROZPOCET
| VV |  | Součet |  | 361.086 | [13 empty] | VV | 2 | 4 | True | 1 | ROZPOCET
52 | K | 584121111 | Osazení silničních dílců z ŽB do lože z kameniva těženého tl 40 mm | m2 | 1110.78 |  | 0 | CS ÚRS 2016 01 |  |  | základní | 0.25 | 277.695 | 0.0835 | 92.7501 | 0 | 0 | 4 | K | 2 |  |  |  | ROZPOCET | 0 | 0 | 0 | 0 | 0 | 1 | 0 | 4 | -90805092
| VV |  | "dočasná konstrukce ze silničních panelů" 3*22+3*20 |  | 126 | [13 empty] | VV | 2 | 2 | True | 0 | ROZPOCET
| VV |  | "staveništní komunikace ze silničních panelů" 3,0*328,26 |  | 984.78 | [13 empty] | VV | 2 | 2 | True | 0 | ROZPOCET
| VV |  | Součet |  | 1110.78 | [13 empty] | VV | 2 | 4 | True | 1 | ROZPOCET
53 | M | 593811330 | panel silniční IDZ 3/490 300x200x15 cm | kus | 186.981 |  | 0 | CS ÚRS 2016 01 |  |  | základní | 0 | 0 | 2.115 | 395.4648 | 0 | 0 | 8 | M | 2 |  |  |  | ROZPOCET | 0 | 0 | 0 | 0 | 0 | 1 | 0 | 4 | 1135336418
| VV |  | uvažovat pouze s půjčením starších panelů - obratovost cca 25% | [15 empty] | VV | 2 | 1 | True | 0 | ROZPOCET
| VV |  | "dočasná konstrukce ze silničních panelů" (3*22+3*20)/6*1,01 |  | 21.21 | [13 empty] | VV | 2 | 2 | True | 0 | ROZPOCET
| VV |  | "staveništní komunikace ze silničních panelů" (3,0*328,26)/6*1,01 |  | 165.7713 | [13 empty] | VV | 2 | 2 | True | 0 | ROZPOCET
| VV |  | Součet |  | 186.9813 | [13 empty] | VV | 2 | 4 | True | 1 | ROZPOCET
54 | K | 596211111 | Kladení zámkové dlažby komunikací pro pěší tl 60 mm skupiny A pl do 100 m2 | m2 | 75 |  | 0 | CS ÚRS 2016 01 |  |  | základní | 0.56 | 42 | 0.08425 | 6.3188 | 0 | 0 | 4 | K | 2 |  |  |  | ROZPOCET | 0 | 0 | 0 | 0 | 0 | 1 | 0 | 4 | 346997499
| VV |  | 30*2,5 |  | 75 | [13 empty] | VV | 2 | 2 | True | 0 | ROZPOCET
| VV |  | Součet |  | 75 | [13 empty] | VV | 2 | 4 | True | 1 | ROZPOCET
| D | 8 | Trubní vedení |  |  |  | 0 | [5 empty] | 53.944 |  | 12.3561 |  | 0 | 1 | D | 1 |  |  |  | ROZPOCET | [6 empty] | 0
55 | K | 891355321 | Montáž zpětných klapek DN 200 | kus | 2 |  | 0 | CS ÚRS 2016 01 |  |  | základní | 1.93 | 3.86 | 0.00287 | 0.00574 | 0 | 0 | 4 | K | 2 |  |  |  | ROZPOCET | 0 | 0 | 0 | 0 | 0 | 1 | 0 | 4 | 1137034398
| VV |  | "vyústění AcoDrainu" 2,0 |  | 2 | [13 empty] | VV | 2 | 2 | True | 0 | ROZPOCET
| VV |  | Součet |  | 2 | [13 empty] | VV | 2 | 4 | True | 1 | ROZPOCET
56 | M | 42281-R | Zpětná klapka DN 200 | kus | 2 |  | 0 |  |  |  | základní | 0 | 0 | 0.046 | 0.092 | 0 | 0 | 8 | M | 2 |  |  |  | ROZPOCET | 0 | 0 | 0 | 0 | 0 | 1 | 0 | 4 | 1839445449
| VV |  | "vyústění AcoDrainu" 2,0 |  | 2 | [13 empty] | VV | 2 | 2 | True | 0 | ROZPOCET
| VV |  | Součet |  | 2 | [13 empty] | VV | 2 | 4 | True | 1 | ROZPOCET
57 | K | 891372121 | Montáž kanalizačních šoupátek nebo hradítek do DN 300 | kus | 2 |  | 0 | CS ÚRS 2016 01 |  |  | základní | 4.95 | 9.9 | 0.05034 | 0.10068 | 0 | 0 | 4 | K | 2 |  |  |  | ROZPOCET | 0 | 0 | 0 | 0 | 0 | 1 | 0 | 4 | -2091975141
| VV |  | "hardítko DN 200 - šachta Š3 a Š9" 2,0 |  | 2 | [13 empty] | VV | 2 | 2 | True | 0 | ROZPOCET
| VV |  | Součet |  | 2 | [13 empty] | VV | 2 | 4 | True | 1 | ROZPOCET
58 | M | 42295-R | Hradítko kanalizační DN200 | kus | 2 |  | 0 |  |  |  | základní | 0 | 0 | 0.02 | 0.04 | 0 | 0 | 8 | M | 2 |  |  |  | ROZPOCET | 0 | 0 | 0 | 0 | 0 | 1 | 0 | 4 | 180679546
| VV |  | "hardítko DN 200 - šachta Š3 a Š9" 2,0 |  | 2 | [13 empty] | VV | 2 | 2 | True | 0 | ROZPOCET
| VV |  | Součet |  | 2 | [13 empty] | VV | 2 | 4 | True | 1 | ROZPOCET
59 | K | 89521-R | Drenážní šachta kontrolní do 1,5 m De400, vč. poklopu | kus | 8 |  | 0 |  |  |  | základní | 5.023 | 40.184 | 1.5147 | 12.1177 | 0 | 0 | 4 | K | 2 |  |  |  | ROZPOCET | 0 | 0 | 0 | 0 | 0 | 1 | 0 | 4 | 1933615768
| VV |  | 8,0 |  | 8 | [13 empty] | VV | 2 | 2 | True | 0 | ROZPOCET
| VV |  | Součet |  | 8 | [13 empty] | VV | 2 | 4 | True | 1 | ROZPOCET
60 | K | 89523-R | Drenážní šachta kontrolní do 1,5 m De1200, vč. poklopu | kus | 2 |  | 0 |  |  |  | základní | 0 | 0 | 0 | 0 | 0 | 0 | 4 | K | 2 |  |  |  | ROZPOCET | 0 | 0 | 0 | 0 | 0 | 1 | 0 | 4 | 96
| VV |  | 2,0 |  | 2 | [13 empty] | VV | 2 | 2 | True | 0 | ROZPOCET
| VV |  | Součet |  | 2 | [13 empty] | VV | 2 | 4 | True | 1 | ROZPOCET
| D | 9 | Ostatní konstrukce, bourání |  |  |  | 0 | [5 empty] | 1583.5997 |  | 86.7766 |  | 0 | 1 | D | 1 |  |  |  | ROZPOCET | [6 empty] | 0
61 | K | 91010-R | Přeložka VO | m | 55 |  | 0 |  |  |  | základní | 0.269 | 14.795 | 0 | 0 | 0 | 0 | 4 | K | 2 |  |  |  | ROZPOCET | 0 | 0 | 0 | 0 | 0 | 1 | 0 | 4 | -1090203946
| VV |  | 55,0 |  | 55 | [13 empty] | VV | 2 | 2 | True | 0 | ROZPOCET
| VV |  | Součet |  | 55 | [13 empty] | VV | 2 | 4 | True | 1 | ROZPOCET
62 | K | 935113111 | Osazení odvodňovacího polymerbetonového žlabu s krycím roštem šířky do 200 mm | m | 276.25 |  | 0 | CS ÚRS 2016 01 |  |  | základní | 0.269 | 74.3113 | 0.29221 | 80.723 | 0 | 0 | 4 | K | 2 |  |  |  | ROZPOCET | 0 | 0 | 0 | 0 | 0 | 1 | 0 | 4 | 1207359614
| VV |  | "AcoDrain podél zdi" 276,25 |  | 276.25 | [13 empty] | VV | 2 | 2 | True | 0 | ROZPOCET
| VV |  | Součet |  | 276.25 | [13 empty] | VV | 2 | 4 | True | 1 | ROZPOCET
63 | M | 592270040 | žlab odvodňovací ACO N100 typ 10,polymerbeton,100 x 13 x 17,5 x 18 cm | kus | 277 |  | 0 | CS ÚRS 2016 01 |  |  | základní | 0 | 0 | 0.0172 | 4.7644 | 0 | 0 | 8 | M | 2 |  |  |  | ROZPOCET | 0 | 0 | 0 | 0 | 0 | 1 | 0 | 4 | -1486391966
| VV |  | "AcoDrain podél zdi" 277,0 |  | 277 | [13 empty] | VV | 2 | 2 | True | 0 | ROZPOCET
| VV |  | Součet |  | 277 | [13 empty] | VV | 2 | 4 | True | 1 | ROZPOCET
64 | M | 592270200 | rošt můstkový ACO N100 - pozink.ocel 100cm x 13cm x 280cm2/m, tř.zatíž. A15 | kus | 277 |  | 0 | CS ÚRS 2016 01 |  |  | základní | 0 | 0 | 0.00215 | 0.59555 | 0 | 0 | 8 | M | 2 |  |  |  | ROZPOCET | 0 | 0 | 0 | 0 | 0 | 1 | 0 | 4 | -850023586
| VV |  | "AcoDrain podél zdi" 277,0 |  | 277 | [13 empty] | VV | 2 | 2 | True | 0 | ROZPOCET
| VV |  | Součet |  | 277 | [13 empty] | VV | 2 | 4 | True | 1 | ROZPOCET
65 | M | 592270270 | čelo plné na začátek a konec žlabu ACO N100 typ 0-20, pro všechny stavební výšky | kus | 2 |  | 0 | CS ÚRS 2016 01 |  |  | základní | 0 | 0 | 0.00135 | 0.0027 | 0 | 0 | 8 | M | 2 |  |  |  | ROZPOCET | 0 | 0 | 0 | 0 | 0 | 1 | 0 | 4 | -829957445
| VV |  | "ACO žlab podél zdi" 2,0 |  | 2 | [13 empty] | VV | 2 | 2 | True | 0 | ROZPOCET
| VV |  | Součet |  | 2 | [13 empty] | VV | 2 | 4 | True | 1 | ROZPOCET
66 | K | 935932617 | Vpusť s kalovým košem pro plastový žlab vnitřní š 200 mm | kus | 2 |  | 0 | CS ÚRS 2016 01 |  |  | základní | 0.355 | 0.71 | 0.2767 | 0.5534 | 0 | 0 | 4 | K | 2 |  |  |  | ROZPOCET | 0 | 0 | 0 | 0 | 0 | 1 | 0 | 4 | 1158075302
| VV |  | "AcoDrain podél zdi" 2,0 |  | 2 | [13 empty] | VV | 2 | 2 | True | 0 | ROZPOCET
| VV |  | Součet |  | 2 | [13 empty] | VV | 2 | 4 | True | 1 | ROZPOCET
67 | K | 90000-R | Kontejnery na uskladnění mobilního hrazení | kpl | 2 |  | 0 |  |  |  | základní | 0 | 0 | 0 | 0 | 0 | 0 | 4 | K | 2 |  |  |  | ROZPOCET | 0 | 0 | 0 | 0 | 0 | 1 | 0 | 4 | 1541049967
| VV |  | 2,0 |  | 2 | [13 empty] | VV | 2 | 2 | True | 0 | ROZPOCET
| VV |  | Součet |  | 2 | [13 empty] | VV | 2 | 4 | True | 1 | ROZPOCET
68 | K | 90001-R | Mobilní protipovodňové stěny DPS 2000 kotevní deska typová | m2 | 159.02 |  | 0 |  |  |  | základní | 0 | 0 | 0 | 0 | 0 | 0 | 4 | K | 2 |  |  |  | ROZPOCET | 0 | 0 | 0 | 0 | 0 | 1 | 0 | 4 | 1234072805
| VV |  | hrazení bude na místě smontováno a vyzkoušeno, poté bude demontováno, uloženo do kontejnerů výrobce a odvezeno na místo k uskladnění do 5 km | [15 empty] | VV | 2 | 1 | True | 0 | ROZPOCET
| VV |  | Zeď typ I.: | [15 empty] | VV | 2 | 1 | True | 0 | ROZPOCET
| VV |  | "Zeď typ I. stan. 0,00-72,05 tj. dl.72,05m" 72,05*0,4 |  | 28.82 | [13 empty] | VV | 2 | 2 | True | 0 | ROZPOCET
| VV |  | "Zeď typ I. stan. 74,05-113,05tj. dl.39m" 39*0,4 |  | 15.6 | [13 empty] | VV | 2 | 2 | True | 0 | ROZPOCET
| VV |  | "Zeď typ I. stan. 115,05-207,05tj. dl.92m" 92*0,4 |  | 36.8 | [13 empty] | VV | 2 | 2 | True | 0 | ROZPOCET
| VV |  | "Zeď typ I. stan. 210,05-299,05 tj. dl.89m" 89*0,4 |  | 35.6 | [13 empty] | VV | 2 | 2 | True | 0 | ROZPOCET
| VV |  | "Zeď typ I. stan. 302,05-383,05 tj. dl.81m" 81*0,4 |  | 32.4 | [13 empty] | VV | 2 | 2 | True | 0 | ROZPOCET
| VV |  | Zeď typ II.: | [15 empty] | VV | 2 | 1 | True | 0 | ROZPOCET
| VV |  | "Zeď typ II. stan. 72,05-74,05 tj. dl.2m" 2*1,4 |  | 2.8 | [13 empty] | VV | 2 | 2 | True | 0 | ROZPOCET
| VV |  | "Zeď typ II. stan. 113,05-115,05 tj. dl.2m" 2*1,25 |  | 2.5 | [13 empty] | VV | 2 | 2 | True | 0 | ROZPOCET
| VV |  | "Zeď typ II. stan. 207,05-210,05 tj. dl.3m" 2*1 |  | 2 | [13 empty] | VV | 2 | 2 | True | 0 | ROZPOCET
| VV |  | "Zeď typ II. stan. 299,05-302,05 tj. dl.3m" 2*1,25 |  | 2.5 | [13 empty] | VV | 2 | 2 | True | 0 | ROZPOCET
| VV |  | Součet |  | 159.02 | [13 empty] | VV | 2 | 4 | True | 1 | ROZPOCET
69 | K | 90110-R | Náhradní výsadba - stromy | kus | 15 |  | 0 |  |  |  | základní | 0 | 0 | 0 | 0 | 0 | 0 | 4 | K | 2 |  |  |  | ROZPOCET | 0 | 0 | 0 | 0 | 0 | 1 | 0 | 4 | 106
| VV |  | 15,0 |  | 15 | [13 empty] | VV | 2 | 2 | True | 0 | ROZPOCET
| VV |  | Součet |  | 15 | [13 empty] | VV | 2 | 4 | True | 1 | ROZPOCET
71 | K | 90130-R | Navrtávka kanalizačního potrubí pro připojované potrubí vč. zajištění vodotěsnosti | kus | 4 |  | 0 |  |  |  | základní | 0 | 0 | 0 | 0 | 0 | 0 | 4 | K | 2 |  |  |  | ROZPOCET | 0 | 0 | 0 | 0 | 0 | 1 | 0 | 4 | 110
| VV |  | 4,0 |  | 4 | [13 empty] | VV | 2 | 2 | True | 0 | ROZPOCET
| VV |  | Součet |  | 4 | [13 empty] | VV | 2 | 4 | True | 1 | ROZPOCET
72 | K | 919735112 | Řezání stávajícího živičného krytu tl. 5 - 10 cm | m | 431.45 |  | 0 | CS ÚRS 2016 01 |  |  | základní | 0.196 | 84.5642 | 0 | 0 | 0 | 0 | 4 | K | 2 |  |  |  | ROZPOCET | 0 | 0 | 0 | 0 | 0 | 1 | 0 | 4 | -1421297142
| VV |  | "část cyklotrasy" 80,0 |  | 80 | [13 empty] | VV | 2 | 2 | True | 0 | ROZPOCET
| VV |  | "část chodníku sídliště Portyč" 351,45 |  | 351.45 | [13 empty] | VV | 2 | 2 | True | 0 | ROZPOCET
| VV |  | Součet |  | 431.45 | [13 empty] | VV | 2 | 4 | True | 1 | ROZPOCET
73 | K | 931994101 | Těsnění dilatační spáry betonové konstrukce gumovým nebo PVC pásem ve stěně | m | 46.089 |  | 0 | CS ÚRS 2016 01 |  |  | základní | 1.18 | 54.385 | 0.00024 | 0.011061 | 0 | 0 | 4 | K | 2 |  |  |  | ROZPOCET | 0 | 0 | 0 | 0 | 0 | 1 | 0 | 4 | 1173986487
| VV |  | 383,05/12*1,4+1,4 |  | 46.0892 | [13 empty] | VV | 2 | 2 | True | 0 | ROZPOCET
| VV |  | Součet |  | 46.0892 | [13 empty] | VV | 2 | 4 | True | 1 | ROZPOCET
74 | K | 931994111 | Těsnění pracovní spáry u betonových konstrukcí nebo prefa dílců bobtnajícím profilem | m | 383.05 |  | 0 | CS ÚRS 2016 01 |  |  | základní | 0.43 | 164.7115 | 0.00022 | 0.084271 | 0 | 0 | 4 | K | 2 |  |  |  | ROZPOCET | 0 | 0 | 0 | 0 | 0 | 1 | 0 | 4 | 1475384884
| VV |  | 383,05 |  | 383.05 | [13 empty] | VV | 2 | 2 | True | 0 | ROZPOCET
| VV |  | Součet |  | 383.05 | [13 empty] | VV | 2 | 4 | True | 1 | ROZPOCET
75 | K | 953312122 | Vložky do svislých dilatačních spár z extrudovaných polystyrénových desek tl 20 mm | m2 | 67.034 |  | 0 | CS ÚRS 2016 01 |  |  | základní | 0.2 | 13.4068 | 0.00063 | 0.042231 | 0 | 0 | 4 | K | 2 |  |  |  | ROZPOCET | 0 | 0 | 0 | 0 | 0 | 1 | 0 | 4 | -1344520593
| VV |  | 383,05/12*2,1 |  | 67.0337 | [13 empty] | VV | 2 | 2 | True | 0 | ROZPOCET
| VV |  | Součet |  | 67.0337 | [13 empty] | VV | 2 | 4 | True | 1 | ROZPOCET
76 | K | 95350-R | Zatěsnění prostupů | kus | 1 |  | 0 |  |  |  | základní | 0 | 0 | 0 | 0 | 0 | 0 | 4 | K | 2 |  |  |  | ROZPOCET | 0 | 0 | 0 | 0 | 0 | 1 | 0 | 4 | 1372714512
| VV |  | viz.vzorový výkres prostupů | [15 empty] | VV | 2 | 1 | True | 0 | ROZPOCET
| VV |  | "vedení VO" 1,0 |  | 1 | [13 empty] | VV | 2 | 2 | True | 0 | ROZPOCET
| VV |  | Součet |  | 1 | [13 empty] | VV | 2 | 4 | True | 1 | ROZPOCET
77 | K | 979051121 | Očištění dlaždic se spárováním z kameniva těženého | m2 | 75 |  | 0 | CS ÚRS 2016 01 |  |  | základní | 0.329 | 24.675 | 0 | 0 | 0 | 0 | 4 | K | 2 |  |  |  | ROZPOCET | 0 | 0 | 0 | 0 | 0 | 1 | 0 | 4 | -314940304
| VV |  | 30*2,5 |  | 75 | [13 empty] | VV | 2 | 2 | True | 0 | ROZPOCET
| VV |  | Součet |  | 75 | [13 empty] | VV | 2 | 4 | True | 1 | ROZPOCET
78 | K | 99722-R | Vodorovná doprava suti na skládku vč. uložení (poplatku) dle platné legislativy | t | 708.338 |  | 0 |  |  |  | základní | 0.03 | 21.2501 | 0 | 0 | 0 | 0 | 4 | K | 2 |  |  |  | ROZPOCET | 0 | 0 | 0 | 0 | 0 | 1 | 0 | 4 | 1829819513
| VV |  | "vybouraný materiál z cyklotrasy a podkladní vrstva pod dlažbou a panely" 110,194+38,603+559,541 |  | 708.338 | [13 empty] | VV | 2 | 2 | True | 0 | ROZPOCET
| VV |  | Součet |  | 708.338 | [13 empty] | VV | 2 | 4 | True | 1 | ROZPOCET
79 | K | 998332011 | Přesun hmot, úpravy toků a kanálů, hráze ostatní | t | 3345.535 |  | 0 | CS ÚRS 2016 01 |  |  | základní | 0.338 | 1130.7908 | 0 | 0 | 0 | 0 | 4 | K | 2 |  |  |  | ROZPOCET | 0 | 0 | 0 | 0 | 0 | 1 | 0 | 4 | 935040308

## IO 02 - Hrazení kanalizac...
| List obsahuje: |  | 1) Krycí list soupisu | 2) Rekapitulace |  |  | 3) Soupis prací | Zpět na list: | Rekapitulace stavby
[9 empty] | >> skryté sloupce << | [9 empty] | {4c084aa2-66c2-4fac-8713-ff158b32fa02}
2
| KRYCÍ LIST SOUPISU | [8 empty] | v --- níže se nacházejí doplnkové a pomocné údaje k sestavám --- v | [8 empty] | False
Stavba:
PPO města Písek I. a II. etapa
Objekt:
IO 02 - Hrazení kanalizace, čerpání vod, těsnění prost.IS
| KSO: |  |  |  |  | CC-CZ:
| Místo: |  | Písek |  |  | Datum: | 2017-04-26
| Zadavatel: |  |  |  |  | IČ:
|  | Povodí Vltavy, s.p., Č.Budějovice |  |  |  | DIČ:
| Uchazeč: |  |  |  |  | IČ:
DIČ:
| Projektant: |  |  |  |  | IČ:
|  | VH-TRES spol.s r.o., Č. Budějovice |  |  |  | DIČ:
Poznámka:
| Cena bez DPH | [5 empty] | 0
|  |  | Základ daně |  |  | Sazba daně | Výše daně
| DPH | základní | 0 |  |  | 21% | 0
|  | snížená | 0 |  |  | 15% | 0
|  | zákl. přenesená | 0 |  |  | 21% | 0
|  | sníž. přenesená | 0 |  |  | 15% | 0
|  | nulová | 0 |  |  | 0% | 0
| Cena s DPH |  |  | v | CZK |  | 0
REKAPITULACE ČLENĚNÍ SOUPISU PRACÍ
Stavba:
PPO města Písek I. a II. etapa
Objekt:
IO 02 - Hrazení kanalizace, čerpání vod, těsnění prost.IS
Místo: |  |  | Písek |  |  | Datum: | 2017-04-26
Zadavatel: |  |  | Povodí Vltavy, s.p., Č.Budějovice |  |  | Projektant: | VH-TRES spol.s r.o., Č. Budějovice
Uchazeč:
Kód dílu - Popis | [6 empty] | Cena celkem [CZK]
Náklady soupisu celkem | [6 empty] | 0 | [12 empty] | -1
| 02 - Hrazení kanalizace, čerpání vod, těsnění prostupů | [5 empty] | 0
| 8 - Trubní vedení | [5 empty] | 0
| 9 - Ostatní konstrukce a práce, bourání | [5 empty] | 0
SOUPIS PRACÍ
Stavba:
PPO města Písek I. a II. etapa
Objekt:
IO 02 - Hrazení kanalizace, čerpání vod, těsnění prost.IS
Místo: |  |  | Písek |  |  | Datum: | 2017-04-26
Zadavatel: |  |  | Povodí Vltavy, s.p., Č.Budějovice |  |  | Projektant: | VH-TRES spol.s r.o., Č. Budějovice
Uchazeč:
PČ | Typ | Kód | Popis | MJ | Množství | J.cena [CZK] | Cena celkem [CZK] | Cenová soustava |  | Poznámka | DPH | J. Nh [h] | Nh celkem [h] | J. hmotnost [t] | Hmotnost celkem [t] | J. suť [t] | Suť Celkem [t]
Náklady soupisu celkem | [6 empty] | 0 | [5 empty] | 71.2872 |  | 6.7583 |  | 0 |  | D | -1 | [10 empty] | 0
| D | 02 | Hrazení kanalizace, čerpání vod, těsnění prostupů |  |  |  | 0 | [5 empty] | 71.2872 |  | 6.7583 |  | 0 | 1 | D | 0 |  |  |  | ROZPOCET | [6 empty] | 0
| D | 8 | Trubní vedení |  |  |  | 0 | [5 empty] | 69.003 |  | 6.7583 |  | 0 | 1 | D | 1 |  |  |  | ROZPOCET | [6 empty] | 0
1 | K | 81265-R | Výměna potrubí s přírubou z tvárné litiny DN 1200 včetně zemních prací a likvidace vybouraného potrubí dle platné legislativy | m | 8 |  | 0 |  |  |  | základní | 0 | 0 | 0.32 | 2.56 | 0 | 0 | 4 | K | 2 |  |  |  | ROZPOCET | 0 | 0 | 0 | 0 | 0 | 1 | 0 | 4 | -1031362598
| VV |  | "výměna potrubí" 4,0+4,0 |  | 8 | [13 empty] | VV | 2 | 2 | True | 0 | ROZPOCET
| VV |  | Součet |  | 8 | [13 empty] | VV | 2 | 4 | True | 1 | ROZPOCET
2 | K | 891392121 | Montáž kanalizačních šoupátek nebo hradíítek DN 400 | kus | 1 |  | 0 | CS ÚRS 2016 01 |  |  | základní | 5.36 | 5.36 | 0.17972 | 0.17972 | 0 | 0 | 4 | K | 2 |  |  |  | ROZPOCET | 0 | 0 | 0 | 0 | 0 | 1 | 0 | 4 | 413408192
| VV |  | 1,0 |  | 1 | [13 empty] | VV | 2 | 2 | True | 0 | ROZPOCET
| VV |  | Součet |  | 1 | [13 empty] | VV | 2 | 4 | True | 1 | ROZPOCET
3 | M | 42226-R | Šoupátko vřetenové DN 400 | kus | 1 |  | 0 |  |  |  | základní | 0 | 0 | 0.04 | 0.04 | 0 | 0 | 8 | M | 2 |  |  |  | ROZPOCET | 0 | 0 | 0 | 0 | 0 | 1 | 0 | 4 | 18
| VV |  | 1,0 |  | 1 | [13 empty] | VV | 2 | 2 | True | 0 | ROZPOCET
| VV |  | Součet |  | 1 | [13 empty] | VV | 2 | 4 | True | 1 | ROZPOCET
4 | K | 891395321 | Montáž zpětných klapek DN 400 | kus | 1 |  | 0 | CS ÚRS 2016 01 |  |  | základní | 6.05 | 6.05 | 0.01234 | 0.01234 | 0 | 0 | 4 | K | 2 |  |  |  | ROZPOCET | 0 | 0 | 0 | 0 | 0 | 1 | 0 | 4 | 487922173
| VV |  | "km 0,029 15" 1,0 |  | 1 | [13 empty] | VV | 2 | 2 | True | 0 | ROZPOCET
| VV |  | Součet |  | 1 | [13 empty] | VV | 2 | 4 | True | 1 | ROZPOCET
5 | M | 42285-R | Zpětná klapka DN 400 | kus | 1 |  | 0 |  |  |  | základní | 0 | 0 | 0.053 | 0.053 | 0 | 0 | 8 | M | 2 |  |  |  | ROZPOCET | 0 | 0 | 0 | 0 | 0 | 1 | 0 | 4 | 455898018
| VV |  | "km 0,029 15" 1,0 |  | 1 | [13 empty] | VV | 2 | 2 | True | 0 | ROZPOCET
| VV |  | Součet |  | 1 | [13 empty] | VV | 2 | 4 | True | 1 | ROZPOCET
6 | K | 891425321 | Montáž zpětných klapek DN 500 | kus | 1 |  | 0 | CS ÚRS 2016 01 |  |  | základní | 7.73 | 7.73 | 0.01544 | 0.01544 | 0 | 0 | 4 | K | 2 |  |  |  | ROZPOCET | 0 | 0 | 0 | 0 | 0 | 1 | 0 | 4 | 515157238
| VV |  | 1,0 |  | 1 | [13 empty] | VV | 2 | 2 | True | 0 | ROZPOCET
| VV |  | Součet |  | 1 | [13 empty] | VV | 2 | 4 | True | 1 | ROZPOCET
7 | M | 42286-R | Zpětná klapka DN 500 | kus | 1 |  | 0 |  |  |  | základní | 0 | 0 | 0.067 | 0.067 | 0 | 0 | 8 | M | 2 |  |  |  | ROZPOCET | 0 | 0 | 0 | 0 | 0 | 1 | 0 | 4 | -755297208
| VV |  | 1,0 |  | 1 | [13 empty] | VV | 2 | 2 | True | 0 | ROZPOCET
| VV |  | Součet |  | 1 | [13 empty] | VV | 2 | 4 | True | 1 | ROZPOCET
8 | K | 891442121 | Montáž kanalizačních šoupátek nebo hradítek DN 600 | kus | 1 |  | 0 | CS ÚRS 2016 01 |  |  | základní | 6.76 | 6.76 | 0.26116 | 0.26116 | 0 | 0 | 4 | K | 2 |  |  |  | ROZPOCET | 0 | 0 | 0 | 0 | 0 | 1 | 0 | 4 | -1607120096
| VV |  | 1,0 |  | 1 | [13 empty] | VV | 2 | 2 | True | 0 | ROZPOCET
| VV |  | Součet |  | 1 | [13 empty] | VV | 2 | 4 | True | 1 | ROZPOCET
9 | M | 422261107 | Šoupátko vřetenové DN 600 | kus | 1 |  | 0 |  |  |  | základní | 0 | 0 | 0.056 | 0.056 | 0 | 0 | 8 | M | 2 |  |  |  | ROZPOCET | 0 | 0 | 0 | 0 | 0 | 1 | 0 | 4 | 20
| VV |  | 1,0 |  | 1 | [13 empty] | VV | 2 | 2 | True | 0 | ROZPOCET
| VV |  | Součet |  | 1 | [13 empty] | VV | 2 | 4 | True | 1 | ROZPOCET
10 | K | 891445211 | Montáž koncových a uzavíracích klapek přírubových DN 600 | kus | 1 |  | 0 | CS ÚRS 2016 01 |  |  | základní | 3.571 | 3.571 | 0.02253 | 0.02253 | 0 | 0 | 4 | K | 2 |  |  |  | ROZPOCET | 0 | 0 | 0 | 0 | 0 | 1 | 0 | 4 | -164167100
| VV |  | "u Š 10" 1,0 |  | 1 | [13 empty] | VV | 2 | 2 | True | 0 | ROZPOCET
| VV |  | Součet |  | 1 | [13 empty] | VV | 2 | 4 | True | 1 | ROZPOCET
11 | M | 42292-R | Koncová klapka DN 600 | kus | 1 |  | 0 |  |  |  | základní | 0 | 0 | 0.045 | 0.045 | 0 | 0 | 8 | M | 2 |  |  |  | ROZPOCET | 0 | 0 | 0 | 0 | 0 | 1 | 0 | 4 | -192715302
| VV |  | "u Š 10" 1,0 |  | 1 | [13 empty] | VV | 2 | 2 | True | 0 | ROZPOCET
| VV |  | Součet |  | 1 | [13 empty] | VV | 2 | 4 | True | 1 | ROZPOCET
12 | K | 891445321 | Montáž zpětných klapek DN 600 | kus | 1 |  | 0 | CS ÚRS 2016 01 |  |  | základní | 9.69 | 9.69 | 0.02253 | 0.02253 | 0 | 0 | 4 | K | 2 |  |  |  | ROZPOCET | 0 | 0 | 0 | 0 | 0 | 1 | 0 | 4 | -744070438
| VV |  | 1,0 |  | 1 | [13 empty] | VV | 2 | 2 | True | 0 | ROZPOCET
| VV |  | Součet |  | 1 | [13 empty] | VV | 2 | 4 | True | 1 | ROZPOCET
13 | M | 422287-R | Zpětná klapka DN 600 | kus | 1 |  | 0 |  |  |  | základní | 0 | 0 | 0.05 | 0.05 | 0 | 0 | 8 | M | 2 |  |  |  | ROZPOCET | 0 | 0 | 0 | 0 | 0 | 1 | 0 | 4 | 24
| VV |  | 1,0 |  | 1 | [13 empty] | VV | 2 | 2 | True | 0 | ROZPOCET
| VV |  | Součet |  | 1 | [13 empty] | VV | 2 | 4 | True | 1 | ROZPOCET
14 | K | 891475321 | Montáž zpětných klapek DN 800 | kus | 1 |  | 0 | CS ÚRS 2016 01 |  |  | základní | 13.106 | 13.106 | 0.03809 | 0.03809 | 0 | 0 | 4 | K | 2 |  |  |  | ROZPOCET | 0 | 0 | 0 | 0 | 0 | 1 | 0 | 4 | 595014923
| VV |  | 1,0 |  | 1 | [13 empty] | VV | 2 | 2 | True | 0 | ROZPOCET
| VV |  | Součet |  | 1 | [13 empty] | VV | 2 | 4 | True | 1 | ROZPOCET
15 | M | 422288-R | Zpětná klapka DN 800 | kus | 1 |  | 0 |  |  |  | základní | 0 | 0 | 0.07 | 0.07 | 0 | 0 | 8 | M | 2 |  |  |  | ROZPOCET | 0 | 0 | 0 | 0 | 0 | 1 | 0 | 4 | 26
| VV |  | 1,0 |  | 1 | [13 empty] | VV | 2 | 2 | True | 0 | ROZPOCET
| VV |  | Součet |  | 1 | [13 empty] | VV | 2 | 4 | True | 1 | ROZPOCET
16 | K | 891525211 | Montáž koncových a uzavíracích klapek přírubových DN 1200 | kus | 2 |  | 0 | CS ÚRS 2016 01 |  |  | základní | 8.368 | 16.736 | 0.05275 | 0.1055 | 0 | 0 | 4 | K | 2 |  |  |  | ROZPOCET | 0 | 0 | 0 | 0 | 0 | 1 | 0 | 4 | 52714773
| VV |  | 1,0+1,0 |  | 2 | [13 empty] | VV | 2 | 2 | True | 0 | ROZPOCET
| VV |  | Součet |  | 2 | [13 empty] | VV | 2 | 4 | True | 1 | ROZPOCET
17 | M | 422388-R | Uzavírací klapka DN 1200 se zemní soupravou | kus | 2 |  | 0 |  |  |  | základní | 0 | 0 | 0.14 | 0.28 | 0 | 0 | 8 | M | 2 |  |  |  | ROZPOCET | 0 | 0 | 0 | 0 | 0 | 1 | 0 | 4 | -1480502933
| VV |  | 1,0+1,0 |  | 2 | [13 empty] | VV | 2 | 2 | True | 0 | ROZPOCET
| VV |  | Součet |  | 2 | [13 empty] | VV | 2 | 4 | True | 1 | ROZPOCET
18 | K | 83133-R | Kanalizace z trub DN 400 výměna, vč. obetonování | m | 2 |  | 0 |  |  |  | základní | 0 | 0 | 0.32 | 0.64 | 0 | 0 | 4 | K | 2 |  |  |  | ROZPOCET | 0 | 0 | 0 | 0 | 0 | 1 | 0 | 4 | 12
| VV |  | "předpoklad žb.potrubí" 2,0 |  | 2 | [13 empty] | VV | 2 | 2 | True | 0 | ROZPOCET
| VV |  | Součet |  | 2 | [13 empty] | VV | 2 | 4 | True | 1 | ROZPOCET
19 | K | 83134-R | Kanalizace z trub DN 600, výměna vč. obetonování | m | 2 |  | 0 |  |  |  | základní | 0 | 0 | 0.44 | 0.88 | 0 | 0 | 4 | K | 2 |  |  |  | ROZPOCET | 0 | 0 | 0 | 0 | 0 | 1 | 0 | 4 | 14
| VV |  | "předpoklad žb.potrubí" 2,0 |  | 2 | [13 empty] | VV | 2 | 2 | True | 0 | ROZPOCET
| VV |  | Součet |  | 2 | [13 empty] | VV | 2 | 4 | True | 1 | ROZPOCET
20 | K | 83135-R | Kanalizace z trub DN 800 výměna, vč. obetonování | m | 2 |  | 0 |  |  |  | základní | 0 | 0 | 0.68 | 1.36 | 0 | 0 | 4 | K | 2 |  |  |  | ROZPOCET | 0 | 0 | 0 | 0 | 0 | 1 | 0 | 4 | 16
| VV |  | "předpoklad žb.potrubí" 2,0 |  | 2 | [13 empty] | VV | 2 | 2 | True | 0 | ROZPOCET
| VV |  | Součet |  | 2 | [13 empty] | VV | 2 | 4 | True | 1 | ROZPOCET
21 | M | 89905-R | Těsnící objímka DN200 - D+M včetně obetonování | kus | 1 |  | 0 |  |  |  | základní | 0 | 0 | 0 | 0 | 0 | 0 | 8 | M | 2 |  |  |  | ROZPOCET | 0 | 0 | 0 | 0 | 0 | 1 | 0 | 4 | 28
| VV |  | "vodovod DN 200" 1,0 |  | 1 | [13 empty] | VV | 2 | 2 | True | 0 | ROZPOCET
| VV |  | Součet |  | 1 | [13 empty] | VV | 2 | 4 | True | 1 | ROZPOCET
22 | M | 89906-R | Těsnící objímka DN400 - D+M včetně obetonování | kus | 1 |  | 0 |  |  |  | základní | 0 | 0 | 0 | 0 | 0 | 0 | 8 | M | 2 |  |  |  | ROZPOCET | 0 | 0 | 0 | 0 | 0 | 1 | 0 | 4 | 30
| VV |  | "vodovod DN 400" 1,0 |  | 1 | [13 empty] | VV | 2 | 2 | True | 0 | ROZPOCET
| VV |  | Součet |  | 1 | [13 empty] | VV | 2 | 4 | True | 1 | ROZPOCET
23 | M | 89907-R | Těsnící objímka plynovod - D+M včetně obetonování | kus | 1 |  | 0 |  |  |  | základní | 0 | 0 | 0 | 0 | 0 | 0 | 8 | M | 2 |  |  |  | ROZPOCET | 0 | 0 | 0 | 0 | 0 | 1 | 0 | 4 | 32
| VV |  | "plynovod STL" 1,0 |  | 1 | [13 empty] | VV | 2 | 2 | True | 0 | ROZPOCET
| VV |  | Součet |  | 1 | [13 empty] | VV | 2 | 4 | True | 1 | ROZPOCET
24 | M | 89908-R | Stavební přípomoce při osazování armatur | kpl | 1 |  | 0 |  |  |  | základní | 0 | 0 | 0 | 0 | 0 | 0 | 8 | M | 2 |  |  |  | ROZPOCET | 0 | 0 | 0 | 0 | 0 | 1 | 0 | 4 | 34
| VV |  | 1,0 |  | 1 | [13 empty] | VV | 2 | 2 | True | 0 | ROZPOCET
| VV |  | Součet |  | 1 | [13 empty] | VV | 2 | 4 | True | 1 | ROZPOCET
25 | K | 89910-R | Mobilní čerpací stanice | kpl | 1 |  | 0 |  |  |  | základní | 0 | 0 | 0 | 0 | 0 | 0 | 4 | K | 2 |  |  |  | ROZPOCET | 0 | 0 | 0 | 0 | 0 | 1 | 0 | 4 | 943666072
| VV |  | 1,0 |  | 1 | [13 empty] | VV | 2 | 2 | True | 0 | ROZPOCET
| VV |  | Součet |  | 1 | [13 empty] | VV | 2 | 4 | True | 1 | ROZPOCET
| D | 9 | Ostatní konstrukce a práce, bourání |  |  |  | 0 | [5 empty] | 2.2842 |  | 0 |  | 0 | 1 | D | 1 |  |  |  | ROZPOCET | [6 empty] | 0
26 | K | 998332011 | Přesun hmot, úpravy toků a kanálů, hráze ostatní | t | 6.758 |  | 0 | CS ÚRS 2016 01 |  |  | základní | 0.338 | 2.2842 | 0 | 0 | 0 | 0 | 4 | K | 2 |  |  |  | ROZPOCET | 0 | 0 | 0 | 0 | 0 | 1 | 0 | 4 | -2135881071

## IO 03 - Protipovodňová oc...
| List obsahuje: |  | 1) Krycí list soupisu | 2) Rekapitulace |  |  | 3) Soupis prací | Zpět na list: | Rekapitulace stavby
[9 empty] | >> skryté sloupce << | [9 empty] | {8536d23a-9acb-4892-a5a6-2d74a817ab71}
2
| KRYCÍ LIST SOUPISU | [8 empty] | v --- níže se nacházejí doplnkové a pomocné údaje k sestavám --- v | [8 empty] | False
Stavba:
PPO města Písek I. a II. etapa
Objekt:
IO 03 - Protipovodňová ochranná bariéra č.2
| KSO: |  |  |  |  | CC-CZ:
| Místo: |  | Písek |  |  | Datum: | 2017-04-26
| Zadavatel: |  |  |  |  | IČ:
|  | Povodí Vltavy, s.p., Č.Budějovice |  |  |  | DIČ:
| Uchazeč: |  |  |  |  | IČ:
DIČ:
| Projektant: |  |  |  |  | IČ:
|  | VH-TRES spol.s r.o., Č. Budějovice |  |  |  | DIČ:
Poznámka:
| Cena bez DPH | [5 empty] | 0
|  |  | Základ daně |  |  | Sazba daně | Výše daně
| DPH | základní | 0 |  |  | 21% | 0
|  | snížená | 0 |  |  | 15% | 0
|  | zákl. přenesená | 0 |  |  | 21% | 0
|  | sníž. přenesená | 0 |  |  | 15% | 0
|  | nulová | 0 |  |  | 0% | 0
| Cena s DPH |  |  | v | CZK |  | 0
REKAPITULACE ČLENĚNÍ SOUPISU PRACÍ
Stavba:
PPO města Písek I. a II. etapa
Objekt:
IO 03 - Protipovodňová ochranná bariéra č.2
Místo: |  |  | Písek |  |  | Datum: | 2017-04-26
Zadavatel: |  |  | Povodí Vltavy, s.p., Č.Budějovice |  |  | Projektant: | VH-TRES spol.s r.o., Č. Budějovice
Uchazeč:
Kód dílu - Popis | [6 empty] | Cena celkem [CZK]
Náklady soupisu celkem | [6 empty] | 0 | [12 empty] | -1
| 03 - Protipovodňová ochranná bariéra č.2 | [5 empty] | 0
| 1 - Zemní práce | [5 empty] | 0
| 2 - Základy a zvláštní zakládání | [5 empty] | 0
| 3 - Svislé a kompletní konstrukce | [5 empty] | 0
| 4 - Vodorovné konstrukce | [5 empty] | 0
| 5 - Komunikace | [5 empty] | 0
| 8 - Trubní vedení | [5 empty] | 0
| 9 - Ostatní konstrukce, bourání | [5 empty] | 0
SOUPIS PRACÍ
Stavba:
PPO města Písek I. a II. etapa
Objekt:
IO 03 - Protipovodňová ochranná bariéra č.2
Místo: |  |  | Písek |  |  | Datum: | 2017-04-26
Zadavatel: |  |  | Povodí Vltavy, s.p., Č.Budějovice |  |  | Projektant: | VH-TRES spol.s r.o., Č. Budějovice
Uchazeč:
PČ | Typ | Kód | Popis | MJ | Množství | J.cena [CZK] | Cena celkem [CZK] | Cenová soustava |  | Poznámka | DPH | J. Nh [h] | Nh celkem [h] | J. hmotnost [t] | Hmotnost celkem [t] | J. suť [t] | Suť Celkem [t]
Náklady soupisu celkem | [6 empty] | 0 | [5 empty] | 11260.394 |  | 2152.3668 |  | 71.895 |  | D | -1 | [10 empty] | 0
| D | 03 | Protipovodňová ochranná bariéra č.2 |  |  |  | 0 | [5 empty] | 11260.394 |  | 2152.3668 |  | 71.895 | 1 | D | 0 |  |  |  | ROZPOCET | [6 empty] | 0
| D | 1 | Zemní práce |  |  |  | 0 | [5 empty] | 4780.2205 |  | 713.225 |  | 71.895 | 1 | D | 1 |  |  |  | ROZPOCET | [6 empty] | 0
1 | K | 111201101 | Odstranění křovin a stromů průměru kmene do 100 mm i s kořeny z celkové plochy do 1000 m2 | m2 | 452.5 |  | 0 | CS ÚRS 2016 01 |  |  | základní | 0.172 | 77.83 | 0 | 0 | 0 | 0 | 4 | K | 2 |  |  |  | ROZPOCET | 0 | 0 | 0 | 0 | 0 | 1 | 0 | 4 | -1887486874
| VV |  | 2.5*181,0 |  | 452.5 | [13 empty] | VV | 2 | 2 | True | 0 | ROZPOCET
| VV |  | Součet |  | 452.5 | [13 empty] | VV | 2 | 4 | True | 1 | ROZPOCET
2 | K | 11130-R | Štěpkování křovin a stromů průměru kmene do 100 mm | m2 | 452.5 |  | 0 |  |  |  | základní | 0.172 | 77.83 | 0 | 0 | 0 | 0 | 4 | K | 2 |  |  |  | ROZPOCET | 0 | 0 | 0 | 0 | 0 | 1 | 0 | 4 | -1840445554
| VV |  | "vč.odvozu ze stavby a likvidace dle platné legislativy" 2.5*181,0 |  | 452.5 | [13 empty] | VV | 2 | 2 | True | 0 | ROZPOCET
| VV |  | Součet |  | 452.5 | [13 empty] | VV | 2 | 4 | True | 1 | ROZPOCET
4 | K | 113106241 | Rozebrání vozovek ze silničních dílců | m2 | 60 |  | 0 | CS ÚRS 2016 01 |  |  | základní | 0.062 | 3.72 | 0 | 0 | 0.408 | 24.48 | 4 | K | 2 |  |  |  | ROZPOCET | 0 | 0 | 0 | 0 | 0 | 1 | 0 | 4 | -1821542616
| VV |  | vč.naložení a odvozu panelů | [15 empty] | VV | 2 | 1 | True | 0 | ROZPOCET
| VV |  | "rozebrání dočasné konstrukce ze silničních panelů" 60,0 |  | 60 | [13 empty] | VV | 2 | 2 | True | 0 | ROZPOCET
| VV |  | Součet |  | 60 | [13 empty] | VV | 2 | 4 | True | 1 | ROZPOCET
5 | K | 113107163 | Odstranění podkladu pl přes 50 do 200 m2 z kameniva drceného tl 300 mm | m2 | 75 |  | 0 | CS ÚRS 2016 01 |  |  | základní | 0.166 | 12.45 | 0 | 0 | 0.4 | 30 | 4 | K | 2 |  |  |  | ROZPOCET | 0 | 0 | 0 | 0 | 0 | 1 | 0 | 4 | -1998721683
| VV |  | "odstranění části cyklotrasy" 75,0 |  | 75 | [13 empty] | VV | 2 | 2 | True | 0 | ROZPOCET
| VV |  | Součet |  | 75 | [13 empty] | VV | 2 | 4 | True | 1 | ROZPOCET
6 | K | 113107182 | Odstranění podkladu pl přes 50 do 200 m2 živičných tl 100 mm | m2 | 75 |  | 0 | CS ÚRS 2016 01 |  |  | základní | 0.108 | 8.1 | 0 | 0 | 0.181 | 13.575 | 4 | K | 2 |  |  |  | ROZPOCET | 0 | 0 | 0 | 0 | 0 | 1 | 0 | 4 | -375189154
| VV |  | "odstranění části cyklotrasy" 75,0 |  | 75 | [13 empty] | VV | 2 | 2 | True | 0 | ROZPOCET
| VV |  | Součet |  | 75 | [13 empty] | VV | 2 | 4 | True | 1 | ROZPOCET
7 | K | 113108442 | Rozrytí krytu z kameniva bez zhutnění s živičným pojivem | m2 | 75 |  | 0 | CS ÚRS 2016 01 |  |  | základní | 0.01 | 0.75 | 0 | 0 | 0 | 0 | 4 | K | 2 |  |  |  | ROZPOCET | 0 | 0 | 0 | 0 | 0 | 1 | 0 | 4 | -1857976524
| VV |  | "odstranění části cyklotrasy" 75,0 |  | 75 | [13 empty] | VV | 2 | 2 | True | 0 | ROZPOCET
| VV |  | Součet |  | 75 | [13 empty] | VV | 2 | 4 | True | 1 | ROZPOCET
8 | K | 113152111 | Odstranění podkladů zpevněných ploch z kameniva těženého | m3 | 2.4 |  | 0 | CS ÚRS 2016 01 |  |  | základní | 0.38 | 0.912 | 0 | 0 | 1.6 | 3.84 | 4 | K | 2 |  |  |  | ROZPOCET | 0 | 0 | 0 | 0 | 0 | 1 | 0 | 4 | -1271490237
| VV |  | "rozebrání dočasné konstrukce ze silničních panelů" 60,0*0,04 |  | 2.4 | [13 empty] | VV | 2 | 2 | True | 0 | ROZPOCET
| VV |  | Součet |  | 2.4 | [13 empty] | VV | 2 | 4 | True | 1 | ROZPOCET
9 | K | 115101201 | Čerpání vody na dopravní výšku do 10 m průměrný přítok do 500 l/min | h | 360 |  | 0 |  |  |  | základní | 0 | 0 | 0 | 0 | 0 | 0 | 4 | K | 2 |  |  |  | ROZPOCET | 0 | 0 | 0 | 0 | 0 | 1 | 0 | 4 | 8
| VV |  | "PPO" 30*4 |  | 120 | [13 empty] | VV | 2 | 2 | True | 0 | ROZPOCET
| VV |  | "přeložka kanalizace" 30*8 |  | 240 | [13 empty] | VV | 2 | 2 | True | 0 | ROZPOCET
| VV |  | Součet |  | 360 | [13 empty] | VV | 2 | 4 | True | 1 | ROZPOCET
10 | K | 115101301 | Pohotovost čerpací soupravy pro dopravní výšku do 10 m přítok do 500 l/min | den | 40 |  | 0 | CS ÚRS 2016 01 |  |  | základní | 0 | 0 | 0 | 0 | 0 | 0 | 4 | K | 2 |  |  |  | ROZPOCET | 0 | 0 | 0 | 0 | 0 | 1 | 0 | 4 | 12
| VV |  | "PPO" 30,0 |  | 30 | [13 empty] | VV | 2 | 2 | True | 0 | ROZPOCET
| VV |  | "přeložka kanalizace" 10,0 |  | 10 | [13 empty] | VV | 2 | 2 | True | 0 | ROZPOCET
| VV |  | Součet |  | 40 | [13 empty] | VV | 2 | 4 | True | 1 | ROZPOCET
11 | K | 121101103 | Sejmutí ornice s přemístěním na vzdálenost do 250 m | m3 | 171.725 |  | 0 | CS ÚRS 2016 01 |  |  | základní | 0.013 | 2.2324 | 0 | 0 | 0 | 0 | 4 | K | 2 |  |  |  | ROZPOCET | 0 | 0 | 0 | 0 | 0 | 1 | 0 | 4 | 14
| VV |  | "počátek - PR19, stan. 0,000-1,94 tj.dl. 1,94m" 6,7*1,94*0,15 |  | 1.9497 | [13 empty] | VV | 2 | 2 | True | 0 | ROZPOCET
| VV |  | "PR19 - PR20, stan. 1,94-26,88 tj.dl. 24,94m" (6,7+6,7)/2*24,94*0,15 |  | 25.0647 | [13 empty] | VV | 2 | 2 | True | 0 | ROZPOCET
| VV |  | "PR20 - PR21, stan. 26,88-44,17 tj.dl. 17,29m" (6,7+6,7)/2*17,29*0,15 |  | 17.3764 | [13 empty] | VV | 2 | 2 | True | 0 | ROZPOCET
| VV |  | "PR21 - PR22, stan. 44,17-90,52 tj.dl. 46,35m" (6,7+5,8)/2*46,35*0,15 |  | 43.4531 | [13 empty] | VV | 2 | 2 | True | 0 | ROZPOCET
| VV |  | "PR22 - PR23, stan. 90,52-114,57 tj.dl. 24,05m" (5,8+7,5)/2*24,05*0,15 |  | 23.9899 | [13 empty] | VV | 2 | 2 | True | 0 | ROZPOCET
| VV |  | "PR23 - PR24, stan. 114,57-132,73 tj.dl. 18,16m" (7,5+6,7)/2*18,16*0,15 |  | 19.3404 | [13 empty] | VV | 2 | 2 | True | 0 | ROZPOCET
| VV |  | "PR24 - PR25, stan. 132,73-138,80 tj.dl. 6,07m" (6,7+5,9)/2*6,07*0,15 |  | 5.7362 | [13 empty] | VV | 2 | 2 | True | 0 | ROZPOCET
| VV |  | "PR25 - PR26, stan. 138,80-143,80 tj.dl. 5,0m" (5,9+6,3)/2*5,0*0,15 |  | 4.575 | [13 empty] | VV | 2 | 2 | True | 0 | ROZPOCET
| VV |  | "PR26 - PR27, stan. 143,80-153,8 tj.dl. 10,0m" (6,3+6,1)/2*10,0*0,15 |  | 9.3 | [13 empty] | VV | 2 | 2 | True | 0 | ROZPOCET
| VV |  | "PR27 - PR28, stan. 153,8-163,80 tj.dl. 10,0m" (6,1+5,9)/2*10,0*0,15 |  | 9 | [13 empty] | VV | 2 | 2 | True | 0 | ROZPOCET
| VV |  | "PR28 - PR29, stan. 163,80-173,61 tj.dl. 9,81m" (5,9+5,9)/2*9,81*0,15 |  | 8.6819 | [13 empty] | VV | 2 | 2 | True | 0 | ROZPOCET
| VV |  | "PR29 - PR30, stan. 173,61-177,77 tj.dl. 4,16m" (5,9+1,9)/2*4,16*0,15 |  | 2.4336 | [13 empty] | VV | 2 | 2 | True | 0 | ROZPOCET
| VV |  | "PR30 - konec, stan. 177,77 - 180,66 tj.dl. 2,89m" 1,9*2,89*0,15 |  | 0.82365 | [13 empty] | VV | 2 | 2 | True | 0 | ROZPOCET
| VV |  | Součet |  | 171.7245 | [13 empty] | VV | 2 | 4 | True | 1 | ROZPOCET
12 | K | 130001101 | Příplatek za ztížení vykopávky v blízkosti podzemního vedení | m3 | 114.483 |  | 0 | CS ÚRS 2016 01 |  |  | základní | 1.763 | 201.8335 | 0 | 0 | 0 | 0 | 4 | K | 2 |  |  |  | ROZPOCET | 0 | 0 | 0 | 0 | 0 | 1 | 0 | 4 | 16
| VV |  | "10% vykopávek" 1144,83*0,1 |  | 114.483 | [13 empty] | VV | 2 | 2 | True | 0 | ROZPOCET
| VV |  | Součet |  | 114.483 | [13 empty] | VV | 2 | 4 | True | 1 | ROZPOCET
13 | K | 131201202 | Hloubení jam zapažených v hornině tř. 3 objemu do 1000 m3 | m3 | 1144.83 |  | 0 | CS ÚRS 2016 01 |  |  | základní | 1.556 | 1781.3555 | 0 | 0 | 0 | 0 | 4 | K | 2 |  |  |  | ROZPOCET | 0 | 0 | 0 | 0 | 0 | 1 | 0 | 4 | 18
| VV |  | "počátek - PR19, stan. 0,000-1,94 tj.dl. 1,94m" 6,7*1,94 |  | 12.998 | [13 empty] | VV | 2 | 2 | True | 0 | ROZPOCET
| VV |  | "PR19 - PR20, stan. 1,94-26,88 tj.dl. 24,94m" (6,7+6,7)/2*24,94 |  | 167.098 | [13 empty] | VV | 2 | 2 | True | 0 | ROZPOCET
| VV |  | "PR20 - PR21, stan. 26,88-44,17 tj.dl. 17,29m" (6,7+6,7)/2*17,29 |  | 115.843 | [13 empty] | VV | 2 | 2 | True | 0 | ROZPOCET
| VV |  | "PR21 - PR22, stan. 44,17-90,52 tj.dl. 46,35m" (6,7+5,8)/2*46,35 |  | 289.6875 | [13 empty] | VV | 2 | 2 | True | 0 | ROZPOCET
| VV |  | "PR22 - PR23, stan. 90,52-114,57 tj.dl. 24,05m" (5,8+7,5)/2*24,05 |  | 159.9325 | [13 empty] | VV | 2 | 2 | True | 0 | ROZPOCET
| VV |  | "PR23 - PR24, stan. 114,57-132,73 tj.dl. 18,16m" (7,5+6,7)/2*18,16 |  | 128.936 | [13 empty] | VV | 2 | 2 | True | 0 | ROZPOCET
| VV |  | "PR24 - PR25, stan. 132,73-138,80 tj.dl. 6,07m" (6,7+5,9)/2*6,07 |  | 38.241 | [13 empty] | VV | 2 | 2 | True | 0 | ROZPOCET
| VV |  | "PR25 - PR26, stan. 138,80-143,80 tj.dl. 5,0m" (5,9+6,3)/2*5,0 |  | 30.5 | [13 empty] | VV | 2 | 2 | True | 0 | ROZPOCET
| VV |  | "PR26 - PR27, stan. 143,80-153,8 tj.dl. 10,0m" (6,3+6,1)/2*10,0 |  | 62 | [13 empty] | VV | 2 | 2 | True | 0 | ROZPOCET
| VV |  | "PR27 - PR28, stan. 153,8-163,80 tj.dl. 10,0m" (6,1+5,9)/2*10,0 |  | 60 | [13 empty] | VV | 2 | 2 | True | 0 | ROZPOCET
| VV |  | "PR28 - PR29, stan. 163,80-173,61 tj.dl. 9,81m" (5,9+5,9)/2*9,81 |  | 57.879 | [13 empty] | VV | 2 | 2 | True | 0 | ROZPOCET
| VV |  | "PR29 - PR30, stan. 173,61-177,77 tj.dl. 4,16m" (5,9+1,9)/2*4,16 |  | 16.224 | [13 empty] | VV | 2 | 2 | True | 0 | ROZPOCET
| VV |  | "PR30 - konec, stan. 177,77 - 180,66 tj.dl. 2,89m" 1,9*2,89 |  | 5.491 | [13 empty] | VV | 2 | 2 | True | 0 | ROZPOCET
| VV |  | Součet |  | 1144.83 | [13 empty] | VV | 2 | 4 | True | 1 | ROZPOCET
14 | K | 151101201 | Zřízení příložného pažení stěn výkopu hl do 4 m | m2 | 831.036 |  | 0 | CS ÚRS 2016 01 |  |  | základní | 0.156 | 129.6416 | 0.0007 | 0.58173 | 0 | 0 | 4 | K | 2 |  |  |  | ROZPOCET | 0 | 0 | 0 | 0 | 0 | 1 | 0 | 4 | 20
| VV |  | 2*2,3*180,66 |  | 831.036 | [13 empty] | VV | 2 | 2 | True | 0 | ROZPOCET
| VV |  | Součet |  | 831.036 | [13 empty] | VV | 2 | 4 | True | 1 | ROZPOCET
15 | K | 151101211 | Odstranění příložného pažení stěn hl do 4 m | m2 | 831.036 |  | 0 | CS ÚRS 2016 01 |  |  | základní | 0.095 | 78.9484 | 0 | 0 | 0 | 0 | 4 | K | 2 |  |  |  | ROZPOCET | 0 | 0 | 0 | 0 | 0 | 1 | 0 | 4 | 22
| VV |  | 2*2,3*180,66 |  | 831.036 | [13 empty] | VV | 2 | 2 | True | 0 | ROZPOCET
| VV |  | Součet |  | 831.036 | [13 empty] | VV | 2 | 4 | True | 1 | ROZPOCET
16 | K | 151101401 | Zřízení vzepření stěn při pažení příložném hl do 4 m | m2 | 831.036 |  | 0 | CS ÚRS 2016 01 |  |  | základní | 0.283 | 235.1832 | 0.00079 | 0.65652 | 0 | 0 | 4 | K | 2 |  |  |  | ROZPOCET | 0 | 0 | 0 | 0 | 0 | 1 | 0 | 4 | 24
| VV |  | 2*2,3*180,66 |  | 831.036 | [13 empty] | VV | 2 | 2 | True | 0 | ROZPOCET
| VV |  | Součet |  | 831.036 | [13 empty] | VV | 2 | 4 | True | 1 | ROZPOCET
17 | K | 151101411 | Odstranění vzepření stěn při pažení příložném hl do 4 m | m2 | 831.036 |  | 0 | CS ÚRS 2016 01 |  |  | základní | 0.08 | 66.4829 | 0 | 0 | 0 | 0 | 4 | K | 2 |  |  |  | ROZPOCET | 0 | 0 | 0 | 0 | 0 | 1 | 0 | 4 | 26
| VV |  | 2*2,3*180,66 |  | 831.036 | [13 empty] | VV | 2 | 2 | True | 0 | ROZPOCET
| VV |  | Součet |  | 831.036 | [13 empty] | VV | 2 | 4 | True | 1 | ROZPOCET
18 | K | 153111114 | Příčné řezání ocelových zaberaněných štětovnic z terénu | kus | 451.65 |  | 0 | CS ÚRS 2016 01 |  |  | základní | 0.468 | 211.3722 | 0.0002 | 0.09033 | 0 | 0 | 4 | K | 2 |  |  |  | ROZPOCET | 0 | 0 | 0 | 0 | 0 | 1 | 0 | 4 | 421121266
| VV |  | 180,66/0,4 |  | 451.65 | [13 empty] | VV | 2 | 2 | True | 0 | ROZPOCET
| VV |  | Součet |  | 451.65 | [13 empty] | VV | 2 | 4 | True | 1 | ROZPOCET
19 | K | 153111119 | Řezání otvorů v ocelových zaberaněných štětovnicích z terénu | kus | 451.65 |  | 0 | CS ÚRS 2016 01 |  |  | základní | 0.255 | 115.1707 | 0.0002 | 0.09033 | 0 | 0 | 4 | K | 2 |  |  |  | ROZPOCET | 0 | 0 | 0 | 0 | 0 | 1 | 0 | 4 | 81366339
| VV |  | 180,66/0,4 |  | 451.65 | [13 empty] | VV | 2 | 2 | True | 0 | ROZPOCET
| VV |  | Součet |  | 451.65 | [13 empty] | VV | 2 | 4 | True | 1 | ROZPOCET
20 | K | 153112111 | Nastražení ocelových štětovnic dl do 10 m ve standardních podmínkách z terénu | m2 | 722.64 |  | 0 | CS ÚRS 2016 01 |  |  | základní | 0.542 | 391.6709 | 0.00015 | 0.1084 | 0 | 0 | 4 | K | 2 |  |  |  | ROZPOCET | 0 | 0 | 0 | 0 | 0 | 1 | 0 | 4 | 1776651507
| VV |  | 180,66*4 |  | 722.64 | [13 empty] | VV | 2 | 2 | True | 0 | ROZPOCET
| VV |  | Součet |  | 722.64 | [13 empty] | VV | 2 | 4 | True | 1 | ROZPOCET
21 | K | 153112121 | Zaberanění ocelových štětovnic na dl do 4 m ve standardních podmínkách z terénu | m2 | 722.64 |  | 0 | CS ÚRS 2016 01 |  |  | základní | 1.299 | 938.7094 | 0 | 0 | 0 | 0 | 4 | K | 2 |  |  |  | ROZPOCET | 0 | 0 | 0 | 0 | 0 | 1 | 0 | 4 | -305379348
| VV |  | 180,66*4 |  | 722.64 | [13 empty] | VV | 2 | 2 | True | 0 | ROZPOCET
| VV |  | Součet |  | 722.64 | [13 empty] | VV | 2 | 4 | True | 1 | ROZPOCET
22 | M | 15921-R | štětovnice jakost VL 603 dle EN 10248-1 | t | 112.009 |  | 0 | CS ÚRS 2016 01 |  |  | základní | 0 | 0 | 1 | 112.009 | 0 | 0 | 8 | M | 2 |  |  |  | ROZPOCET | 0 | 0 | 0 | 0 | 0 | 1 | 0 | 4 | 1353273963
| VV |  | 180,66*4*0,155 |  | 112.0092 | [13 empty] | VV | 2 | 2 | True | 0 | ROZPOCET
| VV |  | Součet |  | 112.0092 | [13 empty] | VV | 2 | 4 | True | 1 | ROZPOCET
23 | K | 16270-R | Vodorovné přemístění výkopku na skládku vč. uložení (poplatku) dle platné legislativy | m3 | 573.336 |  | 0 |  |  |  | základní | 0.083 | 47.5869 | 0 | 0 | 0 | 0 | 4 | K | 2 |  |  |  | ROZPOCET | 0 | 0 | 0 | 0 | 0 | 1 | 0 | 4 | 28
| VV |  | přebytečná zemina na skládku | [15 empty] | VV | 2 | 1 | True | 0 | ROZPOCET
| VV |  | "počátek - PR19, stan. 0,000-1,94 tj.dl. 1,94m" 3,3*1,94 |  | 6.402 | [13 empty] | VV | 2 | 2 | True | 0 | ROZPOCET
| VV |  | "PR19 - PR20, stan. 1,94-26,88 tj.dl. 24,94m" (3,3+3,3)/2*24,94 |  | 82.302 | [13 empty] | VV | 2 | 2 | True | 0 | ROZPOCET
| VV |  | "PR20 - PR21, stan. 26,88-44,17 tj.dl. 17,29m" (3,3+3,3)/2*17,29 |  | 57.057 | [13 empty] | VV | 2 | 2 | True | 0 | ROZPOCET
| VV |  | "PR21 - PR22, stan. 44,17-90,52 tj.dl. 46,35m" (3,3+3,1)/2*46,35 |  | 148.32 | [13 empty] | VV | 2 | 2 | True | 0 | ROZPOCET
| VV |  | "PR22 - PR23, stan. 90,52-114,57 tj.dl. 24,05m" (3,1+4,8)/2*24,05 |  | 94.9975 | [13 empty] | VV | 2 | 2 | True | 0 | ROZPOCET
| VV |  | "PR23 - PR24, stan. 114,57-132,73 tj.dl. 18,16m" (4,8+2,6)/2*18,16 |  | 67.192 | [13 empty] | VV | 2 | 2 | True | 0 | ROZPOCET
| VV |  | "PR24 - PR25, stan. 132,73-138,80 tj.dl. 6,07m" (2,6+2,6)/2*6,07 |  | 15.782 | [13 empty] | VV | 2 | 2 | True | 0 | ROZPOCET
| VV |  | "PR25 - PR26, stan. 138,80-143,80 tj.dl. 5,0m" (2,6+2,6)/2*5,0 |  | 13 | [13 empty] | VV | 2 | 2 | True | 0 | ROZPOCET
| VV |  | "PR26 - PR27, stan. 143,80-153,8 tj.dl. 10,0m" (2,6+2,7)/2*10,0 |  | 26.5 | [13 empty] | VV | 2 | 2 | True | 0 | ROZPOCET
| VV |  | "PR27 - PR28, stan. 153,8-163,80 tj.dl. 10,0m" (2,7+2,5)/2*10,0 |  | 26 | [13 empty] | VV | 2 | 2 | True | 0 | ROZPOCET
| VV |  | "PR28 - PR29, stan. 163,80-173,61 tj.dl. 9,81m" (2,5+2,3)/2*9,81 |  | 23.544 | [13 empty] | VV | 2 | 2 | True | 0 | ROZPOCET
| VV |  | "PR29 - PR30, stan. 173,61-177,77 tj.dl. 4,16m" (2,3+1,5)/2*4,16 |  | 7.904 | [13 empty] | VV | 2 | 2 | True | 0 | ROZPOCET
| VV |  | "PR30 - konec, stan. 177,77 - 180,66 tj.dl. 2,89m" 1,5*2,89 |  | 4.335 | [13 empty] | VV | 2 | 2 | True | 0 | ROZPOCET
| VV |  | Součet |  | 573.3355 | [13 empty] | VV | 2 | 4 | True | 1 | ROZPOCET
24 | K | 174101101 | Zásyp jam, šachet rýh nebo kolem objektů sypaninou se zhutněním | m3 | 564.097 |  | 0 | CS ÚRS 2016 01 |  |  | základní | 0.299 | 168.665 | 0 | 0 | 0 | 0 | 4 | K | 2 |  |  |  | ROZPOCET | 0 | 0 | 0 | 0 | 0 | 1 | 0 | 4 | 32
| VV |  | "počátek - PR19, stan. 0,000-1,94 tj.dl. 1,94m" 3,8*1,94 |  | 7.372 | [13 empty] | VV | 2 | 2 | True | 0 | ROZPOCET
| VV |  | "PR19 - PR20, stan. 1,94-26,88 tj.dl. 24,94m" (3,8+2,9)/2*24,94 |  | 83.549 | [13 empty] | VV | 2 | 2 | True | 0 | ROZPOCET
| VV |  | "PR20 - PR21, stan. 26,88-44,17 tj.dl. 17,29m" (2,9+3,4)/2*17,29 |  | 54.4635 | [13 empty] | VV | 2 | 2 | True | 0 | ROZPOCET
| VV |  | "PR21 - PR22, stan. 44,17-90,52 tj.dl. 46,35m" (3,4+2,8)/2*46,35 |  | 143.685 | [13 empty] | VV | 2 | 2 | True | 0 | ROZPOCET
| VV |  | "PR22 - PR23, stan. 90,52-114,57 tj.dl. 24,05m" (2,8+2,6)/2*24,05 |  | 64.935 | [13 empty] | VV | 2 | 2 | True | 0 | ROZPOCET
| VV |  | "PR23 - PR24, stan. 114,57-132,73 tj.dl. 18,16m" (2,6+4,1)/2*18,16 |  | 60.836 | [13 empty] | VV | 2 | 2 | True | 0 | ROZPOCET
| VV |  | "PR24 - PR25, stan. 132,73-138,80 tj.dl. 6,07m" (4,1+3,4)/2*6,07 |  | 22.7625 | [13 empty] | VV | 2 | 2 | True | 0 | ROZPOCET
| VV |  | "PR25 - PR26, stan. 138,80-143,80 tj.dl. 5,0m" (3,4+3,5)/2*5,0 |  | 17.25 | [13 empty] | VV | 2 | 2 | True | 0 | ROZPOCET
| VV |  | "PR26 - PR27, stan. 143,80-153,8 tj.dl. 10,0m" (3,5+3,6)/2*10,0 |  | 35.5 | [13 empty] | VV | 2 | 2 | True | 0 | ROZPOCET
| VV |  | "PR27 - PR28, stan. 153,8-163,80 tj.dl. 10,0m" (3,6+3,1)/2*10,0 |  | 33.5 | [13 empty] | VV | 2 | 2 | True | 0 | ROZPOCET
| VV |  | "PR28 - PR29, stan. 163,80-173,61 tj.dl. 9,81m" (3,1+3,3)/2*9,81 |  | 31.392 | [13 empty] | VV | 2 | 2 | True | 0 | ROZPOCET
| VV |  | "PR29 - PR30, stan. 173,61-177,77 tj.dl. 4,16m" (3,3+0,4)/2*4,16 |  | 7.696 | [13 empty] | VV | 2 | 2 | True | 0 | ROZPOCET
| VV |  | "PR30 - konec, stan. 177,77 - 180,66 tj.dl. 2,89m" 0,4*2,89 |  | 1.156 | [13 empty] | VV | 2 | 2 | True | 0 | ROZPOCET
| VV |  | Součet |  | 564.097 | [13 empty] | VV | 2 | 4 | True | 1 | ROZPOCET
25 | K | 175151101 | Obsypání potrubí strojně sypaninou bez prohození, uloženou do 3 m | m3 | 149.85 |  | 0 | CS ÚRS 2016 01 |  |  | základní | 0.286 | 42.8571 | 0 | 0 | 0 | 0 | 4 | K | 2 |  |  |  | ROZPOCET | 0 | 0 | 0 | 0 | 0 | 1 | 0 | 4 | 2134215414
| VV |  | "počátek - PR19, stan. 0,000-1,94 tj.dl. 1,94m" 0,9*1,94 |  | 1.746 | [13 empty] | VV | 2 | 2 | True | 0 | ROZPOCET
| VV |  | "PR19 - PR20, stan. 1,94-26,88 tj.dl. 24,94m" (0,9+0,9)/2*24,94 |  | 22.446 | [13 empty] | VV | 2 | 2 | True | 0 | ROZPOCET
| VV |  | "PR20 - PR21, stan. 26,88-44,17 tj.dl. 17,29m" (0,9+0,9)/2*17,29 |  | 15.561 | [13 empty] | VV | 2 | 2 | True | 0 | ROZPOCET
| VV |  | "PR21 - PR22, stan. 44,17-90,52 tj.dl. 46,35m" (0,9+0,9)/2*46,35 |  | 41.715 | [13 empty] | VV | 2 | 2 | True | 0 | ROZPOCET
| VV |  | "PR22 - PR23, stan. 90,52-114,57 tj.dl. 24,05m" (0,9+0,9)/2*(24,05-3,7) |  | 18.315 | [13 empty] | VV | 2 | 2 | True | 0 | ROZPOCET
| VV |  | "PR23 - PR24, stan. 114,57-132,73 tj.dl. 18,16m" (0,9+0,7)/2*18,16 |  | 14.528 | [13 empty] | VV | 2 | 2 | True | 0 | ROZPOCET
| VV |  | "PR24 - PR25, stan. 132,73-138,80 tj.dl. 6,07m" (0,7+0,7)/2*6,07 |  | 4.249 | [13 empty] | VV | 2 | 2 | True | 0 | ROZPOCET
| VV |  | "PR25 - PR26, stan. 138,80-143,80 tj.dl. 5,0m" (0,7+0,7)/2*5,0 |  | 3.5 | [13 empty] | VV | 2 | 2 | True | 0 | ROZPOCET
| VV |  | "PR26 - PR27, stan. 143,80-153,8 tj.dl. 10,0m" (0,7+0,7)/2*10,0 |  | 7 | [13 empty] | VV | 2 | 2 | True | 0 | ROZPOCET
| VV |  | "PR27 - PR28, stan. 153,8-163,80 tj.dl. 10,0m" (0,7+0,7)/2*10,0 |  | 7 | [13 empty] | VV | 2 | 2 | True | 0 | ROZPOCET
| VV |  | "PR28 - PR29, stan. 163,80-173,61 tj.dl. 9,81m" (0,7+0,7)/2*9,81 |  | 6.867 | [13 empty] | VV | 2 | 2 | True | 0 | ROZPOCET
| VV |  | "PR29 - PR30, stan. 173,61-177,77 tj.dl. 4,16m" (0,7+1,1)/2*4,16 |  | 3.744 | [13 empty] | VV | 2 | 2 | True | 0 | ROZPOCET
| VV |  | "PR30 - konec, stan. 177,77 - 180,66 tj.dl. 2,89m" 1,1*2,89 |  | 3.179 | [13 empty] | VV | 2 | 2 | True | 0 | ROZPOCET
| VV |  | Součet |  | 149.85 | [13 empty] | VV | 2 | 4 | True | 1 | ROZPOCET
26 | M | 583312000 | štěrkopísek netříděný zásypový materiál | t | 599.4 |  | 0 | CS ÚRS 2016 01 |  |  | základní | 0 | 0 | 1 | 599.4 | 0 | 0 | 8 | M | 2 |  |  |  | ROZPOCET | 0 | 0 | 0 | 0 | 0 | 1 | 0 | 4 | 125336953
| VV |  | "viz.položka 175151101" 149,850*2,0 |  | 299.7 | [13 empty] | VV | 2 | 2 | True | 0 | ROZPOCET
| VV |  | Součet |  | 299.7 | [13 empty] | VV | 2 | 4 | True | 1 | ROZPOCET
| VV |  | 299,7*2 'Přepočtené koeficientem množství |  | 599.4 | [13 empty] | VV | 2 | 2 | False | 1 | ROZPOCET
27 | K | 181102301 | Úprava pláně v zářezech bez zhutnění | m2 | 446.038 |  | 0 | CS ÚRS 2016 01 |  |  | základní | 0.026 | 11.597 | 0 | 0 | 0 | 0 | 4 | K | 2 |  |  |  | ROZPOCET | 0 | 0 | 0 | 0 | 0 | 1 | 0 | 4 | 188823460
| VV |  | "počátek - PR19, stan. 0,000-1,94 tj.dl. 1,94m" 3*1,94 |  | 5.82 | [13 empty] | VV | 2 | 2 | True | 0 | ROZPOCET
| VV |  | "PR19 - PR20, stan. 1,94-26,88 tj.dl. 24,94m" (3+2,3)/2*24,94 |  | 66.091 | [13 empty] | VV | 2 | 2 | True | 0 | ROZPOCET
| VV |  | "PR20 - PR21, stan. 26,88-44,17 tj.dl. 17,29m" (2,3+2,7)/2*17,29 |  | 43.225 | [13 empty] | VV | 2 | 2 | True | 0 | ROZPOCET
| VV |  | "PR21 - PR22, stan. 44,17-90,52 tj.dl. 46,35m" (2,7+2,7)/2*46,35 |  | 125.145 | [13 empty] | VV | 2 | 2 | True | 0 | ROZPOCET
| VV |  | "PR22 - PR23, stan. 90,52-114,57 tj.dl. 24,05m" (2,7+1,4)/2*24,05 |  | 49.3025 | [13 empty] | VV | 2 | 2 | True | 0 | ROZPOCET
| VV |  | "PR23 - PR24, stan. 114,57-132,73 tj.dl. 18,16m" (1,4+2,6)/2*18,16 |  | 36.32 | [13 empty] | VV | 2 | 2 | True | 0 | ROZPOCET
| VV |  | "PR24 - PR25, stan. 132,73-138,80 tj.dl. 6,07m" (2,6+2,5)/2*6,07 |  | 15.4785 | [13 empty] | VV | 2 | 2 | True | 0 | ROZPOCET
| VV |  | "PR25 - PR26, stan. 138,80-143,80 tj.dl. 5,0m" (2,5+2,5)/2*5,0 |  | 12.5 | [13 empty] | VV | 2 | 2 | True | 0 | ROZPOCET
| VV |  | "PR26 - PR27, stan. 143,80-153,8 tj.dl. 10,0m" (2,5+2,6)/2*10,0 |  | 25.5 | [13 empty] | VV | 2 | 2 | True | 0 | ROZPOCET
| VV |  | "PR27 - PR28, stan. 153,8-163,80 tj.dl. 10,0m" (2,6+2,5)/2*10,0 |  | 25.5 | [13 empty] | VV | 2 | 2 | True | 0 | ROZPOCET
| VV |  | "PR28 - PR29, stan. 163,80-173,61 tj.dl. 9,81m" (2,5+2,5)/2*9,81 |  | 24.525 | [13 empty] | VV | 2 | 2 | True | 0 | ROZPOCET
| VV |  | "PR29 - PR30, stan. 173,61-177,77 tj.dl. 4,16m" (2,5+2,3)/2*4,16 |  | 9.984 | [13 empty] | VV | 2 | 2 | True | 0 | ROZPOCET
| VV |  | "PR30 - konec, stan. 177,77 - 180,66 tj.dl. 2,89m" 2,3*2,89 |  | 6.647 | [13 empty] | VV | 2 | 2 | True | 0 | ROZPOCET
| VV |  | Součet |  | 446.038 | [13 empty] | VV | 2 | 4 | True | 1 | ROZPOCET
28 | K | 181102302 | Úprava pláně v zářezech se zhutněním | m2 | 446.038 |  | 0 | CS ÚRS 2016 01 |  |  | základní | 0.035 | 15.6113 | 0 | 0 | 0 | 0 | 4 | K | 2 |  |  |  | ROZPOCET | 0 | 0 | 0 | 0 | 0 | 1 | 0 | 4 | -799854457
| VV |  | "počátek - PR19, stan. 0,000-1,94 tj.dl. 1,94m" 3*1,94 |  | 5.82 | [13 empty] | VV | 2 | 2 | True | 0 | ROZPOCET
| VV |  | "PR19 - PR20, stan. 1,94-26,88 tj.dl. 24,94m" (3+2,3)/2*24,94 |  | 66.091 | [13 empty] | VV | 2 | 2 | True | 0 | ROZPOCET
| VV |  | "PR20 - PR21, stan. 26,88-44,17 tj.dl. 17,29m" (2,3+2,7)/2*17,29 |  | 43.225 | [13 empty] | VV | 2 | 2 | True | 0 | ROZPOCET
| VV |  | "PR21 - PR22, stan. 44,17-90,52 tj.dl. 46,35m" (2,7+2,7)/2*46,35 |  | 125.145 | [13 empty] | VV | 2 | 2 | True | 0 | ROZPOCET
| VV |  | "PR22 - PR23, stan. 90,52-114,57 tj.dl. 24,05m" (2,7+1,4)/2*24,05 |  | 49.3025 | [13 empty] | VV | 2 | 2 | True | 0 | ROZPOCET
| VV |  | "PR23 - PR24, stan. 114,57-132,73 tj.dl. 18,16m" (1,4+2,6)/2*18,16 |  | 36.32 | [13 empty] | VV | 2 | 2 | True | 0 | ROZPOCET
| VV |  | "PR24 - PR25, stan. 132,73-138,80 tj.dl. 6,07m" (2,6+2,5)/2*6,07 |  | 15.4785 | [13 empty] | VV | 2 | 2 | True | 0 | ROZPOCET
| VV |  | "PR25 - PR26, stan. 138,80-143,80 tj.dl. 5,0m" (2,5+2,5)/2*5,0 |  | 12.5 | [13 empty] | VV | 2 | 2 | True | 0 | ROZPOCET
| VV |  | "PR26 - PR27, stan. 143,80-153,8 tj.dl. 10,0m" (2,5+2,6)/2*10,0 |  | 25.5 | [13 empty] | VV | 2 | 2 | True | 0 | ROZPOCET
| VV |  | "PR27 - PR28, stan. 153,8-163,80 tj.dl. 10,0m" (2,6+2,5)/2*10,0 |  | 25.5 | [13 empty] | VV | 2 | 2 | True | 0 | ROZPOCET
| VV |  | "PR28 - PR29, stan. 163,80-173,61 tj.dl. 9,81m" (2,5+2,5)/2*9,81 |  | 24.525 | [13 empty] | VV | 2 | 2 | True | 0 | ROZPOCET
| VV |  | "PR29 - PR30, stan. 173,61-177,77 tj.dl. 4,16m" (2,5+2,3)/2*4,16 |  | 9.984 | [13 empty] | VV | 2 | 2 | True | 0 | ROZPOCET
| VV |  | "PR30 - konec, stan. 177,77 - 180,66 tj.dl. 2,89m" 2,3*2,89 |  | 6.647 | [13 empty] | VV | 2 | 2 | True | 0 | ROZPOCET
| VV |  | Součet |  | 446.038 | [13 empty] | VV | 2 | 4 | True | 1 | ROZPOCET
29 | K | 181411122 | Založení lučního trávníku výsevem plochy do 1000 m2 ve svahu do 1:2 | m2 | 446.038 |  | 0 | CS ÚRS 2016 01 |  |  | základní | 0.012 | 5.3525 | 0 | 0 | 0 | 0 | 4 | K | 2 |  |  |  | ROZPOCET | 0 | 0 | 0 | 0 | 0 | 1 | 0 | 4 | 218463001
| VV |  | "počátek - PR19, stan. 0,000-1,94 tj.dl. 1,94m" 3*1,94 |  | 5.82 | [13 empty] | VV | 2 | 2 | True | 0 | ROZPOCET
| VV |  | "PR19 - PR20, stan. 1,94-26,88 tj.dl. 24,94m" (3+2,3)/2*24,94 |  | 66.091 | [13 empty] | VV | 2 | 2 | True | 0 | ROZPOCET
| VV |  | "PR20 - PR21, stan. 26,88-44,17 tj.dl. 17,29m" (2,3+2,7)/2*17,29 |  | 43.225 | [13 empty] | VV | 2 | 2 | True | 0 | ROZPOCET
| VV |  | "PR21 - PR22, stan. 44,17-90,52 tj.dl. 46,35m" (2,7+2,7)/2*46,35 |  | 125.145 | [13 empty] | VV | 2 | 2 | True | 0 | ROZPOCET
| VV |  | "PR22 - PR23, stan. 90,52-114,57 tj.dl. 24,05m" (2,7+1,4)/2*24,05 |  | 49.3025 | [13 empty] | VV | 2 | 2 | True | 0 | ROZPOCET
| VV |  | "PR23 - PR24, stan. 114,57-132,73 tj.dl. 18,16m" (1,4+2,6)/2*18,16 |  | 36.32 | [13 empty] | VV | 2 | 2 | True | 0 | ROZPOCET
| VV |  | "PR24 - PR25, stan. 132,73-138,80 tj.dl. 6,07m" (2,6+2,5)/2*6,07 |  | 15.4785 | [13 empty] | VV | 2 | 2 | True | 0 | ROZPOCET
| VV |  | "PR25 - PR26, stan. 138,80-143,80 tj.dl. 5,0m" (2,5+2,5)/2*5,0 |  | 12.5 | [13 empty] | VV | 2 | 2 | True | 0 | ROZPOCET
| VV |  | "PR26 - PR27, stan. 143,80-153,8 tj.dl. 10,0m" (2,5+2,6)/2*10,0 |  | 25.5 | [13 empty] | VV | 2 | 2 | True | 0 | ROZPOCET
| VV |  | "PR27 - PR28, stan. 153,8-163,80 tj.dl. 10,0m" (2,6+2,5)/2*10,0 |  | 25.5 | [13 empty] | VV | 2 | 2 | True | 0 | ROZPOCET
| VV |  | "PR28 - PR29, stan. 163,80-173,61 tj.dl. 9,81m" (2,5+2,5)/2*9,81 |  | 24.525 | [13 empty] | VV | 2 | 2 | True | 0 | ROZPOCET
| VV |  | "PR29 - PR30, stan. 173,61-177,77 tj.dl. 4,16m" (2,5+2,3)/2*4,16 |  | 9.984 | [13 empty] | VV | 2 | 2 | True | 0 | ROZPOCET
| VV |  | "PR30 - konec, stan. 177,77 - 180,66 tj.dl. 2,89m" 2,3*2,89 |  | 6.647 | [13 empty] | VV | 2 | 2 | True | 0 | ROZPOCET
| VV |  | Součet |  | 446.038 | [13 empty] | VV | 2 | 4 | True | 1 | ROZPOCET
30 | M | 005724720 | osivo směs travní krajinná | kg | 6.691 |  | 0 | CS ÚRS 2016 01 |  |  | základní | 0 | 0 | 0.001 | 0.006691 | 0 | 0 | 8 | M | 2 |  |  |  | ROZPOCET | 0 | 0 | 0 | 0 | 0 | 1 | 0 | 4 | 1605363032
| VV |  | 446,038*0,015 |  | 6.6906 | [13 empty] | VV | 2 | 2 | True | 0 | ROZPOCET
| VV |  | Součet |  | 6.6906 | [13 empty] | VV | 2 | 4 | True | 1 | ROZPOCET
31 | K | 182301122 | Rozprostření ornice pl do 500 m2 ve svahu přes 1:5 tl vrstvy do 150 mm | m2 | 446.038 |  | 0 | CS ÚRS 2016 01 |  |  | základní | 0.263 | 117.308 | 0 | 0 | 0 | 0 | 4 | K | 2 |  |  |  | ROZPOCET | 0 | 0 | 0 | 0 | 0 | 1 | 0 | 4 | 329634165
| VV |  | "počátek - PR19, stan. 0,000-1,94 tj.dl. 1,94m" 3*1,94 |  | 5.82 | [13 empty] | VV | 2 | 2 | True | 0 | ROZPOCET
| VV |  | "PR19 - PR20, stan. 1,94-26,88 tj.dl. 24,94m" (3+2,3)/2*24,94 |  | 66.091 | [13 empty] | VV | 2 | 2 | True | 0 | ROZPOCET
| VV |  | "PR20 - PR21, stan. 26,88-44,17 tj.dl. 17,29m" (2,3+2,7)/2*17,29 |  | 43.225 | [13 empty] | VV | 2 | 2 | True | 0 | ROZPOCET
| VV |  | "PR21 - PR22, stan. 44,17-90,52 tj.dl. 46,35m" (2,7+2,7)/2*46,35 |  | 125.145 | [13 empty] | VV | 2 | 2 | True | 0 | ROZPOCET
| VV |  | "PR22 - PR23, stan. 90,52-114,57 tj.dl. 24,05m" (2,7+1,4)/2*24,05 |  | 49.3025 | [13 empty] | VV | 2 | 2 | True | 0 | ROZPOCET
| VV |  | "PR23 - PR24, stan. 114,57-132,73 tj.dl. 18,16m" (1,4+2,6)/2*18,16 |  | 36.32 | [13 empty] | VV | 2 | 2 | True | 0 | ROZPOCET
| VV |  | "PR24 - PR25, stan. 132,73-138,80 tj.dl. 6,07m" (2,6+2,5)/2*6,07 |  | 15.4785 | [13 empty] | VV | 2 | 2 | True | 0 | ROZPOCET
| VV |  | "PR25 - PR26, stan. 138,80-143,80 tj.dl. 5,0m" (2,5+2,5)/2*5,0 |  | 12.5 | [13 empty] | VV | 2 | 2 | True | 0 | ROZPOCET
| VV |  | "PR26 - PR27, stan. 143,80-153,8 tj.dl. 10,0m" (2,5+2,6)/2*10,0 |  | 25.5 | [13 empty] | VV | 2 | 2 | True | 0 | ROZPOCET
| VV |  | "PR27 - PR28, stan. 153,8-163,80 tj.dl. 10,0m" (2,6+2,5)/2*10,0 |  | 25.5 | [13 empty] | VV | 2 | 2 | True | 0 | ROZPOCET
| VV |  | "PR28 - PR29, stan. 163,80-173,61 tj.dl. 9,81m" (2,5+2,5)/2*9,81 |  | 24.525 | [13 empty] | VV | 2 | 2 | True | 0 | ROZPOCET
| VV |  | "PR29 - PR30, stan. 173,61-177,77 tj.dl. 4,16m" (2,5+2,3)/2*4,16 |  | 9.984 | [13 empty] | VV | 2 | 2 | True | 0 | ROZPOCET
| VV |  | "PR30 - konec, stan. 177,77 - 180,66 tj.dl. 2,89m" 2,3*2,89 |  | 6.647 | [13 empty] | VV | 2 | 2 | True | 0 | ROZPOCET
| VV |  | Součet |  | 446.038 | [13 empty] | VV | 2 | 4 | True | 1 | ROZPOCET
74 | K | 184807111 | Zřízení ochrany stromu bedněním | m2 | 30 |  | 0 | CS ÚRS 2016 01 |  |  | základní | 0.864 | 25.92 | 0.0094 | 0.282 | 0 | 0 | 4 | K | 2 |  |  |  | ROZPOCET | 0 | 0 | 0 | 0 | 0 | 1 | 0 | 4 | 924489275
| VV |  | 30,0 |  | 30 | [13 empty] | VV | 2 | 2 | True | 0 | ROZPOCET
| VV |  | Součet |  | 30 | [13 empty] | VV | 2 | 4 | True | 1 | ROZPOCET
75 | K | 184807112 | Odstranění ochrany stromu bedněním | m2 | 30 |  | 0 | CS ÚRS 2016 01 |  |  | základní | 0.371 | 11.13 | 0 | 0 | 0 | 0 | 4 | K | 2 |  |  |  | ROZPOCET | 0 | 0 | 0 | 0 | 0 | 1 | 0 | 4 | -1035230273
| VV |  | 30,0 |  | 30 | [13 empty] | VV | 2 | 2 | True | 0 | ROZPOCET
| VV |  | Součet |  | 30 | [13 empty] | VV | 2 | 4 | True | 1 | ROZPOCET
32 | K | 18555-R | Hutnící zkoušky | kpl | 1 |  | 0 |  |  |  | základní | 0 | 0 | 0 | 0 | 0 | 0 | 4 | K | 2 |  |  |  | ROZPOCET | 0 | 0 | 0 | 0 | 0 | 1 | 0 | 4 | 44
| VV |  | 1,0 |  | 1 | [13 empty] | VV | 2 | 2 | True | 0 | ROZPOCET
| VV |  | Součet |  | 1 | [13 empty] | VV | 2 | 4 | True | 1 | ROZPOCET
| D | 2 | Základy a zvláštní zakládání |  |  |  | 0 | [5 empty] | 68.6508 |  | 1.9255 |  | 0 | 1 | D | 1 |  |  |  | ROZPOCET | [6 empty] | 0
33 | K | 211971110 | Zřízení opláštění žeber nebo trativodů geotextilií v rýze nebo zářezu sklonu do 1:2 | m2 | 722.64 |  | 0 | CS ÚRS 2016 01 |  |  | základní | 0.075 | 54.198 | 0.00017 | 0.12285 | 0 | 0 | 4 | K | 2 |  |  |  | ROZPOCET | 0 | 0 | 0 | 0 | 0 | 1 | 0 | 4 | -1604132345
| VV |  | 4*180,66 |  | 722.64 | [13 empty] | VV | 2 | 2 | True | 0 | ROZPOCET
| VV |  | Součet |  | 722.64 | [13 empty] | VV | 2 | 4 | True | 1 | ROZPOCET
34 | K | 212755218 | Trativody z drenážních trubek plastových flexibilních D 200 mm bez lože | m | 180.66 |  | 0 | CS ÚRS 2016 01 |  |  | základní | 0.08 | 14.4528 | 0.00191 | 0.34506 | 0 | 0 | 4 | K | 2 |  |  |  | ROZPOCET | 0 | 0 | 0 | 0 | 0 | 1 | 0 | 4 | 52
| VV |  | "vč.napojení 2x do jednotné kanalizace" 180,66 |  | 180.66 | [13 empty] | VV | 2 | 2 | True | 0 | ROZPOCET
| VV |  | Součet |  | 180.66 | [13 empty] | VV | 2 | 4 | True | 1 | ROZPOCET
35 | M | 693110050 | geotextilie tkaná (polypropylen) PK-TEX PP 80 314 g/m2 | m2 | 831.036 |  | 0 | CS ÚRS 2016 01 |  |  | základní | 0 | 0 | 0.00031 | 0.25762 | 0 | 0 | 8 | M | 2 |  |  |  | ROZPOCET | 0 | 0 | 0 | 0 | 0 | 1 | 0 | 4 | 1927256057
| VV |  | 4*180,66*1,15 |  | 831.036 | [13 empty] | VV | 2 | 2 | True | 0 | ROZPOCET
| VV |  | Součet |  | 831.036 | [13 empty] | VV | 2 | 4 | True | 1 | ROZPOCET
36 | K | 24900-R | Jílové těsnění včetně dodání jílu | m3 | 0.6 |  | 0 |  |  |  | základní | 0 | 0 | 2 | 1.2 | 0 | 0 | 4 | K | 2 |  |  |  | ROZPOCET | 0 | 0 | 0 | 0 | 0 | 1 | 0 | 4 | 46
| VV |  | 0,3*0,5*2*2 |  | 0.6 | [13 empty] | VV | 2 | 2 | True | 0 | ROZPOCET
| VV |  | Součet |  | 0.6 | [13 empty] | VV | 2 | 4 | True | 1 | ROZPOCET
| D | 3 | Svislé a kompletní konstrukce |  |  |  | 0 | [5 empty] | 5312.8128 |  | 1206.1358 |  | 0 | 1 | D | 1 |  |  |  | ROZPOCET | [6 empty] | 0
37 | K | 321311116 | Konstrukce vodních staveb z betonu prostého mrazuvzdorného tř. C 30/37 | m3 | 9.25 |  | 0 | CS ÚRS 2016 01 |  |  | základní | 3.899 | 36.0658 | 2.7677 | 25.6009 | 0 | 0 | 4 | K | 2 |  |  |  | ROZPOCET | 0 | 0 | 0 | 0 | 0 | 1 | 0 | 4 | 1003671210
| VV |  | konstrukce z betonu C30/37 XC4 XF2 XA1 | [15 empty] | VV | 2 | 1 | True | 0 | ROZPOCET
| VV |  | "PR22 - PR23, stan. 90,52-114,57 tj.dl. 24,05m" 2,5*3,7 |  | 9.25 | [13 empty] | VV | 2 | 2 | True | 0 | ROZPOCET
| VV |  | Součet |  | 9.25 | [13 empty] | VV | 2 | 4 | True | 1 | ROZPOCET
38 | K | 321321116 | Konstrukce vodních staveb ze ŽB mrazuvzdorného tř. C 30/37 | m3 | 402.102 |  | 0 | CS ÚRS 2016 01 |  |  | základní | 4.591 | 1846.0503 | 2.8089 | 1129.4804 | 0 | 0 | 4 | K | 2 |  |  |  | ROZPOCET | 0 | 0 | 0 | 0 | 0 | 1 | 0 | 4 | -667620905
| VV |  | konstrukce ze železobetonu C30/37 XC4 XF2 XA1 | [15 empty] | VV | 2 | 1 | True | 0 | ROZPOCET
| VV |  | "počátek - PR19, stan. 0,000-1,94 tj.dl. 1,94m" 2,3*1,94 |  | 4.462 | [13 empty] | VV | 2 | 2 | True | 0 | ROZPOCET
| VV |  | "PR19 - PR20, stan. 1,94-26,88 tj.dl. 24,94m" (2,3+2,3)/2*24,94 |  | 57.362 | [13 empty] | VV | 2 | 2 | True | 0 | ROZPOCET
| VV |  | "PR20 - PR21, stan. 26,88-44,17 tj.dl. 17,29m" (2,3+2,4)/2*17,29 |  | 40.6315 | [13 empty] | VV | 2 | 2 | True | 0 | ROZPOCET
| VV |  | "PR21 - PR22, stan. 44,17-90,52 tj.dl. 46,35m" (2,4+2,4)/2*46,35 |  | 111.24 | [13 empty] | VV | 2 | 2 | True | 0 | ROZPOCET
| VV |  | "PR22 - PR23, stan. 90,52-114,57 tj.dl. 24,05m" (2,4+2,3)/2*24,05 |  | 56.5175 | [13 empty] | VV | 2 | 2 | True | 0 | ROZPOCET
| VV |  | "PR23 - PR24, stan. 114,57-132,73 tj.dl. 18,16m" (2,3+2,2)/2*18,16 |  | 40.86 | [13 empty] | VV | 2 | 2 | True | 0 | ROZPOCET
| VV |  | "PR24 - PR25, stan. 132,73-138,80 tj.dl. 6,07m" (2,2+2,0)/2*6,07 |  | 12.747 | [13 empty] | VV | 2 | 2 | True | 0 | ROZPOCET
| VV |  | "PR25 - PR26, stan. 138,80-143,80 tj.dl. 5,0m" (2,0+2,0)/2*5,0 |  | 10 | [13 empty] | VV | 2 | 2 | True | 0 | ROZPOCET
| VV |  | "PR26 - PR27, stan. 143,80-153,8 tj.dl. 10,0m" (2,0+2,0)/2*10,0 |  | 20 | [13 empty] | VV | 2 | 2 | True | 0 | ROZPOCET
| VV |  | "PR27 - PR28, stan. 153,8-163,80 tj.dl. 10,0m" (2,0+2,0)/2*10,0 |  | 20 | [13 empty] | VV | 2 | 2 | True | 0 | ROZPOCET
| VV |  | "PR28 - PR29, stan. 163,80-173,61 tj.dl. 9,81m" (2,0+2,0)/2*9,81 |  | 19.62 | [13 empty] | VV | 2 | 2 | True | 0 | ROZPOCET
| VV |  | "PR29 - PR30, stan. 173,61-177,77 tj.dl. 4,16m" (2,0+0,3)/2*4,16 |  | 4.784 | [13 empty] | VV | 2 | 2 | True | 0 | ROZPOCET
| VV |  | "PR30 - konec, stan. 177,77 - 180,66 tj.dl. 2,89m" 0,3*2,89 |  | 0.867 | [13 empty] | VV | 2 | 2 | True | 0 | ROZPOCET
| VV |  | "rozšíření patky" 180,66/3*1*0,05 |  | 3.011 | [13 empty] | VV | 2 | 2 | True | 0 | ROZPOCET
| VV |  | Součet |  | 402.102 | [13 empty] | VV | 2 | 4 | True | 1 | ROZPOCET
39 | K | 321351010 | Bednění konstrukcí vodních staveb rovinné - zřízení | m2 | 1008.27 |  | 0 | CS ÚRS 2016 01 |  |  | základní | 1.895 | 1910.6716 | 0.00765 | 7.7133 | 0 | 0 | 4 | K | 2 |  |  |  | ROZPOCET | 0 | 0 | 0 | 0 | 0 | 1 | 0 | 4 | -1156902907
| VV |  | "počátek - PR19, stan. 0,000-1,94 tj.dl. 1,94m" 2*2,7*1,94 |  | 10.476 | [13 empty] | VV | 2 | 2 | True | 0 | ROZPOCET
| VV |  | "PR19 - PR20, stan. 1,94-26,88 tj.dl. 24,94m" 2*(2,7+2,7)/2*24,94 |  | 134.676 | [13 empty] | VV | 2 | 2 | True | 0 | ROZPOCET
| VV |  | "PR20 - PR21, stan. 26,88-44,17 tj.dl. 17,29m" 2*(2,7+2,9)/2*17,29 |  | 96.824 | [13 empty] | VV | 2 | 2 | True | 0 | ROZPOCET
| VV |  | "PR21 - PR22, stan. 44,17-90,52 tj.dl. 46,35m" 2*(2,9+2,9)/2*46,35 |  | 268.83 | [13 empty] | VV | 2 | 2 | True | 0 | ROZPOCET
| VV |  | "PR22 - PR23, stan. 90,52-114,57 tj.dl. 24,05m" 2*(2,9+2,5)/2*24,05 |  | 129.87 | [13 empty] | VV | 2 | 2 | True | 0 | ROZPOCET
| VV |  | "PR23 - PR24, stan. 114,57-132,73 tj.dl. 18,16m" 2*(2,5+3,4)/2*18,16 |  | 107.144 | [13 empty] | VV | 2 | 2 | True | 0 | ROZPOCET
| VV |  | "PR24 - PR25, stan. 132,73-138,80 tj.dl. 6,07m" 2*(3,4+3,0)/2*6,07 |  | 38.848 | [13 empty] | VV | 2 | 2 | True | 0 | ROZPOCET
| VV |  | "PR25 - PR26, stan. 138,80-143,80 tj.dl. 5,0m" 2*(3,0+3,0)/2*5,0 |  | 30 | [13 empty] | VV | 2 | 2 | True | 0 | ROZPOCET
| VV |  | "PR26 - PR27, stan. 143,80-153,8 tj.dl. 10,0m" 2*(3,0+2,9)/2*10,0 |  | 59 | [13 empty] | VV | 2 | 2 | True | 0 | ROZPOCET
| VV |  | "PR27 - PR28, stan. 153,8-163,80 tj.dl. 10,0m" 2*(2,9+2,9)/2*10,0 |  | 58 | [13 empty] | VV | 2 | 2 | True | 0 | ROZPOCET
| VV |  | "PR28 - PR29, stan. 163,80-173,61 tj.dl. 9,81m" 2*(2,9+2,9)/2*9,81 |  | 56.898 | [13 empty] | VV | 2 | 2 | True | 0 | ROZPOCET
| VV |  | "PR29 - PR30, stan. 173,61-177,77 tj.dl. 4,16m" 2*(2,9+0,8)/2*4,16 |  | 15.392 | [13 empty] | VV | 2 | 2 | True | 0 | ROZPOCET
| VV |  | "PR30 - konec, stan. 177,77 - 180,66 tj.dl. 2,89m" 0,8*2,89 |  | 2.312 | [13 empty] | VV | 2 | 2 | True | 0 | ROZPOCET
| VV |  | Součet |  | 1008.27 | [13 empty] | VV | 2 | 4 | True | 1 | ROZPOCET
40 | K | 321352010 | Bednění konstrukcí vodních staveb rovinné - odstranění | m2 | 1008.27 |  | 0 | CS ÚRS 2016 01 |  |  | základní | 0.628 | 633.1936 | 0.00086 | 0.86711 | 0 | 0 | 4 | K | 2 |  |  |  | ROZPOCET | 0 | 0 | 0 | 0 | 0 | 1 | 0 | 4 | -1803661676
| VV |  | "počátek - PR19, stan. 0,000-1,94 tj.dl. 1,94m" 2*2,7*1,94 |  | 10.476 | [13 empty] | VV | 2 | 2 | True | 0 | ROZPOCET
| VV |  | "PR19 - PR20, stan. 1,94-26,88 tj.dl. 24,94m" 2*(2,7+2,7)/2*24,94 |  | 134.676 | [13 empty] | VV | 2 | 2 | True | 0 | ROZPOCET
| VV |  | "PR20 - PR21, stan. 26,88-44,17 tj.dl. 17,29m" 2*(2,7+2,9)/2*17,29 |  | 96.824 | [13 empty] | VV | 2 | 2 | True | 0 | ROZPOCET
| VV |  | "PR21 - PR22, stan. 44,17-90,52 tj.dl. 46,35m" 2*(2,9+2,9)/2*46,35 |  | 268.83 | [13 empty] | VV | 2 | 2 | True | 0 | ROZPOCET
| VV |  | "PR22 - PR23, stan. 90,52-114,57 tj.dl. 24,05m" 2*(2,9+2,5)/2*24,05 |  | 129.87 | [13 empty] | VV | 2 | 2 | True | 0 | ROZPOCET
| VV |  | "PR23 - PR24, stan. 114,57-132,73 tj.dl. 18,16m" 2*(2,5+3,4)/2*18,16 |  | 107.144 | [13 empty] | VV | 2 | 2 | True | 0 | ROZPOCET
| VV |  | "PR24 - PR25, stan. 132,73-138,80 tj.dl. 6,07m" 2*(3,4+3,0)/2*6,07 |  | 38.848 | [13 empty] | VV | 2 | 2 | True | 0 | ROZPOCET
| VV |  | "PR25 - PR26, stan. 138,80-143,80 tj.dl. 5,0m" 2*(3,0+3,0)/2*5,0 |  | 30 | [13 empty] | VV | 2 | 2 | True | 0 | ROZPOCET
| VV |  | "PR26 - PR27, stan. 143,80-153,8 tj.dl. 10,0m" 2*(3,0+2,9)/2*10,0 |  | 59 | [13 empty] | VV | 2 | 2 | True | 0 | ROZPOCET
| VV |  | "PR27 - PR28, stan. 153,8-163,80 tj.dl. 10,0m" 2*(2,9+2,9)/2*10,0 |  | 58 | [13 empty] | VV | 2 | 2 | True | 0 | ROZPOCET
| VV |  | "PR28 - PR29, stan. 163,80-173,61 tj.dl. 9,81m" 2*(2,9+2,9)/2*9,81 |  | 56.898 | [13 empty] | VV | 2 | 2 | True | 0 | ROZPOCET
| VV |  | "PR29 - PR30, stan. 173,61-177,77 tj.dl. 4,16m" 2*(2,9+0,8)/2*4,16 |  | 15.392 | [13 empty] | VV | 2 | 2 | True | 0 | ROZPOCET
| VV |  | "PR30 - konec, stan. 177,77 - 180,66 tj.dl. 2,89m" 0,8*2,89 |  | 2.312 | [13 empty] | VV | 2 | 2 | True | 0 | ROZPOCET
| VV |  | Součet |  | 1008.27 | [13 empty] | VV | 2 | 4 | True | 1 | ROZPOCET
41 | K | 321366112 | Výztuž železobetonových konstrukcí vodních staveb z oceli 10 505 D | t | 40.21 |  | 0 | CS ÚRS 2016 01 |  |  | základní | 22.055 | 886.8315 | 1.0563 | 42.4742 | 0 | 0 | 4 | K | 2 |  |  |  | ROZPOCET | 0 | 0 | 0 | 0 | 0 | 1 | 0 | 4 | -1817413183
| VV |  | "výztuž žb kcí 100 kg/m3" 402,102*0,1 |  | 40.2102 | [13 empty] | VV | 2 | 2 | True | 0 | ROZPOCET
| VV |  | Součet |  | 40.2102 | [13 empty] | VV | 2 | 4 | True | 1 | ROZPOCET
42 | K | 32140-R | Matrice pro bednění - pole dl.2,4mx1,0m | kus | 10 |  | 0 |  |  |  | základní | 0 | 0 | 0 | 0 | 0 | 0 | 4 | K | 2 |  |  |  | ROZPOCET | 0 | 0 | 0 | 0 | 0 | 1 | 0 | 4 | 82
| VV |  | "matrice pro pohledový beton" 10,0 |  | 10 | [13 empty] | VV | 2 | 2 | True | 0 | ROZPOCET
| VV |  | Součet |  | 10 | [13 empty] | VV | 2 | 4 | True | 1 | ROZPOCET
43 | K | 32150-R | Matrice pro bednění - sloupky dl.0,5mx1,0m | kus | 10 |  | 0 |  |  |  | základní | 0 | 0 | 0 | 0 | 0 | 0 | 4 | K | 2 |  |  |  | ROZPOCET | 0 | 0 | 0 | 0 | 0 | 1 | 0 | 4 | 84
| VV |  | "matrice pro pohledový beton" 10,0 |  | 10 | [13 empty] | VV | 2 | 2 | True | 0 | ROZPOCET
| VV |  | Součet |  | 10 | [13 empty] | VV | 2 | 4 | True | 1 | ROZPOCET
| D | 4 | Vodorovné konstrukce |  |  |  | 0 | [5 empty] | 97.5657 |  | 103.772 |  | 0 | 1 | D | 1 |  |  |  | ROZPOCET | [6 empty] | 0
44 | K | 452311131 | Podkladní desky z betonu prostého tř. C 12/15 otevřený výkop | m3 | 46.349 |  | 0 | CS ÚRS 2016 01 |  |  | základní | 1.465 | 67.9013 | 2.234 | 103.5437 | 0 | 0 | 4 | K | 2 |  |  |  | ROZPOCET | 0 | 0 | 0 | 0 | 0 | 1 | 0 | 4 | 280042179
| VV |  | "počátek - PR19, stan. 0,000-1,94 tj.dl. 1,94m" 2,7*1,94*0,1 |  | 0.5238 | [13 empty] | VV | 2 | 2 | True | 0 | ROZPOCET
| VV |  | "PR19 - PR20, stan. 1,94-26,88 tj.dl. 24,94m" (2,7+2,7)/2*24,94*0,1 |  | 6.7338 | [13 empty] | VV | 2 | 2 | True | 0 | ROZPOCET
| VV |  | "PR20 - PR21, stan. 26,88-44,17 tj.dl. 17,29m" (2,7+2,7)/2*17,29*0,1 |  | 4.6683 | [13 empty] | VV | 2 | 2 | True | 0 | ROZPOCET
| VV |  | "PR21 - PR22, stan. 44,17-90,52 tj.dl. 46,35m" (2,7+2,7)/2*46,35*0,1 |  | 12.5145 | [13 empty] | VV | 2 | 2 | True | 0 | ROZPOCET
| VV |  | "PR22 - PR23, stan. 90,52-114,57 tj.dl. 24,05m" (2,7+2,7)/2*24,05*0,1 |  | 6.4935 | [13 empty] | VV | 2 | 2 | True | 0 | ROZPOCET
| VV |  | "PR23 - PR24, stan. 114,57-132,73 tj.dl. 18,16m" (2,7+2,3)/2*18,16*0,1 |  | 4.54 | [13 empty] | VV | 2 | 2 | True | 0 | ROZPOCET
| VV |  | "PR24 - PR25, stan. 132,73-138,80 tj.dl. 6,07m" (2,3+2,3)/2*6,07*0,1 |  | 1.3961 | [13 empty] | VV | 2 | 2 | True | 0 | ROZPOCET
| VV |  | "PR25 - PR26, stan. 138,80-143,80 tj.dl. 5,0m" (2,3+2,3)/2*5,0*0,1 |  | 1.15 | [13 empty] | VV | 2 | 2 | True | 0 | ROZPOCET
| VV |  | "PR26 - PR27, stan. 143,80-153,8 tj.dl. 10,0m" (2,3+2,3)/2*10,0*0,1 |  | 2.3 | [13 empty] | VV | 2 | 2 | True | 0 | ROZPOCET
| VV |  | "PR27 - PR28, stan. 153,8-163,80 tj.dl. 10,0m" (2,3+2,3)/2*10,0*0,1 |  | 2.3 | [13 empty] | VV | 2 | 2 | True | 0 | ROZPOCET
| VV |  | "PR28 - PR29, stan. 163,80-173,61 tj.dl. 9,81m" (2,3+2,3)/2*9,81*0,1 |  | 2.2563 | [13 empty] | VV | 2 | 2 | True | 0 | ROZPOCET
| VV |  | "PR29 - PR30, stan. 173,61-177,77 tj.dl. 4,16m" (2,3+2,0)/2*4,16*0,1 |  | 0.8944 | [13 empty] | VV | 2 | 2 | True | 0 | ROZPOCET
| VV |  | "PR30 - konec, stan. 177,77 - 180,66 tj.dl. 2,89m" 2,0*2,89*0,1 |  | 0.578 | [13 empty] | VV | 2 | 2 | True | 0 | ROZPOCET
| VV |  | Součet |  | 46.3487 | [13 empty] | VV | 2 | 4 | True | 1 | ROZPOCET
45 | K | 452351101 | Bednění podkladních desek nebo bloků nebo sedlového lože otevřený výkop | m2 | 36.132 |  | 0 | CS ÚRS 2016 01 |  |  | základní | 0.821 | 29.6644 | 0.00632 | 0.22835 | 0 | 0 | 4 | K | 2 |  |  |  | ROZPOCET | 0 | 0 | 0 | 0 | 0 | 1 | 0 | 4 | -303465007
| VV |  | "počátek - PR19, stan. 0,000-1,94 tj.dl. 1,94m" 1,94*0,1*2 |  | 0.388 | [13 empty] | VV | 2 | 2 | True | 0 | ROZPOCET
| VV |  | "PR19 - PR20, stan. 1,94-26,88 tj.dl. 24,94m" 24,94*0,1*2 |  | 4.988 | [13 empty] | VV | 2 | 2 | True | 0 | ROZPOCET
| VV |  | "PR20 - PR21, stan. 26,88-44,17 tj.dl. 17,29m" 17,29*0,1*2 |  | 3.458 | [13 empty] | VV | 2 | 2 | True | 0 | ROZPOCET
| VV |  | "PR21 - PR22, stan. 44,17-90,52 tj.dl. 46,35m" 46,35*0,1*2 |  | 9.27 | [13 empty] | VV | 2 | 2 | True | 0 | ROZPOCET
| VV |  | "PR22 - PR23, stan. 90,52-114,57 tj.dl. 24,05m" 24,05*0,1*2 |  | 4.81 | [13 empty] | VV | 2 | 2 | True | 0 | ROZPOCET
| VV |  | "PR23 - PR24, stan. 114,57-132,73 tj.dl. 18,16m" 18,16*0,1*2 |  | 3.632 | [13 empty] | VV | 2 | 2 | True | 0 | ROZPOCET
| VV |  | "PR24 - PR25, stan. 132,73-138,80 tj.dl. 6,07m" 6,07*0,1*2 |  | 1.214 | [13 empty] | VV | 2 | 2 | True | 0 | ROZPOCET
| VV |  | "PR25 - PR26, stan. 138,80-143,80 tj.dl. 5,0m" 5,0*0,1*2 |  | 1 | [13 empty] | VV | 2 | 2 | True | 0 | ROZPOCET
| VV |  | "PR26 - PR27, stan. 143,80-153,8 tj.dl. 10,0m" 10,0*0,1*2 |  | 2 | [13 empty] | VV | 2 | 2 | True | 0 | ROZPOCET
| VV |  | "PR27 - PR28, stan. 153,8-163,80 tj.dl. 10,0m" 10,0*0,1*2 |  | 2 | [13 empty] | VV | 2 | 2 | True | 0 | ROZPOCET
| VV |  | "PR28 - PR29, stan. 163,80-173,61 tj.dl. 9,81m" 9,81*0,1*2 |  | 1.962 | [13 empty] | VV | 2 | 2 | True | 0 | ROZPOCET
| VV |  | "PR29 - PR30, stan. 173,61-177,77 tj.dl. 4,16m" 4,16*0,1*2 |  | 0.832 | [13 empty] | VV | 2 | 2 | True | 0 | ROZPOCET
| VV |  | "PR30 - konec, stan. 177,77 - 180,66 tj.dl. 2,89m" 2,89*0,1*2 |  | 0.578 | [13 empty] | VV | 2 | 2 | True | 0 | ROZPOCET
| VV |  | Součet |  | 36.132 | [13 empty] | VV | 2 | 4 | True | 1 | ROZPOCET
| D | 5 | Komunikace |  |  |  | 0 | [5 empty] | 28.875 |  | 83.1937 |  | 0 | 1 | D | 1 |  |  |  | ROZPOCET | [6 empty] | 0
46 | K | 564831111 | Podklad ze štěrkodrtě ŠD tl 100 mm | m2 | 75 |  | 0 | CS ÚRS 2016 01 |  |  | základní | 0.023 | 1.725 | 0.18907 | 14.1802 | 0 | 0 | 4 | K | 2 |  |  |  | ROZPOCET | 0 | 0 | 0 | 0 | 0 | 1 | 0 | 4 | 859818674
| VV |  | "obnova části cyklotrasy" 75,0 |  | 75 | [13 empty] | VV | 2 | 2 | True | 0 | ROZPOCET
| VV |  | Součet |  | 75 | [13 empty] | VV | 2 | 4 | True | 1 | ROZPOCET
47 | K | 564851114 | Podklad ze štěrkodrtě ŠD tl 180 mm | m2 | 75 |  | 0 | CS ÚRS 2016 01 |  |  | základní | 0.026 | 1.95 | 0.33446 | 25.0845 | 0 | 0 | 4 | K | 2 |  |  |  | ROZPOCET | 0 | 0 | 0 | 0 | 0 | 1 | 0 | 4 | 1423393944
| VV |  | "obnova části cyklotrasy" 75,0 |  | 75 | [13 empty] | VV | 2 | 2 | True | 0 | ROZPOCET
| VV |  | Součet |  | 75 | [13 empty] | VV | 2 | 4 | True | 1 | ROZPOCET
48 | K | 573231111 | Postřik živičný spojovací ze silniční emulze v množství do 0,7 kg/m2 | m2 | 75 |  | 0 | CS ÚRS 2016 01 |  |  | základní | 0.002 | 0.15 | 0.00071 | 0.05325 | 0 | 0 | 4 | K | 2 |  |  |  | ROZPOCET | 0 | 0 | 0 | 0 | 0 | 1 | 0 | 4 | 372410475
| VV |  | "obnova části cyklotrasy" 75,0 |  | 75 | [13 empty] | VV | 2 | 2 | True | 0 | ROZPOCET
| VV |  | Součet |  | 75 | [13 empty] | VV | 2 | 4 | True | 1 | ROZPOCET
49 | K | 577134211 | Asfaltový beton vrstva obrusná ACO 11 (ABS) tř. II tl 40 mm š do 3 m z nemodifikovaného asfaltu | m2 | 75 |  | 0 | CS ÚRS 2016 01 |  |  | základní | 0.066 | 4.95 | 0.10373 | 7.7797 | 0 | 0 | 4 | K | 2 |  |  |  | ROZPOCET | 0 | 0 | 0 | 0 | 0 | 1 | 0 | 4 | 1909115025
| VV |  | "obnova části cyklotrasy" 75,0 |  | 75 | [13 empty] | VV | 2 | 2 | True | 0 | ROZPOCET
| VV |  | Součet |  | 75 | [13 empty] | VV | 2 | 4 | True | 1 | ROZPOCET
50 | K | 577145112 | Asfaltový beton vrstva ložní ACL 16 (ABH) tl 50 mm š do 3 m z nemodifikovaného asfaltu | m2 | 75 |  | 0 | CS ÚRS 2016 01 |  |  | základní | 0.068 | 5.1 | 0.12966 | 9.7245 | 0 | 0 | 4 | K | 2 |  |  |  | ROZPOCET | 0 | 0 | 0 | 0 | 0 | 1 | 0 | 4 | -1549168252
| VV |  | "obnova části cyklotrasy" 75,0 |  | 75 | [13 empty] | VV | 2 | 2 | True | 0 | ROZPOCET
| VV |  | Součet |  | 75 | [13 empty] | VV | 2 | 4 | True | 1 | ROZPOCET
51 | K | 584121111 | Osazení silničních dílců z ŽB do lože z kameniva těženého tl 40 mm | m2 | 60 |  | 0 | CS ÚRS 2016 01 |  |  | základní | 0.25 | 15 | 0.0835 | 5.01 | 0 | 0 | 4 | K | 2 |  |  |  | ROZPOCET | 0 | 0 | 0 | 0 | 0 | 1 | 0 | 4 | 7077795
| VV |  | "dočasná konstrukce ze silničních panelů" 60,0 |  | 60 | [13 empty] | VV | 2 | 2 | True | 0 | ROZPOCET
| VV |  | Součet |  | 60 | [13 empty] | VV | 2 | 4 | True | 1 | ROZPOCET
52 | M | 593811330 | panel silniční IDZ 3/490 300x200x15 cm | kus | 10.1 |  | 0 | CS ÚRS 2016 01 |  |  | základní | 0 | 0 | 2.115 | 21.3615 | 0 | 0 | 8 | M | 2 |  |  |  | ROZPOCET | 0 | 0 | 0 | 0 | 0 | 1 | 0 | 4 | -1477877658
| VV |  | uvažovat pouze s půjčením starších panelů - obratovost cca 25% | [15 empty] | VV | 2 | 1 | True | 0 | ROZPOCET
| VV |  | "dočasná konstrukce ze silničních panelů" 60,0/6*1,01 |  | 10.1 | [13 empty] | VV | 2 | 2 | True | 0 | ROZPOCET
| VV |  | Součet |  | 10.1 | [13 empty] | VV | 2 | 4 | True | 1 | ROZPOCET
| D | 8 | Trubní vedení |  |  |  | 0 | [5 empty] | 45.35 |  | 44.0332 |  | 0 | 1 | D | 1 |  |  |  | ROZPOCET | [6 empty] | 0
53 | K | 81239-R | Přeložka kanalizace z trub betonových DN 400 včetně zemních prací | m | 18.5 |  | 0 |  |  |  | základní | 0 | 0 | 0.32 | 5.92 | 0 | 0 | 4 | K | 2 |  |  |  | ROZPOCET | 0 | 0 | 0 | 0 | 0 | 1 | 0 | 4 | 92
| VV |  | "přeložka" 16,5 |  | 16.5 | [13 empty] | VV | 2 | 2 | True | 0 | ROZPOCET
| VV |  | "potrubí u Š1" 2,0 |  | 2 | [13 empty] | VV | 2 | 2 | True | 0 | ROZPOCET
| VV |  | Součet |  | 18.5 | [13 empty] | VV | 2 | 4 | True | 1 | ROZPOCET
54 | K | 891361221 | Montáž vodovodních šoupátek s ručním kolečkem v šachtách DN 250 | kus | 1 |  | 0 | CS ÚRS 2016 01 |  |  | základní | 2.674 | 2.674 | 0.0049 | 0.0049 | 0 | 0 | 4 | K | 2 |  |  |  | ROZPOCET | 0 | 0 | 0 | 0 | 0 | 1 | 0 | 4 | 1018919893
| VV |  | "monolitická šachta" 1,0 |  | 1 | [13 empty] | VV | 2 | 2 | True | 0 | ROZPOCET
| VV |  | Součet |  | 1 | [13 empty] | VV | 2 | 4 | True | 1 | ROZPOCET
55 | M | 42290-R | Nerezové šoupátko DN 250 | kus | 1 |  | 0 |  |  |  | základní | 0 | 0 | 0.1 | 0.1 | 0 | 0 | 8 | M | 2 |  |  |  | ROZPOCET | 0 | 0 | 0 | 0 | 0 | 1 | 0 | 4 | 102
| VV |  | "monolitická šachta" 1,0 |  | 1 | [13 empty] | VV | 2 | 2 | True | 0 | ROZPOCET
| VV |  | Součet |  | 1 | [13 empty] | VV | 2 | 4 | True | 1 | ROZPOCET
56 | K | 891372121 | Montáž kanalizačních šoupátek nebo hradítek do DN 300 | kus | 1 |  | 0 | CS ÚRS 2016 01 |  |  | základní | 4.95 | 4.95 | 0.05034 | 0.05034 | 0 | 0 | 4 | K | 2 |  |  |  | ROZPOCET | 0 | 0 | 0 | 0 | 0 | 1 | 0 | 4 | -77021749
| VV |  | "hardítko DN 250 - šachta Š4" 1,0 |  | 1 | [13 empty] | VV | 2 | 2 | True | 0 | ROZPOCET
| VV |  | Součet |  | 1 | [13 empty] | VV | 2 | 4 | True | 1 | ROZPOCET
57 | M | 42296-R | Hradítko kanalizační DN250 | kus | 1 |  | 0 |  |  |  | základní | 0 | 0 | 0.025 | 0.025 | 0 | 0 | 8 | M | 2 |  |  |  | ROZPOCET | 0 | 0 | 0 | 0 | 0 | 1 | 0 | 4 | 100
| VV |  | "šachta Š4" 1,0 |  | 1 | [13 empty] | VV | 2 | 2 | True | 0 | ROZPOCET
| VV |  | Součet |  | 1 | [13 empty] | VV | 2 | 4 | True | 1 | ROZPOCET
58 | K | 891391221 | Montáž vodovodních šoupátek s ručním kolečkem v šachtách DN 400 | kus | 2 |  | 0 | CS ÚRS 2016 01 |  |  | základní | 3.794 | 7.588 | 0.01234 | 0.02468 | 0 | 0 | 4 | K | 2 |  |  |  | ROZPOCET | 0 | 0 | 0 | 0 | 0 | 1 | 0 | 4 | 1403393362
| VV |  | "monolitická šachta a šachta Š4" 1,0+1,0 |  | 2 | [13 empty] | VV | 2 | 2 | True | 0 | ROZPOCET
| VV |  | Součet |  | 2 | [13 empty] | VV | 2 | 4 | True | 1 | ROZPOCET
59 | M | 42291-R | Nerezové šoupátko DN 400 | kus | 2 |  | 0 |  |  |  | základní | 0 | 0 | 0.21 | 0.42 | 0 | 0 | 8 | M | 2 |  |  |  | ROZPOCET | 0 | 0 | 0 | 0 | 0 | 1 | 0 | 4 | 104
| VV |  | "monolitická šachta a šachta Š4" 1,0+1,0 |  | 2 | [13 empty] | VV | 2 | 2 | True | 0 | ROZPOCET
| VV |  | Součet |  | 2 | [13 empty] | VV | 2 | 4 | True | 1 | ROZPOCET
60 | K | 89521-R | Dodávka a montáž drenážních šachet kontrolních do 1,5 m De400, vč. poklopu | kus | 6 |  | 0 |  |  |  | základní | 5.023 | 30.138 | 1.5147 | 9.0883 | 0 | 0 | 4 | K | 2 |  |  |  | ROZPOCET | 0 | 0 | 0 | 0 | 0 | 1 | 0 | 4 | 90
| VV |  | "ŠD1 - ŠD6" 6,0 |  | 6 | [13 empty] | VV | 2 | 2 | True | 0 | ROZPOCET
| VV |  | Součet |  | 6 | [13 empty] | VV | 2 | 4 | True | 1 | ROZPOCET
61 | K | 89522-R | Prefabrikovaná kanalizační šachta DN 1000 vč.poklopu | kpl | 4 |  | 0 |  |  |  | základní | 0 | 0 | 4.1 | 16.4 | 0 | 0 | 4 | K | 2 |  |  |  | ROZPOCET | 0 | 0 | 0 | 0 | 0 | 1 | 0 | 4 | 94
| VV |  | "Š1 - Š4" 4,0 |  | 4 | [13 empty] | VV | 2 | 2 | True | 0 | ROZPOCET
| VV |  | Součet |  | 4 | [13 empty] | VV | 2 | 4 | True | 1 | ROZPOCET
62 | K | 89525-R | Monolitická kanalizační šachta 2,4x0,9m vč.zastropení a poklopu | kpl | 1 |  | 0 |  |  |  | základní | 0 | 0 | 12 | 12 | 0 | 0 | 4 | K | 2 |  |  |  | ROZPOCET | 0 | 0 | 0 | 0 | 0 | 1 | 0 | 4 | 96
| VV |  | 1,0 |  | 1 | [13 empty] | VV | 2 | 2 | True | 0 | ROZPOCET
| VV |  | Součet |  | 1 | [13 empty] | VV | 2 | 4 | True | 1 | ROZPOCET
63 | K | 89910-R | Mobilní čerpací stanice | kpl | 2 |  | 0 |  |  |  | základní | 0 | 0 | 0 | 0 | 0 | 0 | 4 | K | 2 |  |  |  | ROZPOCET | 0 | 0 | 0 | 0 | 0 | 1 | 0 | 4 | 126
| VV |  | 2,0 |  | 2 | [13 empty] | VV | 2 | 2 | True | 0 | ROZPOCET
| VV |  | Součet |  | 2 | [13 empty] | VV | 2 | 4 | True | 1 | ROZPOCET
| D | 9 | Ostatní konstrukce, bourání |  |  |  | 0 | [5 empty] | 926.9192 |  | 0.081433 |  | 0 | 1 | D | 1 |  |  |  | ROZPOCET | [6 empty] | 0
64 | K | 90000-R | Kontejnery na uskladnění mobilního hrazení | kpl | 2 |  | 0 |  |  |  | základní | 0 | 0 | 0 | 0 | 0 | 0 | 4 | K | 2 |  |  |  | ROZPOCET | 0 | 0 | 0 | 0 | 0 | 1 | 0 | 4 | 116
| VV |  | 2,0 |  | 2 | [13 empty] | VV | 2 | 2 | True | 0 | ROZPOCET
| VV |  | Součet |  | 2 | [13 empty] | VV | 2 | 4 | True | 1 | ROZPOCET
65 | K | 90001-R | Mobilní protipovodňové stěny DPS 2000 kotevní deska typová | m2 | 210.172 |  | 0 |  |  |  | základní | 0 | 0 | 0 | 0 | 0 | 0 | 4 | K | 2 |  |  |  | ROZPOCET | 0 | 0 | 0 | 0 | 0 | 1 | 0 | 4 | 118
| VV |  | hrazení bude na místě smontováno a vyzkoušeno, poté bude demontováno, uloženo do kontejnerů výrobce a odvezeno na místo k uskladnění do 5 km | [15 empty] | VV | 2 | 1 | True | 0 | ROZPOCET
| VV |  | "počátek-PR19, stan. 0,00-1,94 tj.dl. 1,94m" 1,2*1,94 |  | 2.328 | [13 empty] | VV | 2 | 2 | True | 0 | ROZPOCET
| VV |  | "PR19 - PR20, stan. 1,94-26,88 tj.dl. 24,94m" (1,2+1,2)/2*24,94 |  | 29.928 | [13 empty] | VV | 2 | 2 | True | 0 | ROZPOCET
| VV |  | "PR20 - PR21, stan. 26,88-44,17 tj.dl. 17,29m" (1,2+1,2)/2*17,29 |  | 20.748 | [13 empty] | VV | 2 | 2 | True | 0 | ROZPOCET
| VV |  | "PR21 - PR22, stan. 44,17-90,52 tj.dl. 46,35m" (1,2+1,2)/2*46,35 |  | 55.62 | [13 empty] | VV | 2 | 2 | True | 0 | ROZPOCET
| VV |  | "PR22 - PR23, stan. 90,52-114,57 tj.dl. 24,05m" (1,2+1,2)/2*24,05 |  | 28.86 | [13 empty] | VV | 2 | 2 | True | 0 | ROZPOCET
| VV |  | "PR22 - PR23, stan.114,57-125,62 tj.dl. 11,05m" (1,2+1,2)/2*11,05 |  | 13.26 | [13 empty] | VV | 2 | 2 | True | 0 | ROZPOCET
| VV |  | "PR23 - PR24, stan. 125,62-132,73 tj.dl. 6,07m" (1,2+1,2)/2*6,07 |  | 7.284 | [13 empty] | VV | 2 | 2 | True | 0 | ROZPOCET
| VV |  | "PR24 - PR25, stan. 132,73-138,80 tj.dl. 6,07m" (1,2+1,2)/2*6,07 |  | 7.284 | [13 empty] | VV | 2 | 2 | True | 0 | ROZPOCET
| VV |  | "PR25 - PR26, stan. 138,80-143,80 tj.dl. 5,0m" (1,2+1,2)/2*5,0 |  | 6 | [13 empty] | VV | 2 | 2 | True | 0 | ROZPOCET
| VV |  | "PR26 - PR27, stan. 143,80-153,8 tj.dl. 10,0m" (1,2+1,2)/2*10,0 |  | 12 | [13 empty] | VV | 2 | 2 | True | 0 | ROZPOCET
| VV |  | "PR27 - PR28, stan. 153,8-163,80 tj.dl. 10,0m" (1,0+1,0)/2*10,0 |  | 10 | [13 empty] | VV | 2 | 2 | True | 0 | ROZPOCET
| VV |  | "PR28 - PR29, stan. 163,80-173,61 tj.dl. 9,81m" (1,0+1,0)/2*9,81 |  | 9.81 | [13 empty] | VV | 2 | 2 | True | 0 | ROZPOCET
| VV |  | "PR29 - PR30, stan. 173,61-177,77 tj.dl. 4,16m" (1,0+1,0)/2*4,16 |  | 4.16 | [13 empty] | VV | 2 | 2 | True | 0 | ROZPOCET
| VV |  | "PR30 - konec, stan. 177,77 - 180,66 tj.dl. 2,89m" 1,0*2,89 |  | 2.89 | [13 empty] | VV | 2 | 2 | True | 0 | ROZPOCET
| VV |  | Součet |  | 210.172 | [13 empty] | VV | 2 | 4 | True | 1 | ROZPOCET
66 | K | 919735112 | Řezání stávajícího živičného krytu tl. 5 - 10 cm | m | 80 |  | 0 | CS ÚRS 2016 01 |  |  | základní | 0.196 | 15.68 | 0 | 0 | 0 | 0 | 4 | K | 2 |  |  |  | ROZPOCET | 0 | 0 | 0 | 0 | 0 | 1 | 0 | 4 | 122
| VV |  | "část cyklotrasy" 80,0 |  | 80 | [13 empty] | VV | 2 | 2 | True | 0 | ROZPOCET
| VV |  | Součet |  | 80 | [13 empty] | VV | 2 | 4 | True | 1 | ROZPOCET
67 | K | 93101-R | Těsnění podloží injektáží v místě šachty Š10 | kpl | 1 |  | 0 |  |  |  | základní | 0 | 0 | 0 | 0 | 0 | 0 | 4 | K | 2 |  |  |  | ROZPOCET | 0 | 0 | 0 | 0 | 0 | 1 | 0 | 4 | 120
| VV |  | 1,0 |  | 1 | [13 empty] | VV | 2 | 2 | True | 0 | ROZPOCET
| VV |  | Součet |  | 1 | [13 empty] | VV | 2 | 4 | True | 1 | ROZPOCET
68 | K | 931994101 | Těsnění dilatační spáry betonové konstrukce gumovým nebo PVC pásem ve stěně | m | 82.803 |  | 0 | CS ÚRS 2016 01 |  |  | základní | 1.18 | 97.7075 | 0.00024 | 0.019873 | 0 | 0 | 4 | K | 2 |  |  |  | ROZPOCET | 0 | 0 | 0 | 0 | 0 | 1 | 0 | 4 | 640988392
| VV |  | 180,66/12*5,5 |  | 82.8025 | [13 empty] | VV | 2 | 2 | True | 0 | ROZPOCET
| VV |  | Součet |  | 82.8025 | [13 empty] | VV | 2 | 4 | True | 1 | ROZPOCET
69 | K | 931994111 | Těsnění pracovní spáry u betonových konstrukcí nebo prefa dílců bobtnajícím profilem | m | 180.66 |  | 0 | CS ÚRS 2016 01 |  |  | základní | 0.43 | 77.6838 | 0.00022 | 0.039745 | 0 | 0 | 4 | K | 2 |  |  |  | ROZPOCET | 0 | 0 | 0 | 0 | 0 | 1 | 0 | 4 | -1982899144
| VV |  | 180,66 |  | 180.66 | [13 empty] | VV | 2 | 2 | True | 0 | ROZPOCET
| VV |  | Součet |  | 180.66 | [13 empty] | VV | 2 | 4 | True | 1 | ROZPOCET
70 | K | 953312122 | Vložky do svislých dilatačních spár z extrudovaných polystyrénových desek tl 20 mm | m2 | 34.627 |  | 0 | CS ÚRS 2016 01 |  |  | základní | 0.2 | 6.9254 | 0.00063 | 0.021815 | 0 | 0 | 4 | K | 2 |  |  |  | ROZPOCET | 0 | 0 | 0 | 0 | 0 | 1 | 0 | 4 | 259827817
| VV |  | 180,66/12*2,3 |  | 34.6265 | [13 empty] | VV | 2 | 2 | True | 0 | ROZPOCET
| VV |  | Součet |  | 34.6265 | [13 empty] | VV | 2 | 4 | True | 1 | ROZPOCET
71 | K | 95350-R | Zatěsnění prostupů | kus | 10 |  | 0 |  |  |  | základní | 0 | 0 | 0 | 0 | 0 | 0 | 4 | K | 2 |  |  |  | ROZPOCET | 0 | 0 | 0 | 0 | 0 | 1 | 0 | 4 | 2070260513
| VV |  | viz.vzorový výkres prostupů | [15 empty] | VV | 2 | 1 | True | 0 | ROZPOCET
| VV |  | "vedení VN, NN a VO" 3,0 |  | 3 | [13 empty] | VV | 2 | 2 | True | 0 | ROZPOCET
| VV |  | "vodovod" 3,0 |  | 3 | [13 empty] | VV | 2 | 2 | True | 0 | ROZPOCET
| VV |  | "kanalizace" 2,0+2,0 |  | 4 | [13 empty] | VV | 2 | 2 | True | 0 | ROZPOCET
| VV |  | Součet |  | 10 | [13 empty] | VV | 2 | 4 | True | 1 | ROZPOCET
72 | K | 99722-R | Vodorovná doprava suti na skládku vč. uložení (poplatku) dle platné legislativy | t | 47.415 |  | 0 |  |  |  | základní | 0.03 | 1.4224 | 0 | 0 | 0 | 0 | 4 | K | 2 |  |  |  | ROZPOCET | 0 | 0 | 0 | 0 | 0 | 1 | 0 | 4 | -1302782782
| VV |  | "vybouraný materiál z cyklotrasy a podkladní vrstva pod panely" 47,415 |  | 47.415 | [13 empty] | VV | 2 | 2 | True | 0 | ROZPOCET
| VV |  | Součet |  | 47.415 | [13 empty] | VV | 2 | 4 | True | 1 | ROZPOCET
73 | K | 998332011 | Přesun hmot, úpravy toků a kanálů, hráze ostatní | t | 2152.367 |  | 0 | CS ÚRS 2016 01 |  |  | základní | 0.338 | 727.5 | 0 | 0 | 0 | 0 | 4 | K | 2 |  |  |  | ROZPOCET | 0 | 0 | 0 | 0 | 0 | 1 | 0 | 4 | 124

## IO 04 - Přeložka vodovodu
| List obsahuje: |  | 1) Krycí list soupisu | 2) Rekapitulace |  |  | 3) Soupis prací | Zpět na list: | Rekapitulace stavby
[9 empty] | >> skryté sloupce << | [9 empty] | {16d2ce27-76c2-4431-a6a4-f5e030c548bc}
2
| KRYCÍ LIST SOUPISU | [8 empty] | v --- níže se nacházejí doplnkové a pomocné údaje k sestavám --- v | [8 empty] | False
Stavba:
PPO města Písek I. a II. etapa
Objekt:
IO 04 - Přeložka vodovodu
| KSO: |  |  |  |  | CC-CZ:
| Místo: |  | Písek |  |  | Datum: | 2017-04-26
| Zadavatel: |  |  |  |  | IČ:
|  | Povodí Vltavy, s.p., Č.Budějovice |  |  |  | DIČ:
| Uchazeč: |  |  |  |  | IČ:
DIČ:
| Projektant: |  |  |  |  | IČ:
|  | VH-TRES spol.s r.o., Č. Budějovice |  |  |  | DIČ:
Poznámka:
| Cena bez DPH | [5 empty] | 0
|  |  | Základ daně |  |  | Sazba daně | Výše daně
| DPH | základní | 0 |  |  | 21% | 0
|  | snížená | 0 |  |  | 15% | 0
|  | zákl. přenesená | 0 |  |  | 21% | 0
|  | sníž. přenesená | 0 |  |  | 15% | 0
|  | nulová | 0 |  |  | 0% | 0
| Cena s DPH |  |  | v | CZK |  | 0
REKAPITULACE ČLENĚNÍ SOUPISU PRACÍ
Stavba:
PPO města Písek I. a II. etapa
Objekt:
IO 04 - Přeložka vodovodu
Místo: |  |  | Písek |  |  | Datum: | 2017-04-26
Zadavatel: |  |  | Povodí Vltavy, s.p., Č.Budějovice |  |  | Projektant: | VH-TRES spol.s r.o., Č. Budějovice
Uchazeč:
Kód dílu - Popis | [6 empty] | Cena celkem [CZK]
Náklady soupisu celkem | [6 empty] | 0 | [12 empty] | -1
| 04 - Přeložka vodovodu | [5 empty] | 0
| 1 - Zemní práce | [5 empty] | 0
| 4 - Vodorovné konstrukce | [5 empty] | 0
| 8 - Trubní vedení | [5 empty] | 0
| 998 - Přesun hmot | [5 empty] | 0
SOUPIS PRACÍ
Stavba:
PPO města Písek I. a II. etapa
Objekt:
IO 04 - Přeložka vodovodu
Místo: |  |  | Písek |  |  | Datum: | 2017-04-26
Zadavatel: |  |  | Povodí Vltavy, s.p., Č.Budějovice |  |  | Projektant: | VH-TRES spol.s r.o., Č. Budějovice
Uchazeč:
PČ | Typ | Kód | Popis | MJ | Množství | J.cena [CZK] | Cena celkem [CZK] | Cenová soustava |  | Poznámka | DPH | J. Nh [h] | Nh celkem [h] | J. hmotnost [t] | Hmotnost celkem [t] | J. suť [t] | Suť Celkem [t]
Náklady soupisu celkem | [6 empty] | 0 | [5 empty] | 533.8193 |  | 17.6242 |  | 0 |  | D | -1 | [10 empty] | 0
| D | 04 | Přeložka vodovodu |  |  |  | 0 | [5 empty] | 533.8193 |  | 17.6242 |  | 0 | 1 | D | 0 |  |  |  | ROZPOCET | [6 empty] | 0
| D | 1 | Zemní práce |  |  |  | 0 | [5 empty] | 339.4095 |  | 0.17556 |  | 0 | 1 | D | 1 |  |  |  | ROZPOCET | [6 empty] | 0
1 | K | 115101201 | Čerpání vody na dopravní výšku do 10 m průměrný přítok do 500 l/min | h | 50 |  | 0 |  |  |  | základní | 0 | 0 | 0 | 0 | 0 | 0 | 4 | K | 2 |  |  |  | ROZPOCET | 0 | 0 | 0 | 0 | 0 | 1 | 0 | 4 | 1170846686
| VV |  | 10,0*5 |  | 50 | [13 empty] | VV | 2 | 2 | True | 0 | ROZPOCET
| VV |  | Součet |  | 50 | [13 empty] | VV | 2 | 4 | True | 1 | ROZPOCET
2 | K | 115101301 | Pohotovost čerpací soupravy pro dopravní výšku do 10 m přítok do 500 l/min | den | 10 |  | 0 | CS ÚRS 2016 01 |  |  | základní | 0 | 0 | 0 | 0 | 0 | 0 | 4 | K | 2 |  |  |  | ROZPOCET | 0 | 0 | 0 | 0 | 0 | 1 | 0 | 4 | -122262670
| VV |  | 10,0 |  | 10 | [13 empty] | VV | 2 | 2 | True | 0 | ROZPOCET
| VV |  | Součet |  | 10 | [13 empty] | VV | 2 | 4 | True | 1 | ROZPOCET
3 | K | 130001101 | Příplatek za ztížení vykopávky v blízkosti podzemního vedení | m3 | 10.45 |  | 0 | CS ÚRS 2016 01 |  |  | základní | 1.763 | 18.4233 | 0 | 0 | 0 | 0 | 4 | K | 2 |  |  |  | ROZPOCET | 0 | 0 | 0 | 0 | 0 | 1 | 0 | 4 | 1544142512
| VV |  | "10% vykopávek" 1*1,9*(33,5+21,5)*0,1 |  | 10.45 | [13 empty] | VV | 2 | 2 | True | 0 | ROZPOCET
| VV |  | Součet |  | 10.45 | [13 empty] | VV | 2 | 4 | True | 1 | ROZPOCET
4 | K | 132201201 | Hloubení rýh š do 2000 mm v hornině tř. 3 objemu do 100 m3 | m3 | 52.25 |  | 0 | CS ÚRS 2016 01 |  |  | základní | 1.43 | 74.7175 | 0 | 0 | 0 | 0 | 4 | K | 2 |  |  |  | ROZPOCET | 0 | 0 | 0 | 0 | 0 | 1 | 0 | 4 | -905886869
| VV |  | 50% výkopů v hornině tř.3 | [15 empty] | VV | 2 | 1 | True | 0 | ROZPOCET
| VV |  | 1*1,9*(33,5+21,5)*0,5 |  | 52.25 | [13 empty] | VV | 2 | 2 | True | 0 | ROZPOCET
| VV |  | Součet |  | 52.25 | [13 empty] | VV | 2 | 4 | True | 1 | ROZPOCET
5 | K | 132301201 | Hloubení rýh š do 2000 mm v hornině tř. 4 objemu do 100 m3 | m3 | 52.25 |  | 0 | CS ÚRS 2016 01 |  |  | základní | 2.133 | 111.4493 | 0 | 0 | 0 | 0 | 4 | K | 2 |  |  |  | ROZPOCET | 0 | 0 | 0 | 0 | 0 | 1 | 0 | 4 | 1778693911
| VV |  | 50% výkopů v hornině tř.4 | [15 empty] | VV | 2 | 1 | True | 0 | ROZPOCET
| VV |  | 1*1,9*(33,5+21,5)*0,5 |  | 52.25 | [13 empty] | VV | 2 | 2 | True | 0 | ROZPOCET
| VV |  | Součet |  | 52.25 | [13 empty] | VV | 2 | 4 | True | 1 | ROZPOCET
6 | K | 151101101 | Zřízení příložného pažení a rozepření stěn rýh hl do 2 m | m2 | 209 |  | 0 | CS ÚRS 2016 01 |  |  | základní | 0.236 | 49.324 | 0.00084 | 0.17556 | 0 | 0 | 4 | K | 2 |  |  |  | ROZPOCET | 0 | 0 | 0 | 0 | 0 | 1 | 0 | 4 | 1937864667
| VV |  | 2*1,9*(33,5+21,5) |  | 209 | [13 empty] | VV | 2 | 2 | True | 0 | ROZPOCET
| VV |  | Součet |  | 209 | [13 empty] | VV | 2 | 4 | True | 1 | ROZPOCET
7 | K | 151101111 | Odstranění příložného pažení a rozepření stěn rýh hl do 2 m | m2 | 209 |  | 0 | CS ÚRS 2016 01 |  |  | základní | 0.07 | 14.63 | 0 | 0 | 0 | 0 | 4 | K | 2 |  |  |  | ROZPOCET | 0 | 0 | 0 | 0 | 0 | 1 | 0 | 4 | 1187933592
| VV |  | 2*1,9*(33,5+21,5) |  | 209 | [13 empty] | VV | 2 | 2 | True | 0 | ROZPOCET
| VV |  | Součet |  | 209 | [13 empty] | VV | 2 | 4 | True | 1 | ROZPOCET
8 | K | 161101101 | Svislé přemístění výkopku z horniny tř. 1 až 4 hl výkopu do 2,5 m | m3 | 52.25 |  | 0 | CS ÚRS 2016 01 |  |  | základní | 0.345 | 18.0262 | 0 | 0 | 0 | 0 | 4 | K | 2 |  |  |  | ROZPOCET | 0 | 0 | 0 | 0 | 0 | 1 | 0 | 4 | -1082396203
| VV |  | 1*1,9*(33,5+21,5)*0,5 |  | 52.25 | [13 empty] | VV | 2 | 2 | True | 0 | ROZPOCET
| VV |  | Součet |  | 52.25 | [13 empty] | VV | 2 | 4 | True | 1 | ROZPOCET
9 | K | 16270-R | Vodorovné přemístění výkopku na skládku vč. uložení (poplatku) dle platné legislativy | m3 | 1.728 |  | 0 |  |  |  | základní | 0.083 | 0.14342 | 0 | 0 | 0 | 0 | 4 | K | 2 |  |  |  | ROZPOCET | 0 | 0 | 0 | 0 | 0 | 1 | 0 | 4 | -1560657981
| VV |  | přebytečná zemina na skládku | [15 empty] | VV | 2 | 1 | True | 0 | ROZPOCET
| VV |  | Pi*0,1*0,1*(33,5+21,5) |  | 1.7279 | [13 empty] | VV | 2 | 2 | True | 0 | ROZPOCET
| VV |  | Součet |  | 1.7279 | [13 empty] | VV | 2 | 4 | True | 1 | ROZPOCET
10 | K | 174101101 | Zásyp jam, šachet rýh nebo kolem objektů sypaninou se zhutněním | m3 | 67.54 |  | 0 | CS ÚRS 2016 01 |  |  | základní | 0.299 | 20.1945 | 0 | 0 | 0 | 0 | 4 | K | 2 |  |  |  | ROZPOCET | 0 | 0 | 0 | 0 | 0 | 1 | 0 | 4 | -1667404778
| VV |  | 1*1,228*(33,5+21,5) |  | 67.54 | [13 empty] | VV | 2 | 2 | True | 0 | ROZPOCET
| VV |  | Součet |  | 67.54 | [13 empty] | VV | 2 | 4 | True | 1 | ROZPOCET
11 | K | 175101209 | Příplatek k obsypání objektu za ruční prohození sypaniny, uložené do 3 m | m3 | 26.51 |  | 0 | CS ÚRS 2016 01 |  |  | základní | 0.94 | 24.9194 | 0 | 0 | 0 | 0 | 4 | K | 2 |  |  |  | ROZPOCET | 0 | 0 | 0 | 0 | 0 | 1 | 0 | 4 | 1665799654
| VV |  | 1*0,482*(33,5+21,5) |  | 26.51 | [13 empty] | VV | 2 | 2 | True | 0 | ROZPOCET
| VV |  | Součet |  | 26.51 | [13 empty] | VV | 2 | 4 | True | 1 | ROZPOCET
12 | K | 175151101 | Obsypání potrubí strojně sypaninou bez prohození, uloženou do 3 m | m3 | 26.51 |  | 0 | CS ÚRS 2016 01 |  |  | základní | 0.286 | 7.5819 | 0 | 0 | 0 | 0 | 4 | K | 2 |  |  |  | ROZPOCET | 0 | 0 | 0 | 0 | 0 | 1 | 0 | 4 | -336702685
| VV |  | 1*0,482*(33,5+21,5) |  | 26.51 | [13 empty] | VV | 2 | 2 | True | 0 | ROZPOCET
| VV |  | Součet |  | 26.51 | [13 empty] | VV | 2 | 4 | True | 1 | ROZPOCET
| D | 4 | Vodorovné konstrukce |  |  |  | 0 | [5 empty] | 46.7671 |  | 13.5574 |  | 0 | 1 | D | 1 |  |  |  | ROZPOCET | [6 empty] | 0
13 | K | 451595111 | Lože pod potrubí otevřený výkop z prohozeného výkopku | m3 | 10.45 |  | 0 | CS ÚRS 2016 01 |  |  | základní | 1.887 | 19.7191 | 0 | 0 | 0 | 0 | 4 | K | 2 |  |  |  | ROZPOCET | 0 | 0 | 0 | 0 | 0 | 1 | 0 | 4 | -1848548179
| VV |  | 1*0,19*(33,5+21,5) |  | 10.45 | [13 empty] | VV | 2 | 2 | True | 0 | ROZPOCET
| VV |  | Součet |  | 10.45 | [13 empty] | VV | 2 | 4 | True | 1 | ROZPOCET
14 | K | 452313131 | Podkladní bloky z betonu prostého tř. C 12/15 otevřený výkop | m3 | 6 |  | 0 | CS ÚRS 2016 01 |  |  | základní | 1.208 | 7.248 | 2.234 | 13.404 | 0 | 0 | 4 | K | 2 |  |  |  | ROZPOCET | 0 | 0 | 0 | 0 | 0 | 1 | 0 | 4 | 518533417
| VV |  | "betonový opěrný blok" 1,0*(2+4) |  | 6 | [13 empty] | VV | 2 | 2 | True | 0 | ROZPOCET
| VV |  | Součet |  | 6 | [13 empty] | VV | 2 | 4 | True | 1 | ROZPOCET
15 | K | 452353101 | Bednění podkladních bloků otevřený výkop | m2 | 24 |  | 0 | CS ÚRS 2016 01 |  |  | základní | 0.825 | 19.8 | 0.00639 | 0.15336 | 0 | 0 | 4 | K | 2 |  |  |  | ROZPOCET | 0 | 0 | 0 | 0 | 0 | 1 | 0 | 4 | 1173966284
| VV |  | "betonový opěrný blok" 4,0*(2+4) |  | 24 | [13 empty] | VV | 2 | 2 | True | 0 | ROZPOCET
| VV |  | Součet |  | 24 | [13 empty] | VV | 2 | 4 | True | 1 | ROZPOCET
| D | 8 | Trubní vedení |  |  |  | 0 | [5 empty] | 133.05 |  | 3.8913 |  | 0 | 1 | D | 1 |  |  |  | ROZPOCET | [6 empty] | 0
16 | K | 850355121 | Výřez nebo výsek na potrubí z trub litinových tlakových DN 200 | kus | 2 |  | 0 | CS ÚRS 2016 01 |  |  | základní | 10.923 | 21.846 | 0 | 0 | 0 | 0 | 4 | K | 2 |  |  |  | ROZPOCET | 0 | 0 | 0 | 0 | 0 | 1 | 0 | 4 | -855787553
| VV |  | "přeložka vodovodu č.1 a č.2" 1,0+1,0 |  | 2 | [13 empty] | VV | 2 | 2 | True | 0 | ROZPOCET
| VV |  | Součet |  | 2 | [13 empty] | VV | 2 | 4 | True | 1 | ROZPOCET
17 | K | 851351131 | Montáž potrubí z trub litinových hrdlových s integrovaným těsněním otevřený výkop DN 200 | m | 55 |  | 0 | CS ÚRS 2016 01 |  |  | základní | 0.681 | 37.455 | 0 | 0 | 0 | 0 | 4 | K | 2 |  |  |  | ROZPOCET | 0 | 0 | 0 | 0 | 0 | 1 | 0 | 4 | 59085252
| VV |  | "přeložka vodovodu č.1 a č.2" 33,5+21,5 |  | 55 | [13 empty] | VV | 2 | 2 | True | 0 | ROZPOCET
| VV |  | Součet |  | 55 | [13 empty] | VV | 2 | 4 | True | 1 | ROZPOCET
18 | M | 552530040 | trouba vodovodní litinová pozinkovaná hrdlová spoj TYTON 6 m DN 200 mm | m | 55.55 |  | 0 | CS ÚRS 2016 01 |  |  | základní | 0 | 0 | 0.036 | 1.9998 | 0 | 0 | 8 | M | 2 |  |  |  | ROZPOCET | 0 | 0 | 0 | 0 | 0 | 1 | 0 | 4 | -23522868
| VV |  | "přeložka vodovodu č.1 a č.2" (33,5+21,5)*1,01 |  | 55.55 | [13 empty] | VV | 2 | 2 | True | 0 | ROZPOCET
| VV |  | Součet |  | 55.55 | [13 empty] | VV | 2 | 4 | True | 1 | ROZPOCET
19 | K | 857242121 | Montáž litinových tvarovek jednoosých přírubových otevřený výkop DN 80 | kus | 2 |  | 0 | CS ÚRS 2016 01 |  |  | základní | 0.759 | 1.518 | 0.0008 | 0.0016 | 0 | 0 | 4 | K | 2 |  |  |  | ROZPOCET | 0 | 0 | 0 | 0 | 0 | 1 | 0 | 4 | 429186975
| VV |  | "přeložka č.1 - TP80, PP80" 1,0+1,0 |  | 2 | [13 empty] | VV | 2 | 2 | True | 0 | ROZPOCET
| VV |  | Součet |  | 2 | [13 empty] | VV | 2 | 4 | True | 1 | ROZPOCET
20 | M | 552506420 | koleno přírubové s patkou PP litinové DN 80 | kus | 1 |  | 0 | CS ÚRS 2016 01 |  |  | základní | 0 | 0 | 0.0141 | 0.0141 | 0 | 0 | 8 | M | 2 |  |  |  | ROZPOCET | 0 | 0 | 0 | 0 | 0 | 1 | 0 | 4 | -988488484
| VV |  | "přeložka č.1" 1,0 |  | 1 | [13 empty] | VV | 2 | 2 | True | 0 | ROZPOCET
| VV |  | Součet |  | 1 | [13 empty] | VV | 2 | 4 | True | 1 | ROZPOCET
21 | M | 552522310 | trouba přírubová TP-DN 80 PN 10-16-25-40 TT L=1,0 m | kus | 1 |  | 0 | CS ÚRS 2016 01 |  |  | základní | 0 | 0 | 0.0259 | 0.0259 | 0 | 0 | 8 | M | 2 |  |  |  | ROZPOCET | 0 | 0 | 0 | 0 | 0 | 1 | 0 | 4 | -1384104866
| VV |  | "přeložka č.1" 1,0 |  | 1 | [13 empty] | VV | 2 | 2 | True | 0 | ROZPOCET
| VV |  | Součet |  | 1 | [13 empty] | VV | 2 | 4 | True | 1 | ROZPOCET
22 | K | 857352121 | Montáž litinových tvarovek jednoosých přírubových otevřený výkop DN 200 | kus | 12 |  | 0 | CS ÚRS 2016 01 |  |  | základní | 1.04 | 12.48 | 0.00293 | 0.03516 | 0 | 0 | 4 | K | 2 |  |  |  | ROZPOCET | 0 | 0 | 0 | 0 | 0 | 1 | 0 | 4 | -1262945653
| VV |  | "přeložka č.1 - E200, P200/90°, SEK 200, UNI 200" 2,0+1,0+1,0+2,0 |  | 6 | [13 empty] | VV | 2 | 2 | True | 0 | ROZPOCET
| VV |  | "přeložka č.2 - E200, P200/11°, K200/11°, K200/45°, SEK 200, UNI 200" 2,0+1,0+1,0+2,0 |  | 6 | [13 empty] | VV | 2 | 2 | True | 0 | ROZPOCET
| VV |  | Součet |  | 12 | [13 empty] | VV | 2 | 4 | True | 1 | ROZPOCET
23 | M | 552538960 | tvarovka přírubová s hrdlem TYTON z tvárné litiny,práškový epoxid, tl.250µm E-kus DN 200 L140 mm | kus | 4 |  | 0 | CS ÚRS 2016 01 |  |  | základní | 0 | 0 | 0.0186 | 0.0744 | 0 | 0 | 8 | M | 2 |  |  |  | ROZPOCET | 0 | 0 | 0 | 0 | 0 | 1 | 0 | 4 | 108748262
| VV |  | "přeložka č.1" 2,0 |  | 2 | [13 empty] | VV | 2 | 2 | True | 0 | ROZPOCET
| VV |  | "přeložka č.2" 2,0 |  | 2 | [13 empty] | VV | 2 | 2 | True | 0 | ROZPOCET
| VV |  | Součet |  | 4 | [13 empty] | VV | 2 | 4 | True | 1 | ROZPOCET
24 | M | 552599150 | koleno přírubové P tvárná litina DN 200-11,25° | kus | 1 |  | 0 | CS ÚRS 2016 01 |  |  | základní | 0 | 0 | 0.027 | 0.027 | 0 | 0 | 8 | M | 2 |  |  |  | ROZPOCET | 0 | 0 | 0 | 0 | 0 | 1 | 0 | 4 | -549062120
| VV |  | "přeložka č.2" 1,0 |  | 1 | [13 empty] | VV | 2 | 2 | True | 0 | ROZPOCET
| VV |  | Součet |  | 1 | [13 empty] | VV | 2 | 4 | True | 1 | ROZPOCET
25 | M | 552599860 | koleno se dvěma přírubami tvárná litina P DN 200-90° PN16 | kus | 1 |  | 0 | CS ÚRS 2016 01 |  |  | základní | 0 | 0 | 0.0375 | 0.0375 | 0 | 0 | 8 | M | 2 |  |  |  | ROZPOCET | 0 | 0 | 0 | 0 | 0 | 1 | 0 | 4 | 2119571361
| VV |  | "přeložka č.1" 1,0 |  | 1 | [13 empty] | VV | 2 | 2 | True | 0 | ROZPOCET
| VV |  | Součet |  | 1 | [13 empty] | VV | 2 | 4 | True | 1 | ROZPOCET
26 | M | 55260-R | dřík z trouby hrdlové určené pro dopravu pitné vody SEK DN 200 | kus | 2 |  | 0 |  |  |  | základní | 0 | 0 | 0.0375 | 0.075 | 0 | 0 | 8 | M | 2 |  |  |  | ROZPOCET | 0 | 0 | 0 | 0 | 0 | 1 | 0 | 4 | 7545424
| VV |  | "přeložka č.1" 1,0 |  | 1 | [13 empty] | VV | 2 | 2 | True | 0 | ROZPOCET
| VV |  | "přeložka č.2" 1,0 |  | 1 | [13 empty] | VV | 2 | 2 | True | 0 | ROZPOCET
| VV |  | Součet |  | 2 | [13 empty] | VV | 2 | 4 | True | 1 | ROZPOCET
27 | M | 55261-R | univerzální spojka (typ příruba-hrdlo) UNI DN 200 | kus | 4 |  | 0 |  |  |  | základní | 0 | 0 | 0.04 | 0.16 | 0 | 0 | 8 | M | 2 |  |  |  | ROZPOCET | 0 | 0 | 0 | 0 | 0 | 1 | 0 | 4 | 72
| VV |  | "přeložka č.1" 2,0 |  | 2 | [13 empty] | VV | 2 | 2 | True | 0 | ROZPOCET
| VV |  | "přeložka č.2" 2,0 |  | 2 | [13 empty] | VV | 2 | 2 | True | 0 | ROZPOCET
| VV |  | Součet |  | 4 | [13 empty] | VV | 2 | 4 | True | 1 | ROZPOCET
28 | K | 857351131 | Montáž litinových tvarovek jednoosých hrdlových otevřený výkop s integrovaným těsněním DN 200 | kus | 3 |  | 0 | CS ÚRS 2016 01 |  |  | základní | 2.292 | 6.876 | 0 | 0 | 0 | 0 | 4 | K | 2 |  |  |  | ROZPOCET | 0 | 0 | 0 | 0 | 0 | 1 | 0 | 4 | -1390264120
| VV |  | "přeložka č.2 - K200/11°, K200/45°" 1,0+2,0 |  | 3 | [13 empty] | VV | 2 | 2 | True | 0 | ROZPOCET
| VV |  | Součet |  | 3 | [13 empty] | VV | 2 | 4 | True | 1 | ROZPOCET
29 | M | 552594150 | koleno se dvěma hrdly tvárná litina K DN 200-11,25° | kus | 1 |  | 0 | CS ÚRS 2016 01 |  |  | základní | 0 | 0 | 0.0192 | 0.0192 | 0 | 0 | 8 | M | 2 |  |  |  | ROZPOCET | 0 | 0 | 0 | 0 | 0 | 1 | 0 | 4 | 1607587552
| VV |  | "přeložka č.2" 1,0 |  | 1 | [13 empty] | VV | 2 | 2 | True | 0 | ROZPOCET
| VV |  | Součet |  | 1 | [13 empty] | VV | 2 | 4 | True | 1 | ROZPOCET
30 | M | 552594740 | koleno se dvěma hrdly tvárná litina K DN 200-45° | kus | 2 |  | 0 | CS ÚRS 2016 01 |  |  | základní | 0 | 0 | 0.0237 | 0.0474 | 0 | 0 | 8 | M | 2 |  |  |  | ROZPOCET | 0 | 0 | 0 | 0 | 0 | 1 | 0 | 4 | 1609173126
| VV |  | "přeložka č.2" 2,0 |  | 2 | [13 empty] | VV | 2 | 2 | True | 0 | ROZPOCET
| VV |  | Součet |  | 2 | [13 empty] | VV | 2 | 4 | True | 1 | ROZPOCET
31 | K | 857354121 | Montáž litinových tvarovek odbočných přírubových otevřený výkop DN 200 | kus | 1 |  | 0 | CS ÚRS 2016 01 |  |  | základní | 1.435 | 1.435 | 0.00437 | 0.00437 | 0 | 0 | 4 | K | 2 |  |  |  | ROZPOCET | 0 | 0 | 0 | 0 | 0 | 1 | 0 | 4 | 728773391
| VV |  | "přeložka č.1 - T200/80" 1,0 |  | 1 | [13 empty] | VV | 2 | 2 | True | 0 | ROZPOCET
| VV |  | Součet |  | 1 | [13 empty] | VV | 2 | 4 | True | 1 | ROZPOCET
32 | M | 552535320 | tvarovka přírubová litinová s přírubovou odbočkou,práškový epoxid, tl.250µm T-kus DN 200/80 mm | kus | 1 |  | 0 | CS ÚRS 2016 01 |  |  | základní | 0 | 0 | 0.042 | 0.042 | 0 | 0 | 8 | M | 2 |  |  |  | ROZPOCET | 0 | 0 | 0 | 0 | 0 | 1 | 0 | 4 | -388714784
| VV |  | "přeložka č.1" 1,0 |  | 1 | [13 empty] | VV | 2 | 2 | True | 0 | ROZPOCET
| VV |  | Součet |  | 1 | [13 empty] | VV | 2 | 4 | True | 1 | ROZPOCET
33 | K | 891247111 | Montáž hydrantů podzemních DN 80 | kus | 1 |  | 0 | CS ÚRS 2016 01 |  |  | základní | 0.708 | 0.708 | 0.00034 | 0.00034 | 0 | 0 | 4 | K | 2 |  |  |  | ROZPOCET | 0 | 0 | 0 | 0 | 0 | 1 | 0 | 4 | -2032288175
| VV |  | "přeložka č.1" 1,0 |  | 1 | [13 empty] | VV | 2 | 2 | True | 0 | ROZPOCET
| VV |  | Součet |  | 1 | [13 empty] | VV | 2 | 4 | True | 1 | ROZPOCET
34 | M | 422736600 | hydrant podzemní DN 80 PN16 dvojitý uzávěr krytí 1,25 | kus | 1 |  | 0 | CS ÚRS 2016 01 |  |  | základní | 0 | 0 | 0.027 | 0.027 | 0 | 0 | 8 | M | 2 |  |  |  | ROZPOCET | 0 | 0 | 0 | 0 | 0 | 1 | 0 | 4 | -317195620
| VV |  | "přeložka č.1" 1,0 |  | 1 | [13 empty] | VV | 2 | 2 | True | 0 | ROZPOCET
| VV |  | Součet |  | 1 | [13 empty] | VV | 2 | 4 | True | 1 | ROZPOCET
35 | K | 892351111 | Tlaková zkouška vodou potrubí DN 150 nebo 200 | m | 55 |  | 0 | CS ÚRS 2016 01 |  |  | základní | 0.055 | 3.025 | 0 | 0 | 0 | 0 | 4 | K | 2 |  |  |  | ROZPOCET | 0 | 0 | 0 | 0 | 0 | 1 | 0 | 4 | -684605857
| VV |  | "přeložka vodovodu č.1 a č.2" 33,5+21,5 |  | 55 | [13 empty] | VV | 2 | 2 | True | 0 | ROZPOCET
| VV |  | Součet |  | 55 | [13 empty] | VV | 2 | 4 | True | 1 | ROZPOCET
36 | K | 892353122 | Proplach a dezinfekce vodovodního potrubí DN 150 nebo 200 | m | 165 |  | 0 | CS ÚRS 2016 01 |  |  | základní | 0.124 | 20.46 | 0 | 0 | 0 | 0 | 4 | K | 2 |  |  |  | ROZPOCET | 0 | 0 | 0 | 0 | 0 | 1 | 0 | 4 | -1181381934
| VV |  | "přeložka vodovodu č.1 a č.2 - proplach a dezinfekce 3x" (33,5+21,5)*3 |  | 165 | [13 empty] | VV | 2 | 2 | True | 0 | ROZPOCET
| VV |  | Součet |  | 165 | [13 empty] | VV | 2 | 4 | True | 1 | ROZPOCET
37 | K | 892372111 | Zabezpečení konců potrubí DN do 300 při tlakových zkouškách vodou | kus | 2 |  | 0 | CS ÚRS 2016 01 |  |  | základní | 10.3 | 20.6 | 0.46005 | 0.9201 | 0 | 0 | 4 | K | 2 |  |  |  | ROZPOCET | 0 | 0 | 0 | 0 | 0 | 1 | 0 | 4 | -1034771938
| VV |  | "přeložka vodovodu č.1 a č.2" 1,0+1,0 |  | 2 | [13 empty] | VV | 2 | 2 | True | 0 | ROZPOCET
| VV |  | Součet |  | 2 | [13 empty] | VV | 2 | 4 | True | 1 | ROZPOCET
38 | K | 899401113 | Osazení poklopů litinových hydrantových | kus | 1 |  | 0 | CS ÚRS 2016 01 |  |  | základní | 1.182 | 1.182 | 0.32906 | 0.32906 | 0 | 0 | 4 | K | 2 |  |  |  | ROZPOCET | 0 | 0 | 0 | 0 | 0 | 1 | 0 | 4 | 1074637448
| VV |  | "přeložka č.1" 1,0 |  | 1 | [13 empty] | VV | 2 | 2 | True | 0 | ROZPOCET
| VV |  | Součet |  | 1 | [13 empty] | VV | 2 | 4 | True | 1 | ROZPOCET
39 | M | 19500-R | hydrantový poklop litinový | kus | 1 |  | 0 |  |  |  | základní | 0 | 0 | 0.032 | 0.032 | 0 | 0 | 8 | M | 2 |  |  |  | ROZPOCET | 0 | 0 | 0 | 0 | 0 | 1 | 0 | 4 | -1115204769
| VV |  | "přeložka č.1" 1,0 |  | 1 | [13 empty] | VV | 2 | 2 | True | 0 | ROZPOCET
| VV |  | Součet |  | 1 | [13 empty] | VV | 2 | 4 | True | 1 | ROZPOCET
40 | M | 34820-R | podkladová deska pod hydrantový poklop | kus | 1 |  | 0 |  |  |  | základní | 0 | 0 | 0.001 | 0.001 | 0 | 0 | 8 | M | 2 |  |  |  | ROZPOCET | 0 | 0 | 0 | 0 | 0 | 1 | 0 | 4 | -760632579
| VV |  | "přeložka č.1" 1,0 |  | 1 | [13 empty] | VV | 2 | 2 | True | 0 | ROZPOCET
| VV |  | Součet |  | 1 | [13 empty] | VV | 2 | 4 | True | 1 | ROZPOCET
41 | K | 899721112 | Signalizační vodič DN nad 150 mm na potrubí PVC | m | 65 |  | 0 | CS ÚRS 2016 01 |  |  | základní | 0.061 | 3.965 | 0.0002 | 0.013 | 0 | 0 | 4 | K | 2 |  |  |  | ROZPOCET | 0 | 0 | 0 | 0 | 0 | 1 | 0 | 4 | -1392395882
| VV |  | vč.revize signalizačního vodiče | [15 empty] | VV | 2 | 1 | True | 0 | ROZPOCET
| VV |  | "přeložka vodovodu č.1 a č.2" 40,0+25,0 |  | 65 | [13 empty] | VV | 2 | 2 | True | 0 | ROZPOCET
| VV |  | Součet |  | 65 | [13 empty] | VV | 2 | 4 | True | 1 | ROZPOCET
42 | K | 899722113 | Krytí potrubí z plastů výstražnou fólií z PVC 34cm | m | 60 |  | 0 | CS ÚRS 2016 01 |  |  | základní | 0.025 | 1.5 | 9e-05 | 0.0054 | 0 | 0 | 4 | K | 2 |  |  |  | ROZPOCET | 0 | 0 | 0 | 0 | 0 | 1 | 0 | 4 | 358296340
| VV |  | bílá fólie s nápisem voda | [15 empty] | VV | 2 | 1 | True | 0 | ROZPOCET
| VV |  | "přeložka vodovodu č.1 a č.2" 35,0+25,0 |  | 60 | [13 empty] | VV | 2 | 2 | True | 0 | ROZPOCET
| VV |  | Součet |  | 60 | [13 empty] | VV | 2 | 4 | True | 1 | ROZPOCET
43 | K | 89980-R | Vyhledání napojení na stávající vodovodní řad | kpl | 1 |  | 0 |  |  |  | základní | 0 | 0 | 0 | 0 | 0 | 0 | 4 | K | 2 |  |  |  | ROZPOCET | 0 | 0 | 0 | 0 | 0 | 1 | 0 | 4 | 76
| VV |  | 1,0 |  | 1 | [13 empty] | VV | 2 | 2 | True | 0 | ROZPOCET
| VV |  | Součet |  | 1 | [13 empty] | VV | 2 | 4 | True | 1 | ROZPOCET
44 | K | 89981-R | Vytýčení stávajících sítí | kpl | 1 |  | 0 |  |  |  | základní | 0 | 0 | 0 | 0 | 0 | 0 | 4 | K | 2 |  |  |  | ROZPOCET | 0 | 0 | 0 | 0 | 0 | 1 | 0 | 4 | 78
| VV |  | 1,0 |  | 1 | [13 empty] | VV | 2 | 2 | True | 0 | ROZPOCET
| VV |  | Součet |  | 1 | [13 empty] | VV | 2 | 4 | True | 1 | ROZPOCET
45 | K | 89990-R | Zřízení a odstranění suchovodu | m | 58 |  | 0 |  |  |  | základní | 0 | 0 | 0 | 0 | 0 | 0 | 4 | K | 2 |  |  |  | ROZPOCET | 0 | 0 | 0 | 0 | 0 | 1 | 0 | 4 | 1621501271
| VV |  | "potrubí lPE D160" 35,0+23,0 |  | 58 | [13 empty] | VV | 2 | 2 | True | 0 | ROZPOCET
| VV |  | Součet |  | 58 | [13 empty] | VV | 2 | 4 | True | 1 | ROZPOCET
| D | 998 | Přesun hmot |  |  |  | 0 | [5 empty] | 14.5927 |  | 0 |  | 0 | 1 | D | 1 |  |  |  | ROZPOCET | [6 empty] | 0
46 | K | 998273102 | Přesun hmot pro trubní vedení z trub litinových otevřený výkop | t | 17.624 |  | 0 | CS ÚRS 2016 01 |  |  | základní | 0.828 | 14.5927 | 0 | 0 | 0 | 0 | 4 | K | 2 |  |  |  | ROZPOCET | 0 | 0 | 0 | 0 | 0 | 1 | 0 | 4 | 2032386754

## IO 05 - Sanace a zatěsněn...
| List obsahuje: |  | 1) Krycí list soupisu | 2) Rekapitulace |  |  | 3) Soupis prací | Zpět na list: | Rekapitulace stavby
[9 empty] | >> skryté sloupce << | [9 empty] | {d464cfc8-44c5-4cb4-a601-aa4e44edb415}
2
| KRYCÍ LIST SOUPISU | [8 empty] | v --- níže se nacházejí doplnkové a pomocné údaje k sestavám --- v | [8 empty] | False
Stavba:
PPO města Písek I. a II. etapa
Objekt:
IO 05 - Sanace a zatěsnění stávajícího zatrubnění
| KSO: |  |  |  |  | CC-CZ:
| Místo: |  | Písek |  |  | Datum: | 2017-04-26
| Zadavatel: |  |  |  |  | IČ:
|  | Povodí Vltavy, s.p., Č.Budějovice |  |  |  | DIČ:
| Uchazeč: |  |  |  |  | IČ:
DIČ:
| Projektant: |  |  |  |  | IČ:
|  | VH-TRES spol.s r.o., Č. Budějovice |  |  |  | DIČ:
Poznámka:
| Cena bez DPH | [5 empty] | 0
|  |  | Základ daně |  |  | Sazba daně | Výše daně
| DPH | základní | 0 |  |  | 21% | 0
|  | snížená | 0 |  |  | 15% | 0
|  | zákl. přenesená | 0 |  |  | 21% | 0
|  | sníž. přenesená | 0 |  |  | 15% | 0
|  | nulová | 0 |  |  | 0% | 0
| Cena s DPH |  |  | v | CZK |  | 0
REKAPITULACE ČLENĚNÍ SOUPISU PRACÍ
Stavba:
PPO města Písek I. a II. etapa
Objekt:
IO 05 - Sanace a zatěsnění stávajícího zatrubnění
Místo: |  |  | Písek |  |  | Datum: | 2017-04-26
Zadavatel: |  |  | Povodí Vltavy, s.p., Č.Budějovice |  |  | Projektant: | VH-TRES spol.s r.o., Č. Budějovice
Uchazeč:
Kód dílu - Popis | [6 empty] | Cena celkem [CZK]
Náklady soupisu celkem | [6 empty] | 0 | [12 empty] | -1
| 05 - Sanace a zatěsnění stávajícího zatrubnění | [5 empty] | 0
| 3 - Svislé a kompletní konstrukce | [5 empty] | 0
| 8 - Trubní vedení | [5 empty] | 0
| 9 - Ostatní konstrukce a práce, bourání | [5 empty] | 0
SOUPIS PRACÍ
Stavba:
PPO města Písek I. a II. etapa
Objekt:
IO 05 - Sanace a zatěsnění stávajícího zatrubnění
Místo: |  |  | Písek |  |  | Datum: | 2017-04-26
Zadavatel: |  |  | Povodí Vltavy, s.p., Č.Budějovice |  |  | Projektant: | VH-TRES spol.s r.o., Č. Budějovice
Uchazeč:
PČ | Typ | Kód | Popis | MJ | Množství | J.cena [CZK] | Cena celkem [CZK] | Cenová soustava |  | Poznámka | DPH | J. Nh [h] | Nh celkem [h] | J. hmotnost [t] | Hmotnost celkem [t] | J. suť [t] | Suť Celkem [t]
Náklady soupisu celkem | [6 empty] | 0 | [5 empty] | 725.4582 |  | 67.8622 |  | 54.72 |  | D | -1 | [10 empty] | 0
| D | 05 | Sanace a zatěsnění stávajícího zatrubnění |  |  |  | 0 | [5 empty] | 725.4582 |  | 67.8622 |  | 54.72 | 1 | D | 0 |  |  |  | ROZPOCET | [6 empty] | 0
| D | 3 | Svislé a kompletní konstrukce |  |  |  | 0 | [5 empty] | 392.425 |  | 67.2532 |  | 0 | 1 | D | 1 |  |  |  | ROZPOCET | [6 empty] | 0
1 | K | 321321116 | Konstrukce vodních staveb ze ŽB mrazuvzdorného tř. C 30/37 | m3 | 22.8 |  | 0 | CS ÚRS 2016 01 |  |  | základní | 4.591 | 104.6748 | 2.8089 | 64.0438 | 0 | 0 | 4 | K | 2 |  |  |  | ROZPOCET | 0 | 0 | 0 | 0 | 0 | 1 | 0 | 4 | -1938059042
| VV |  | konstrukce ze železobetonu C30/37 XC4 XF2 XA1 | [15 empty] | VV | 2 | 1 | True | 0 | ROZPOCET
| VV |  | "zákrytová deska tl.30 cm Š1, Š2, Š3" (5,5*5+5,5*5+5*4,2)*0,3 |  | 22.8 | [13 empty] | VV | 2 | 2 | True | 0 | ROZPOCET
| VV |  | Součet |  | 22.8 | [13 empty] | VV | 2 | 4 | True | 1 | ROZPOCET
2 | K | 321351010 | Bednění konstrukcí vodních staveb rovinné - zřízení | m2 | 94.12 |  | 0 | CS ÚRS 2016 01 |  |  | základní | 1.895 | 178.3574 | 0.00765 | 0.72002 | 0 | 0 | 4 | K | 2 |  |  |  | ROZPOCET | 0 | 0 | 0 | 0 | 0 | 1 | 0 | 4 | 755787199
| VV |  | "zákrytová deska tl.30 cm Š1, Š2, Š3" 2*(5,5+5+5,5+5+5+4,2)*0,3+(5,5*5*2+5*4,2) |  | 94.12 | [13 empty] | VV | 2 | 2 | True | 0 | ROZPOCET
| VV |  | Součet |  | 94.12 | [13 empty] | VV | 2 | 4 | True | 1 | ROZPOCET
3 | K | 321352010 | Bednění konstrukcí vodních staveb rovinné - odstranění | m2 | 94.12 |  | 0 | CS ÚRS 2016 01 |  |  | základní | 0.628 | 59.1074 | 0.00086 | 0.080943 | 0 | 0 | 4 | K | 2 |  |  |  | ROZPOCET | 0 | 0 | 0 | 0 | 0 | 1 | 0 | 4 | 1310969714
| VV |  | "zákrytová deska tl.30 cm Š1, Š2, Š3" 2*(5,5+5+5,5+5+5+4,2)*0,3+(5,5*5*2+5*4,2) |  | 94.12 | [13 empty] | VV | 2 | 2 | True | 0 | ROZPOCET
| VV |  | Součet |  | 94.12 | [13 empty] | VV | 2 | 4 | True | 1 | ROZPOCET
4 | K | 321366112 | Výztuž železobetonových konstrukcí vodních staveb z oceli 10 505 D | t | 2.28 |  | 0 | CS ÚRS 2016 01 |  |  | základní | 22.055 | 50.2854 | 1.0563 | 2.4084 | 0 | 0 | 4 | K | 2 |  |  |  | ROZPOCET | 0 | 0 | 0 | 0 | 0 | 1 | 0 | 4 | 1858117438
| VV |  | "výztuž žb kcí 100 kg/m3" | [15 empty] | VV | 2 | 1 | True | 0 | ROZPOCET
| VV |  | "zákrytová deska tl.30 cm Š1, Š2, Š3" (5,5*5+5,5*5+5*4,2)*0,3*0,1 |  | 2.28 | [13 empty] | VV | 2 | 2 | True | 0 | ROZPOCET
| VV |  | Součet |  | 2.28 | [13 empty] | VV | 2 | 4 | True | 1 | ROZPOCET
| D | 8 | Trubní vedení |  |  |  | 0 | [5 empty] | 5.082 |  | 0.60906 |  | 0 | 1 | D | 1 |  |  |  | ROZPOCET | [6 empty] | 0
5 | K | 80001-R | Vyvložkování stávajícího potrubí DN1200 | m | 240 |  | 0 |  |  |  | základní | 0 | 0 | 0 | 0 | 0 | 0 | 4 | K | 2 |  |  |  | ROZPOCET | 0 | 0 | 0 | 0 | 0 | 1 | 0 | 4 | 10
| VV |  | 240,0 |  | 240 | [13 empty] | VV | 2 | 2 | True | 0 | ROZPOCET
| VV |  | Součet |  | 240 | [13 empty] | VV | 2 | 4 | True | 1 | ROZPOCET
6 | K | 80002-R | Pročištění potrubí DN1000 nánosy cca 0,2m3/mb | m | 525 |  | 0 |  |  |  | základní | 0 | 0 | 0 | 0 | 0 | 0 | 4 | K | 2 |  |  |  | ROZPOCET | 0 | 0 | 0 | 0 | 0 | 1 | 0 | 4 | 12
| VV |  | vč.odvozu a likvidace dle platné legislativy | [15 empty] | VV | 2 | 1 | True | 0 | ROZPOCET
| VV |  | 3*175 |  | 525 | [13 empty] | VV | 2 | 2 | True | 0 | ROZPOCET
| VV |  | Součet |  | 525 | [13 empty] | VV | 2 | 4 | True | 1 | ROZPOCET
7 | K | 80003-R | Pročištění benešových rámů nánosy cca 1,7m3/mb | m | 202 |  | 0 |  |  |  | základní | 0 | 0 | 0 | 0 | 0 | 0 | 4 | K | 2 |  |  |  | ROZPOCET | 0 | 0 | 0 | 0 | 0 | 1 | 0 | 4 | 14
| VV |  | vč.odvozu a likvidace dle platné legislativy | [15 empty] | VV | 2 | 1 | True | 0 | ROZPOCET
| VV |  | 202,0 |  | 202 | [13 empty] | VV | 2 | 2 | True | 0 | ROZPOCET
| VV |  | Součet |  | 202 | [13 empty] | VV | 2 | 4 | True | 1 | ROZPOCET
8 | K | 80004-R | Sanace benešových rámů | m | 202 |  | 0 |  |  |  | základní | 0 | 0 | 0 | 0 | 0 | 0 | 4 | K | 2 |  |  |  | ROZPOCET | 0 | 0 | 0 | 0 | 0 | 1 | 0 | 4 | 16
| VV |  | 202,0 |  | 202 | [13 empty] | VV | 2 | 2 | True | 0 | ROZPOCET
| VV |  | Součet |  | 202 | [13 empty] | VV | 2 | 4 | True | 1 | ROZPOCET
9 | K | 80005-R | Pytlovaná hrázka - provizorní přehrazení h=0,4 m zřízení + odstranění | m | 202 |  | 0 |  |  |  | základní | 0 | 0 | 0 | 0 | 0 | 0 | 4 | K | 2 |  |  |  | ROZPOCET | 0 | 0 | 0 | 0 | 0 | 1 | 0 | 4 | 18
| VV |  | 202,0 |  | 202 | [13 empty] | VV | 2 | 2 | True | 0 | ROZPOCET
| VV |  | Součet |  | 202 | [13 empty] | VV | 2 | 4 | True | 1 | ROZPOCET
10 | K | 80006-R | Sanace potrubí DN 1000 | m | 525 |  | 0 |  |  |  | základní | 0 | 0 | 0 | 0 | 0 | 0 | 4 | K | 2 |  |  |  | ROZPOCET | 0 | 0 | 0 | 0 | 0 | 1 | 0 | 4 | 20
| VV |  | 3*175 |  | 525 | [13 empty] | VV | 2 | 2 | True | 0 | ROZPOCET
| VV |  | Součet |  | 525 | [13 empty] | VV | 2 | 4 | True | 1 | ROZPOCET
11 | K | 80007-R | D+M kanalizace z trub železobetonových DN 1200 vč.zemních prací a demontáže stávajícího potrubí | m | 12 |  | 0 |  |  |  | základní | 0 | 0 | 0 | 0 | 0 | 0 | 4 | K | 2 |  |  |  | ROZPOCET | 0 | 0 | 0 | 0 | 0 | 1 | 0 | 4 | 22
| VV |  | vč.odvozu a likvidace vybouraného potrubí dle platné legislativy | [15 empty] | VV | 2 | 1 | True | 0 | ROZPOCET
| VV |  | 2*6 |  | 12 | [13 empty] | VV | 2 | 2 | True | 0 | ROZPOCET
| VV |  | Součet |  | 12 | [13 empty] | VV | 2 | 4 | True | 1 | ROZPOCET
17 | K | 80100-R | Kontrola těsnosti šachet Š1-Š3 | kpl | 3 |  | 0 |  |  |  | základní | 0 | 0 | 0 | 0 | 0 | 0 | 4 | K | 2 |  |  |  | ROZPOCET | 0 | 0 | 0 | 0 | 0 | 1 | 0 | 4 | 1287044270
| VV |  | "šachty Š1, Š2, Š3" 3,0 |  | 3 | [13 empty] | VV | 2 | 2 | True | 0 | ROZPOCET
| VV |  | Součet |  | 3 | [13 empty] | VV | 2 | 4 | True | 1 | ROZPOCET
18 | K | 80200-R | Provizorní zahrazení vtoku do kruhového potrubí | kpl | 6 |  | 0 |  |  |  | základní | 0 | 0 | 0 | 0 | 0 | 0 | 4 | K | 2 |  |  |  | ROZPOCET | 0 | 0 | 0 | 0 | 0 | 1 | 0 | 4 | 1576426596
| VV |  | 6,0 |  | 6 | [13 empty] | VV | 2 | 2 | True | 0 | ROZPOCET
| VV |  | Součet |  | 6 | [13 empty] | VV | 2 | 4 | True | 1 | ROZPOCET
12 | K | 899104111 | Osazení poklopů litinových nebo ocelových včetně rámů hmotnosti nad 150 kg | kus | 3 |  | 0 | CS ÚRS 2016 01 |  |  | základní | 1.694 | 5.082 | 0.00702 | 0.02106 | 0 | 0 | 4 | K | 2 |  |  |  | ROZPOCET | 0 | 0 | 0 | 0 | 0 | 1 | 0 | 4 | 1384123996
| VV |  | "Š1, Š2, Š3" 1,0+1,0+1,0 |  | 3 | [13 empty] | VV | 2 | 2 | True | 0 | ROZPOCET
| VV |  | Součet |  | 3 | [13 empty] | VV | 2 | 4 | True | 1 | ROZPOCET
13 | M | 286619350 | poklop litinový vodotěsný proti tlakové vodě DN 600 D400 | kus | 3 |  | 0 | CS ÚRS 2016 01 |  |  | základní | 0 | 0 | 0.196 | 0.588 | 0 | 0 | 8 | M | 2 |  |  |  | ROZPOCET | 0 | 0 | 0 | 0 | 0 | 1 | 0 | 4 | -1793430506
| VV |  | "Š1, Š2, Š3" 1,0+1,0+1,0 |  | 3 | [13 empty] | VV | 2 | 2 | True | 0 | ROZPOCET
| VV |  | Součet |  | 3 | [13 empty] | VV | 2 | 4 | True | 1 | ROZPOCET
| D | 9 | Ostatní konstrukce a práce, bourání |  |  |  | 0 | [5 empty] | 327.9512 |  | 0 |  | 54.72 | 1 | D | 1 |  |  |  | ROZPOCET | [6 empty] | 0
14 | K | 961055111 | Bourání konstrukcí ze železobetonu | m3 | 22.8 |  | 0 | CS ÚRS 2016 01 |  |  | základní | 13.301 | 303.2628 | 0 | 0 | 2.4 | 54.72 | 4 | K | 2 |  |  |  | ROZPOCET | 0 | 0 | 0 | 0 | 0 | 1 | 0 | 4 | -1968550638
| VV |  | "zákrytová deska tl.30 cm Š1, Š2, Š3" (5,5*5+5,5*5+5*4,2)*0,3 |  | 22.8 | [13 empty] | VV | 2 | 2 | True | 0 | ROZPOCET
| VV |  | Součet |  | 22.8 | [13 empty] | VV | 2 | 4 | True | 1 | ROZPOCET
15 | K | 99723-R | Vodorovná doprava vybouraných hmot na skládku vč. uložení (poplatku) dle platné legislativy | t | 54.72 |  | 0 |  |  |  | základní | 0.032 | 1.751 | 0 | 0 | 0 | 0 | 4 | K | 2 |  |  |  | ROZPOCET | 0 | 0 | 0 | 0 | 0 | 1 | 0 | 4 | 54501886
| VV |  | "vybouraný železobeton ze zákrytových desek" 54,72 |  | 54.72 | [13 empty] | VV | 2 | 2 | True | 0 | ROZPOCET
| VV |  | Součet |  | 54.72 | [13 empty] | VV | 2 | 4 | True | 1 | ROZPOCET
16 | K | 998332011 | Přesun hmot, úpravy toků a kanálů, hráze ostatní | t | 67.862 |  | 0 | CS ÚRS 2016 01 |  |  | základní | 0.338 | 22.9374 | 0 | 0 | 0 | 0 | 4 | K | 2 |  |  |  | ROZPOCET | 0 | 0 | 0 | 0 | 0 | 1 | 0 | 4 | -369872741

## IO 06 - Podchycení dešťov...
| List obsahuje: |  | 1) Krycí list soupisu | 2) Rekapitulace |  |  | 3) Soupis prací | Zpět na list: | Rekapitulace stavby
[9 empty] | >> skryté sloupce << | [9 empty] | {ac6a8d79-ffcb-4272-a160-c2ed784aec7c}
2
| KRYCÍ LIST SOUPISU | [8 empty] | v --- níže se nacházejí doplnkové a pomocné údaje k sestavám --- v | [8 empty] | False
Stavba:
PPO města Písek I. a II. etapa
Objekt:
IO 06 - Podchycení dešťové kanalizace
| KSO: |  |  |  |  | CC-CZ:
| Místo: |  | Písek |  |  | Datum: | 2017-04-26
| Zadavatel: |  |  |  |  | IČ:
|  | Povodí Vltavy, s.p., Č.Budějovice |  |  |  | DIČ:
| Uchazeč: |  |  |  |  | IČ:
DIČ:
| Projektant: |  |  |  |  | IČ:
|  | VH-TRES spol.s r.o., Č. Budějovice |  |  |  | DIČ:
Poznámka:
| Cena bez DPH | [5 empty] | 0
|  |  | Základ daně |  |  | Sazba daně | Výše daně
| DPH | základní | 0 |  |  | 21% | 0
|  | snížená | 0 |  |  | 15% | 0
|  | zákl. přenesená | 0 |  |  | 21% | 0
|  | sníž. přenesená | 0 |  |  | 15% | 0
|  | nulová | 0 |  |  | 0% | 0
| Cena s DPH |  |  | v | CZK |  | 0
REKAPITULACE ČLENĚNÍ SOUPISU PRACÍ
Stavba:
PPO města Písek I. a II. etapa
Objekt:
IO 06 - Podchycení dešťové kanalizace
Místo: |  |  | Písek |  |  | Datum: | 2017-04-26
Zadavatel: |  |  | Povodí Vltavy, s.p., Č.Budějovice |  |  | Projektant: | VH-TRES spol.s r.o., Č. Budějovice
Uchazeč:
Kód dílu - Popis | [6 empty] | Cena celkem [CZK]
Náklady soupisu celkem | [6 empty] | 0 | [12 empty] | -1
| 06 - Podchycení dešťové kanalizace | [5 empty] | 0
| 1 - Zemní práce | [5 empty] | 0
| 8 - Trubní vedení | [5 empty] | 0
| 9 - Ostatní konstrukce a práce, bourání | [5 empty] | 0
SOUPIS PRACÍ
Stavba:
PPO města Písek I. a II. etapa
Objekt:
IO 06 - Podchycení dešťové kanalizace
Místo: |  |  | Písek |  |  | Datum: | 2017-04-26
Zadavatel: |  |  | Povodí Vltavy, s.p., Č.Budějovice |  |  | Projektant: | VH-TRES spol.s r.o., Č. Budějovice
Uchazeč:
PČ | Typ | Kód | Popis | MJ | Množství | J.cena [CZK] | Cena celkem [CZK] | Cenová soustava |  | Poznámka | DPH | J. Nh [h] | Nh celkem [h] | J. hmotnost [t] | Hmotnost celkem [t] | J. suť [t] | Suť Celkem [t]
Náklady soupisu celkem | [6 empty] | 0 | [5 empty] | 298.4289 |  | 22.9057 |  | 0 |  | D | -1 | [10 empty] | 0
| D | 06 | Podchycení dešťové kanalizace |  |  |  | 0 | [5 empty] | 298.4289 |  | 22.9057 |  | 0 | 1 | D | 0 |  |  |  | ROZPOCET | [6 empty] | 0
| D | 1 | Zemní práce |  |  |  | 0 | [5 empty] | 267.3346 |  | 0.1275 |  | 0 | 1 | D | 1 |  |  |  | ROZPOCET | [6 empty] | 0
10 | K | 131201102 | Hloubení jam nezapažených v hornině tř. 3 objemu do 1000 m3 | m3 | 117.75 |  | 0 | CS ÚRS 2016 01 |  |  | základní | 0.467 | 54.9893 | 0 | 0 | 0 | 0 | 4 | K | 2 |  |  |  | ROZPOCET | 0 | 0 | 0 | 0 | 0 | 1 | 0 | 4 | -1056669383
| VV |  | "Š5-Š7" 3,0*3,0*3,0*3 |  | 81 | [13 empty] | VV | 2 | 2 | True | 0 | ROZPOCET
| VV |  | "Š8" 3,5*3,5*3,0 |  | 36.75 | [13 empty] | VV | 2 | 2 | True | 0 | ROZPOCET
| VV |  | Součet |  | 117.75 | [13 empty] | VV | 2 | 4 | True | 1 | ROZPOCET
11 | K | 151101102 | Zřízení pažení a rozepření stěn rýh pro podzemní vedení pro všechny šířky rýhy příložné pro jakoukoliv mezerovitost, hloubky do 4 m | m2 | 150 |  | 0 | CS ÚRS 2016 01 |  |  | základní | 0.479 | 71.85 | 0.00085 | 0.1275 | 0 | 0 | 4 | K | 2 |  |  |  | ROZPOCET | 0 | 0 | 0 | 0 | 0 | 1 | 0 | 4 | -750938036
| VV |  | "Š5-Š7" 3,0*3,0*4*3 |  | 108 | [13 empty] | VV | 2 | 2 | True | 0 | ROZPOCET
| VV |  | "Š8" 3,5*3,0*4 |  | 42 | [13 empty] | VV | 2 | 2 | True | 0 | ROZPOCET
| VV |  | Součet |  | 150 | [13 empty] | VV | 2 | 4 | True | 1 | ROZPOCET
12 | K | 151101112 | Odstranění pažení a rozepření stěn rýh pro podzemní vedení s uložením materiálu na vzdálenost do 3 m od kraje výkopu příložné, hloubky přes 2 do 4 m | m2 | 150 |  | 0 | CS ÚRS 2016 01 |  |  | základní | 0.327 | 49.05 | 0 | 0 | 0 | 0 | 4 | K | 2 |  |  |  | ROZPOCET | 0 | 0 | 0 | 0 | 0 | 1 | 0 | 4 | 1191219573
| VV |  | "Š5-Š7" 3,0*3,0*4*3 |  | 108 | [13 empty] | VV | 2 | 2 | True | 0 | ROZPOCET
| VV |  | "Š8" 3,5*3,0*4 |  | 42 | [13 empty] | VV | 2 | 2 | True | 0 | ROZPOCET
| VV |  | Součet |  | 150 | [13 empty] | VV | 2 | 4 | True | 1 | ROZPOCET
13 | K | 161101102 | Svislé přemístění výkopku bez naložení do dopravní nádoby avšak s vyprázdněním dopravní nádoby na hromadu nebo do dopravního prostředku z horniny tř. 1 až 4, při hloubce výkopu přes 2,5 do 4 m | m3 | 117.75 |  | 0 | CS ÚRS 2016 01 |  |  | základní | 0.519 | 61.1123 | 0 | 0 | 0 | 0 | 4 | K | 2 |  |  |  | ROZPOCET | 0 | 0 | 0 | 0 | 0 | 1 | 0 | 4 | 1239324218
| VV |  | "Š5-Š7" 3,0*3,0*3,0*3 |  | 81 | [13 empty] | VV | 2 | 2 | True | 0 | ROZPOCET
| VV |  | "Š8" 3,5*3,5*3,0 |  | 36.75 | [13 empty] | VV | 2 | 2 | True | 0 | ROZPOCET
| VV |  | Součet |  | 117.75 | [13 empty] | VV | 2 | 4 | True | 1 | ROZPOCET
14 | K | 16270-R | Vodorovné přemístění výkopku na skládku vč. uložení (poplatku) dle platné legislativy | m3 | 16.924 |  | 0 |  |  |  | základní | 0.011 | 0.18616 | 0 | 0 | 0 | 0 | 4 | K | 2 |  |  |  | ROZPOCET | 0 | 0 | 0 | 0 | 0 | 1 | 0 | 4 | -1076800551
| VV |  | přebytečná zemina na skládku | [15 empty] | VV | 2 | 1 | True | 0 | ROZPOCET
| VV |  | "Š5-Š7" 0,6*0,6*3,14*3,0*3 |  | 10.1736 | [13 empty] | VV | 2 | 2 | True | 0 | ROZPOCET
| VV |  | "Š8" 1,5*1,5*3,0 |  | 6.75 | [13 empty] | VV | 2 | 2 | True | 0 | ROZPOCET
| VV |  | Součet |  | 16.9236 | [13 empty] | VV | 2 | 4 | True | 1 | ROZPOCET
15 | K | 174101101 | Zásyp jam, šachet rýh nebo kolem objektů sypaninou se zhutněním | m3 | 100.826 |  | 0 | CS ÚRS 2016 01 |  |  | základní | 0.299 | 30.147 | 0 | 0 | 0 | 0 | 4 | K | 2 |  |  |  | ROZPOCET | 0 | 0 | 0 | 0 | 0 | 1 | 0 | 4 | -1761469076
| VV |  | 117,75-16,924 |  | 100.826 | [13 empty] | VV | 2 | 2 | True | 0 | ROZPOCET
| VV |  | Součet |  | 100.826 | [13 empty] | VV | 2 | 4 | True | 1 | ROZPOCET
| D | 8 | Trubní vedení |  |  |  | 0 | [5 empty] | 23.352 |  | 22.7782 |  | 0 | 1 | D | 1 |  |  |  | ROZPOCET | [6 empty] | 0
1 | K | 83101-R | Kanalizace z trub betonových DN 1000 včetně zemních prací | m | 2 |  | 0 |  |  |  | základní | 0 | 0 | 1.385 | 2.77 | 0 | 0 | 4 | K | 2 |  |  |  | ROZPOCET | 0 | 0 | 0 | 0 | 0 | 1 | 0 | 4 | 2
| VV |  | "nové propojení do zatrubnění ze ŽB trub DN 1000 mm u Š8" 2,0 |  | 2 | [13 empty] | VV | 2 | 2 | True | 0 | ROZPOCET
| VV |  | Součet |  | 2 | [13 empty] | VV | 2 | 4 | True | 1 | ROZPOCET
2 | K | 83102-R | Kanalizace z trub PVC hrdlových D 200 včetně zemních prací | m | 6 |  | 0 |  |  |  | základní | 0 | 0 | 0.01 | 0.06 | 0 | 0 | 4 | K | 2 |  |  |  | ROZPOCET | 0 | 0 | 0 | 0 | 0 | 1 | 0 | 4 | 4
| VV |  | 6,0 |  | 6 | [13 empty] | VV | 2 | 2 | True | 0 | ROZPOCET
| VV |  | Součet |  | 6 | [13 empty] | VV | 2 | 4 | True | 1 | ROZPOCET
3 | K | 89001-R | Prefabrikovaná kanalizační šachta 1000 D+M, vč. poklopu proti tlakové vodě | kpl | 3 |  | 0 |  |  |  | základní | 0 | 0 | 3.21 | 9.63 | 0 | 0 | 4 | K | 2 |  |  |  | ROZPOCET | 0 | 0 | 0 | 0 | 0 | 1 | 0 | 4 | 6
| VV |  | "Š5 - Š7 - hloubka cca 3,0 m" 3,0 |  | 3 | [13 empty] | VV | 2 | 2 | True | 0 | ROZPOCET
| VV |  | Součet |  | 3 | [13 empty] | VV | 2 | 4 | True | 1 | ROZPOCET
4 | K | 890 0053.1 | Prefabrikovaná kanalizační šachta 1500x1500 D+M, vč. poklopu proti tlakové vodě | kpl | 1 |  | 0 |  |  |  | základní | 0 | 0 | 8.911 | 8.911 | 0 | 0 | 4 | K | 2 |  |  |  | ROZPOCET | 0 | 0 | 0 | 0 | 0 | 1 | 0 | 4 | 8
| VV |  | "Š8 - hloubka cca 3,0 m" 1,0 |  | 1 | [13 empty] | VV | 2 | 2 | True | 0 | ROZPOCET
| VV |  | Součet |  | 1 | [13 empty] | VV | 2 | 4 | True | 1 | ROZPOCET
5 | K | 891355321 | Montáž zpětných klapek DN 200 | kus | 3 |  | 0 | CS ÚRS 2016 01 |  |  | základní | 1.93 | 5.79 | 0.00287 | 0.00861 | 0 | 0 | 4 | K | 2 |  |  |  | ROZPOCET | 0 | 0 | 0 | 0 | 0 | 1 | 0 | 4 | 1565762399
| VV |  | "Š5 - Š7" 3,0 |  | 3 | [13 empty] | VV | 2 | 2 | True | 0 | ROZPOCET
| VV |  | Součet |  | 3 | [13 empty] | VV | 2 | 4 | True | 1 | ROZPOCET
6 | M | 42281-R | Zpětná klapka DN 200 | kus | 3 |  | 0 |  |  |  | základní | 0 | 0 | 0.046 | 0.138 | 0 | 0 | 8 | M | 2 |  |  |  | ROZPOCET | 0 | 0 | 0 | 0 | 0 | 1 | 0 | 4 | 10
| VV |  | "Š5 - Š7" 3,0 |  | 3 | [13 empty] | VV | 2 | 2 | True | 0 | ROZPOCET
| VV |  | Součet |  | 3 | [13 empty] | VV | 2 | 4 | True | 1 | ROZPOCET
7 | K | 891495321 | Montáž zpětných klapek DN 1000 | kus | 1 |  | 0 | CS ÚRS 2016 01 |  |  | základní | 17.562 | 17.562 | 0.04458 | 0.04458 | 0 | 0 | 4 | K | 2 |  |  |  | ROZPOCET | 0 | 0 | 0 | 0 | 0 | 1 | 0 | 4 | 1249913309
| VV |  | "Š8" 1,0 |  | 1 | [13 empty] | VV | 2 | 2 | True | 0 | ROZPOCET
| VV |  | Součet |  | 1 | [13 empty] | VV | 2 | 4 | True | 1 | ROZPOCET
8 | M | 42282-R | Zpětná klapka DN 1000 | kus | 1 |  | 0 |  |  |  | základní | 0 | 0 | 1.216 | 1.216 | 0 | 0 | 8 | M | 2 |  |  |  | ROZPOCET | 0 | 0 | 0 | 0 | 0 | 1 | 0 | 4 | 12
| VV |  | "Š8" 1,0 |  | 1 | [13 empty] | VV | 2 | 2 | True | 0 | ROZPOCET
| VV |  | Součet |  | 1 | [13 empty] | VV | 2 | 4 | True | 1 | ROZPOCET
| D | 9 | Ostatní konstrukce a práce, bourání |  |  |  | 0 | [5 empty] | 7.7422 |  | 0 |  | 0 | 1 | D | 1 |  |  |  | ROZPOCET | [6 empty] | 0
9 | K | 998332011 | Přesun hmot, úpravy toků a kanálů, hráze ostatní | t | 22.906 |  | 0 | CS ÚRS 2016 01 |  |  | základní | 0.338 | 7.7422 | 0 | 0 | 0 | 0 | 4 | K | 2 |  |  |  | ROZPOCET | 0 | 0 | 0 | 0 | 0 | 1 | 0 | 4 | 10671503

## IO 07 - Rybník Pěník - zv...
| List obsahuje: |  | 1) Krycí list soupisu | 2) Rekapitulace |  |  | 3) Soupis prací | Zpět na list: | Rekapitulace stavby
[9 empty] | >> skryté sloupce << | [9 empty] | {97fc7f57-4914-4bbb-a783-ddac344fa167}
2
| KRYCÍ LIST SOUPISU | [8 empty] | v --- níže se nacházejí doplnkové a pomocné údaje k sestavám --- v | [8 empty] | False
Stavba:
PPO města Písek I. a II. etapa
Objekt:
IO 07 - Rybník Pěník - zvýšení hráze
| KSO: |  |  |  |  | CC-CZ:
| Místo: |  | Písek |  |  | Datum: | 2017-04-26
| Zadavatel: |  |  |  |  | IČ:
|  | Povodí Vltavy, s.p., Č.Budějovice |  |  |  | DIČ:
| Uchazeč: |  |  |  |  | IČ:
DIČ:
| Projektant: |  |  |  |  | IČ:
|  | VH-TRES spol.s r.o., Č. Budějovice |  |  |  | DIČ:
Poznámka:
| Cena bez DPH | [5 empty] | 0
|  |  | Základ daně |  |  | Sazba daně | Výše daně
| DPH | základní | 0 |  |  | 21% | 0
|  | snížená | 0 |  |  | 15% | 0
|  | zákl. přenesená | 0 |  |  | 21% | 0
|  | sníž. přenesená | 0 |  |  | 15% | 0
|  | nulová | 0 |  |  | 0% | 0
| Cena s DPH |  |  | v | CZK |  | 0
REKAPITULACE ČLENĚNÍ SOUPISU PRACÍ
Stavba:
PPO města Písek I. a II. etapa
Objekt:
IO 07 - Rybník Pěník - zvýšení hráze
Místo: |  |  | Písek |  |  | Datum: | 2017-04-26
Zadavatel: |  |  | Povodí Vltavy, s.p., Č.Budějovice |  |  | Projektant: | VH-TRES spol.s r.o., Č. Budějovice
Uchazeč:
Kód dílu - Popis | [6 empty] | Cena celkem [CZK]
Náklady soupisu celkem | [6 empty] | 0 | [12 empty] | -1
| 07 - Rybník Pěník - zvýšení hráze | [5 empty] | 0
| 1 - Zemní práce | [5 empty] | 0
| 3 - Svislé a kompletní konstrukce | [5 empty] | 0
| 4 - Vodorovné konstrukce | [5 empty] | 0
| 5 - Komunikace | [5 empty] | 0
| 8 - Trubní vedení | [5 empty] | 0
| 9 - Ostatní konstrukce, bourání | [5 empty] | 0
SOUPIS PRACÍ
Stavba:
PPO města Písek I. a II. etapa
Objekt:
IO 07 - Rybník Pěník - zvýšení hráze
Místo: |  |  | Písek |  |  | Datum: | 2017-04-26
Zadavatel: |  |  | Povodí Vltavy, s.p., Č.Budějovice |  |  | Projektant: | VH-TRES spol.s r.o., Č. Budějovice
Uchazeč:
PČ | Typ | Kód | Popis | MJ | Množství | J.cena [CZK] | Cena celkem [CZK] | Cenová soustava |  | Poznámka | DPH | J. Nh [h] | Nh celkem [h] | J. hmotnost [t] | Hmotnost celkem [t] | J. suť [t] | Suť Celkem [t]
Náklady soupisu celkem | [6 empty] | 0 | [5 empty] | 4768.21 |  | 756.1344 |  | 202.6669 |  | D | -1 | [10 empty] | 0
| D | 07 | Rybník Pěník - zvýšení hráze |  |  |  | 0 | [5 empty] | 4768.21 |  | 756.1344 |  | 202.6669 | 1 | D | 0 |  |  |  | ROZPOCET | [6 empty] | 0
| D | 1 | Zemní práce |  |  |  | 0 | [5 empty] | 1496.4555 |  | 39.2958 |  | 186.4189 | 1 | D | 1 |  |  |  | ROZPOCET | [6 empty] | 0
1 | K | 113106221 | Rozebrání dlažeb vozovek pl přes 50 do 200 m2 z drobných kostek do lože z kameniva | m2 | 166.225 |  | 0 | CS ÚRS 2016 01 |  |  | základní | 0.017 | 2.8258 | 0 | 0 | 0.32 | 53.192 | 4 | K | 2 |  |  |  | ROZPOCET | 0 | 0 | 0 | 0 | 0 | 1 | 0 | 4 | -739591083
| VV |  | 66,49*2,5 |  | 166.225 | [13 empty] | VV | 2 | 2 | True | 0 | ROZPOCET
| VV |  | Součet |  | 166.225 | [13 empty] | VV | 2 | 4 | True | 1 | ROZPOCET
2 | K | 113106241 | Rozebrání vozovek ze silničních dílců | m2 | 199.5 |  | 0 | CS ÚRS 2016 01 |  |  | základní | 0.062 | 12.369 | 0 | 0 | 0.408 | 81.396 | 4 | K | 2 |  |  |  | ROZPOCET | 0 | 0 | 0 | 0 | 0 | 1 | 0 | 4 | -147879896
| VV |  | vč.naložení a odvozu panelů | [15 empty] | VV | 2 | 1 | True | 0 | ROZPOCET
| VV |  | "rozebrání dočasné konstrukce ze silničních panelů" 3*66,5 |  | 199.5 | [13 empty] | VV | 2 | 2 | True | 0 | ROZPOCET
| VV |  | Součet |  | 199.5 | [13 empty] | VV | 2 | 4 | True | 1 | ROZPOCET
3 | K | 113107162 | Odstranění podkladu pl přes 50 do 200 m2 z kameniva drceného tl 200 mm | m2 | 166.225 |  | 0 | CS ÚRS 2016 01 |  |  | základní | 0.102 | 16.9549 | 0 | 0 | 0.235 | 39.0629 | 4 | K | 2 |  |  |  | ROZPOCET | 0 | 0 | 0 | 0 | 0 | 1 | 0 | 4 | -911303626
| VV |  | 66,49*2,5 |  | 166.225 | [13 empty] | VV | 2 | 2 | True | 0 | ROZPOCET
| VV |  | Součet |  | 166.225 | [13 empty] | VV | 2 | 4 | True | 1 | ROZPOCET
4 | K | 113152111 | Odstranění podkladů zpevněných ploch z kameniva těženého | m3 | 7.98 |  | 0 | CS ÚRS 2016 01 |  |  | základní | 0.38 | 3.0324 | 0 | 0 | 1.6 | 12.768 | 4 | K | 2 |  |  |  | ROZPOCET | 0 | 0 | 0 | 0 | 0 | 1 | 0 | 4 | -286856587
| VV |  | "rozebrání dočasné konstrukce ze silničních panelů" 3*66,5*0,04 |  | 7.98 | [13 empty] | VV | 2 | 2 | True | 0 | ROZPOCET
| VV |  | Součet |  | 7.98 | [13 empty] | VV | 2 | 4 | True | 1 | ROZPOCET
5 | K | 115101201 | Čerpání vody na dopravní výšku do 10 m průměrný přítok do 500 l/min | h | 80 |  | 0 |  |  |  | základní | 0 | 0 | 0 | 0 | 0 | 0 | 4 | K | 2 |  |  |  | ROZPOCET | 0 | 0 | 0 | 0 | 0 | 1 | 0 | 4 | -1988032029
| VV |  | 20*4 |  | 80 | [13 empty] | VV | 2 | 2 | True | 0 | ROZPOCET
| VV |  | Součet |  | 80 | [13 empty] | VV | 2 | 4 | True | 1 | ROZPOCET
6 | K | 115101301 | Pohotovost čerpací soupravy pro dopravní výšku do 10 m přítok do 500 l/min | den | 20 |  | 0 | CS ÚRS 2016 01 |  |  | základní | 0 | 0 | 0 | 0 | 0 | 0 | 4 | K | 2 |  |  |  | ROZPOCET | 0 | 0 | 0 | 0 | 0 | 1 | 0 | 4 | 739414974
| VV |  | 20,0 |  | 20 | [13 empty] | VV | 2 | 2 | True | 0 | ROZPOCET
| VV |  | Součet |  | 20 | [13 empty] | VV | 2 | 4 | True | 1 | ROZPOCET
7 | K | 130001101 | Příplatek za ztížení vykopávky v blízkosti podzemního vedení | m3 | 43.693 |  | 0 | CS ÚRS 2016 01 |  |  | základní | 1.763 | 77.0308 | 0 | 0 | 0 | 0 | 4 | K | 2 |  |  |  | ROZPOCET | 0 | 0 | 0 | 0 | 0 | 1 | 0 | 4 | 387708461
| VV |  | "10% vykopávek" 436,931*0,1 |  | 43.6931 | [13 empty] | VV | 2 | 2 | True | 0 | ROZPOCET
| VV |  | Součet |  | 43.6931 | [13 empty] | VV | 2 | 4 | True | 1 | ROZPOCET
8 | K | 131201202 | Hloubení jam zapažených v hornině tř. 3 objemu do 1000 m3 | m3 | 436.931 |  | 0 | CS ÚRS 2016 01 |  |  | základní | 1.556 | 679.8646 | 0 | 0 | 0 | 0 | 4 | K | 2 |  |  |  | ROZPOCET | 0 | 0 | 0 | 0 | 0 | 1 | 0 | 4 | -225406821
| VV |  | "počátek - P1, stan.0,00-20,62, tj. dl.20,62m" 7,7*20,62 |  | 158.774 | [13 empty] | VV | 2 | 2 | True | 0 | ROZPOCET
| VV |  | " P1-P2, stan. 20,62-28,98, tj. dl.8,36m" (7,7+5,9)/2*8,36 |  | 56.848 | [13 empty] | VV | 2 | 2 | True | 0 | ROZPOCET
| VV |  | "P2-konec, stan. 28,98-66,49, tj. dl.37,51m" 5,9*37,51 |  | 221.309 | [13 empty] | VV | 2 | 2 | True | 0 | ROZPOCET
| VV |  | Součet |  | 436.931 | [13 empty] | VV | 2 | 4 | True | 1 | ROZPOCET
9 | K | 153111114 | Příčné řezání ocelových zaberaněných štětovnic z terénu | kus | 180 |  | 0 | CS ÚRS 2016 01 |  |  | základní | 0.468 | 84.24 | 0.0002 | 0.036 | 0 | 0 | 4 | K | 2 |  |  |  | ROZPOCET | 0 | 0 | 0 | 0 | 0 | 1 | 0 | 4 | 1282265764
| VV |  | 72/0,4 |  | 180 | [13 empty] | VV | 2 | 2 | True | 0 | ROZPOCET
| VV |  | Součet |  | 180 | [13 empty] | VV | 2 | 4 | True | 1 | ROZPOCET
10 | K | 153111119 | Řezání otvorů v ocelových zaberaněných štětovnicích z terénu | kus | 180 |  | 0 | CS ÚRS 2016 01 |  |  | základní | 0.255 | 45.9 | 0.0002 | 0.036 | 0 | 0 | 4 | K | 2 |  |  |  | ROZPOCET | 0 | 0 | 0 | 0 | 0 | 1 | 0 | 4 | -90256822
| VV |  | 72/0,4 |  | 180 | [13 empty] | VV | 2 | 2 | True | 0 | ROZPOCET
| VV |  | Součet |  | 180 | [13 empty] | VV | 2 | 4 | True | 1 | ROZPOCET
11 | K | 153112111 | Nastražení ocelových štětovnic dl do 10 m ve standardních podmínkách z terénu | m2 | 252 |  | 0 | CS ÚRS 2016 01 |  |  | základní | 0.542 | 136.584 | 0.00015 | 0.0378 | 0 | 0 | 4 | K | 2 |  |  |  | ROZPOCET | 0 | 0 | 0 | 0 | 0 | 1 | 0 | 4 | 1221100305
| VV |  | 3,5*72 |  | 252 | [13 empty] | VV | 2 | 2 | True | 0 | ROZPOCET
| VV |  | Součet |  | 252 | [13 empty] | VV | 2 | 4 | True | 1 | ROZPOCET
12 | K | 153112121 | Zaberanění ocelových štětovnic na dl do 4 m ve standardních podmínkách z terénu | m2 | 252 |  | 0 | CS ÚRS 2016 01 |  |  | základní | 1.299 | 327.348 | 0 | 0 | 0 | 0 | 4 | K | 2 |  |  |  | ROZPOCET | 0 | 0 | 0 | 0 | 0 | 1 | 0 | 4 | 906199429
| VV |  | 3,5*72 |  | 252 | [13 empty] | VV | 2 | 2 | True | 0 | ROZPOCET
| VV |  | Součet |  | 252 | [13 empty] | VV | 2 | 4 | True | 1 | ROZPOCET
13 | M | 15921-R | štětovnice jakost VL 603 dle EN 10248-1 | t | 39.186 |  | 0 | CS ÚRS 2016 01 |  |  | základní | 0 | 0 | 1 | 39.186 | 0 | 0 | 8 | M | 2 |  |  |  | ROZPOCET | 0 | 0 | 0 | 0 | 0 | 1 | 0 | 4 | -211075624
| VV |  | 3,5*72*0,1555 |  | 39.186 | [13 empty] | VV | 2 | 2 | True | 0 | ROZPOCET
| VV |  | Součet |  | 39.186 | [13 empty] | VV | 2 | 4 | True | 1 | ROZPOCET
14 | K | 16270-R | Vodorovné přemístění výkopku na skládku vč. uložení (poplatku) dle platné legislativy | m3 | 122.162 |  | 0 |  |  |  | základní | 0.083 | 10.1394 | 0 | 0 | 0 | 0 | 4 | K | 2 |  |  |  | ROZPOCET | 0 | 0 | 0 | 0 | 0 | 1 | 0 | 4 | 671937757
| VV |  | přebytečná zemina na skládku | [15 empty] | VV | 2 | 1 | True | 0 | ROZPOCET
| VV |  | "počátek - P1, stan.0,00-20,62, tj. dl.20,62m" 1,9*20,62 |  | 39.178 | [13 empty] | VV | 2 | 2 | True | 0 | ROZPOCET
| VV |  | "P1-P2, stan. 20,62-28,98, tj. dl.8,36m" (1,9+1,8)/2*8,36 |  | 15.466 | [13 empty] | VV | 2 | 2 | True | 0 | ROZPOCET
| VV |  | "P2-konec, stan. 28,98-66,49, tj. dl.37,51m" 1,8*37,51 |  | 67.518 | [13 empty] | VV | 2 | 2 | True | 0 | ROZPOCET
| VV |  | Součet |  | 122.162 | [13 empty] | VV | 2 | 4 | True | 1 | ROZPOCET
15 | K | 174101101 | Zásyp jam, šachet rýh nebo kolem objektů sypaninou se zhutněním | m3 | 314.769 |  | 0 | CS ÚRS 2016 01 |  |  | základní | 0.299 | 94.1159 | 0 | 0 | 0 | 0 | 4 | K | 2 |  |  |  | ROZPOCET | 0 | 0 | 0 | 0 | 0 | 1 | 0 | 4 | -1099831348
| VV |  | "počátek - P1, stan.0,00-20,62, tj. dl.20,62m" 5,8*20,62 |  | 119.596 | [13 empty] | VV | 2 | 2 | True | 0 | ROZPOCET
| VV |  | "P1-P2, stan. 20,62-28,98, tj. dl.8,36m" (5,8+4,1)/2*8,36 |  | 41.382 | [13 empty] | VV | 2 | 2 | True | 0 | ROZPOCET
| VV |  | "P2-konec, stan. 28,98-66,49, tj. dl.37,51m" 4,1*37,51 |  | 153.791 | [13 empty] | VV | 2 | 2 | True | 0 | ROZPOCET
| VV |  | Součet |  | 314.769 | [13 empty] | VV | 2 | 4 | True | 1 | ROZPOCET
16 | K | 181102302 | Úprava pláně v zářezech se zhutněním | m2 | 172.874 |  | 0 | CS ÚRS 2016 01 |  |  | základní | 0.035 | 6.0506 | 0 | 0 | 0 | 0 | 4 | K | 2 |  |  |  | ROZPOCET | 0 | 0 | 0 | 0 | 0 | 1 | 0 | 4 | 200520217
| VV |  | "počátek - P1, stan.0,00-20,62, tj. dl.20,62m" 2,6*20,62 |  | 53.612 | [13 empty] | VV | 2 | 2 | True | 0 | ROZPOCET
| VV |  | "P1-P2, stan. 20,62-28,98, tj. dl.8,36m" (2,6+2,6)/2*8,36 |  | 21.736 | [13 empty] | VV | 2 | 2 | True | 0 | ROZPOCET
| VV |  | "P2-konec, stan. 28,98-66,49, tj. dl.37,51m" 2,6*37,51 |  | 97.526 | [13 empty] | VV | 2 | 2 | True | 0 | ROZPOCET
| VV |  | Součet |  | 172.874 | [13 empty] | VV | 2 | 4 | True | 1 | ROZPOCET
17 | K | 18555-R | Hutnící zkoušky | kpl | 1 |  | 0 |  |  |  | základní | 0 | 0 | 0 | 0 | 0 | 0 | 4 | K | 2 |  |  |  | ROZPOCET | 0 | 0 | 0 | 0 | 0 | 1 | 0 | 4 | -527682589
| VV |  | 1,0 |  | 1 | [13 empty] | VV | 2 | 2 | True | 0 | ROZPOCET
| VV |  | Součet |  | 1 | [13 empty] | VV | 2 | 4 | True | 1 | ROZPOCET
| D | 3 | Svislé a kompletní konstrukce |  |  |  | 0 | [5 empty] | 2516.2012 |  | 490.3566 |  | 0 | 1 | D | 1 |  |  |  | ROZPOCET | [6 empty] | 0
18 | K | 321321116 | Konstrukce vodních staveb ze ŽB mrazuvzdorného tř. C 30/37 | m3 | 166.642 |  | 0 | CS ÚRS 2016 01 |  |  | základní | 4.591 | 765.0534 | 2.8089 | 468.0874 | 0 | 0 | 4 | K | 2 |  |  |  | ROZPOCET | 0 | 0 | 0 | 0 | 0 | 1 | 0 | 4 | -137197235
| VV |  | konstrukce ze železobetonu C30/37 XC4 XF2 XA1 | [15 empty] | VV | 2 | 1 | True | 0 | ROZPOCET
| VV |  | "počátek - P1, stan.0,00-20,62, tj. dl.20,62m" 0,4*(2,5+3,7)*20,62 |  | 51.1376 | [13 empty] | VV | 2 | 2 | True | 0 | ROZPOCET
| VV |  | "P1-P2, stan. 20,62-28,98, tj. dl.8,36m" 0,4*(2,5+3,7+2,5+3,4)/2*8,36 |  | 20.2312 | [13 empty] | VV | 2 | 2 | True | 0 | ROZPOCET
| VV |  | "P2-konec, stan. 28,98-66,49, tj. dl.37,51m" 0,4*(2,5+3,4)*37,51 |  | 88.5236 | [13 empty] | VV | 2 | 2 | True | 0 | ROZPOCET
| VV |  | "zákrytová deska tl.30 cm vtokový objekt" 5,0*4,5*0,3 |  | 6.75 | [13 empty] | VV | 2 | 2 | True | 0 | ROZPOCET
| VV |  | Součet |  | 166.6424 | [13 empty] | VV | 2 | 4 | True | 1 | ROZPOCET
19 | K | 321351010 | Bednění konstrukcí vodních staveb rovinné - zřízení | m2 | 548.404 |  | 0 | CS ÚRS 2016 01 |  |  | základní | 1.895 | 1039.2256 | 0.00765 | 4.1953 | 0 | 0 | 4 | K | 2 |  |  |  | ROZPOCET | 0 | 0 | 0 | 0 | 0 | 1 | 0 | 4 | -2000966440
| VV |  | "počátek - P1, stan.0,00-20,62, tj. dl.20,62m" 2*4,1*20,62 |  | 169.084 | [13 empty] | VV | 2 | 2 | True | 0 | ROZPOCET
| VV |  | "P1-P2, stan. 20,62-28,98, tj. dl.8,36m" 2*(4,1+3,8)/2*8,36 |  | 66.044 | [13 empty] | VV | 2 | 2 | True | 0 | ROZPOCET
| VV |  | "P2-konec, stan. 28,98-66,49, tj. dl.37,51m" 2*3,8*37,51 |  | 285.076 | [13 empty] | VV | 2 | 2 | True | 0 | ROZPOCET
| VV |  | "zákrytová deska tl.30 cm vtokový objekt" 2*(5,0+4,5)*0,3+5,0*4,5 |  | 28.2 | [13 empty] | VV | 2 | 2 | True | 0 | ROZPOCET
| VV |  | Součet |  | 548.404 | [13 empty] | VV | 2 | 4 | True | 1 | ROZPOCET
20 | K | 321352010 | Bednění konstrukcí vodních staveb rovinné - odstranění | m2 | 548.404 |  | 0 | CS ÚRS 2016 01 |  |  | základní | 0.628 | 344.3977 | 0.00086 | 0.47163 | 0 | 0 | 4 | K | 2 |  |  |  | ROZPOCET | 0 | 0 | 0 | 0 | 0 | 1 | 0 | 4 | 1385948753
| VV |  | "počátek - P1, stan.0,00-20,62, tj. dl.20,62m" 2*4,1*20,62 |  | 169.084 | [13 empty] | VV | 2 | 2 | True | 0 | ROZPOCET
| VV |  | "P1-P2, stan. 20,62-28,98, tj. dl.8,36m" 2*(4,1+3,8)/2*8,36 |  | 66.044 | [13 empty] | VV | 2 | 2 | True | 0 | ROZPOCET
| VV |  | "P2-konec, stan. 28,98-66,49, tj. dl.37,51m" 2*3,8*37,51 |  | 285.076 | [13 empty] | VV | 2 | 2 | True | 0 | ROZPOCET
| VV |  | "zákrytová deska tl.30 cm vtokový objekt" 2*(5,0+4,5)*0,3+5,0*4,5 |  | 28.2 | [13 empty] | VV | 2 | 2 | True | 0 | ROZPOCET
| VV |  | Součet |  | 548.404 | [13 empty] | VV | 2 | 4 | True | 1 | ROZPOCET
21 | K | 321366112 | Výztuž železobetonových konstrukcí vodních staveb z oceli 10 505 D | t | 16.664 |  | 0 | CS ÚRS 2016 01 |  |  | základní | 22.055 | 367.5245 | 1.0563 | 17.6023 | 0 | 0 | 4 | K | 2 |  |  |  | ROZPOCET | 0 | 0 | 0 | 0 | 0 | 1 | 0 | 4 | -704846208
| VV |  | výztuž žb kcí 100 kg/m3, včetně chemických kotev | [15 empty] | VV | 2 | 1 | True | 0 | ROZPOCET
| VV |  | "počátek - P1, stan.0,00-20,62, tj. dl.20,62m" 0,4*(2,5+3,7)*20,62*0,1 |  | 5.1138 | [13 empty] | VV | 2 | 2 | True | 0 | ROZPOCET
| VV |  | "P1-P2, stan. 20,62-28,98, tj. dl.8,36m" 0,4*(2,5+3,7+2,5+3,4)/2*8,36*0,1 |  | 2.0231 | [13 empty] | VV | 2 | 2 | True | 0 | ROZPOCET
| VV |  | "P2-konec, stan. 28,98-66,49, tj. dl.37,51m" 0,4*(2,5+3,4)*37,51*0,1 |  | 8.8524 | [13 empty] | VV | 2 | 2 | True | 0 | ROZPOCET
| VV |  | "zákrytová deska tl.30 cm vtokový objekt" 5,0*4,5*0,3*0,1 |  | 0.675 | [13 empty] | VV | 2 | 2 | True | 0 | ROZPOCET
| VV |  | Součet |  | 16.6642 | [13 empty] | VV | 2 | 4 | True | 1 | ROZPOCET
22 | K | 33101-R | Reprofilace železobetonové konstrukce vtokového objektu | m2 | 15 |  | 0 |  |  |  | základní | 0 | 0 | 0 | 0 | 0 | 0 | 4 | K | 2 |  |  |  | ROZPOCET | 0 | 0 | 0 | 0 | 0 | 1 | 0 | 4 | 52
| VV |  | 15,0 |  | 15 | [13 empty] | VV | 2 | 2 | True | 0 | ROZPOCET
| VV |  | Součet |  | 15 | [13 empty] | VV | 2 | 4 | True | 1 | ROZPOCET
| D | 4 | Vodorovné konstrukce |  |  |  | 0 | [5 empty] | 45.5858 |  | 52.0781 |  | 0 | 1 | D | 1 |  |  |  | ROZPOCET | [6 empty] | 0
23 | K | 452311131 | Podkladní desky z betonu prostého tř. C 12/15 otevřený výkop | m3 | 23.272 |  | 0 | CS ÚRS 2016 01 |  |  | základní | 1.465 | 34.0935 | 2.234 | 51.9896 | 0 | 0 | 4 | K | 2 |  |  |  | ROZPOCET | 0 | 0 | 0 | 0 | 0 | 1 | 0 | 4 | 1687945752
| VV |  | 3,5*66,49*0,1 |  | 23.2715 | [13 empty] | VV | 2 | 2 | True | 0 | ROZPOCET
| VV |  | Součet |  | 23.2715 | [13 empty] | VV | 2 | 4 | True | 1 | ROZPOCET
24 | K | 452351101 | Bednění podkladních desek nebo bloků nebo sedlového lože otevřený výkop | m2 | 13.998 |  | 0 | CS ÚRS 2016 01 |  |  | základní | 0.821 | 11.4924 | 0.00632 | 0.088467 | 0 | 0 | 4 | K | 2 |  |  |  | ROZPOCET | 0 | 0 | 0 | 0 | 0 | 1 | 0 | 4 | 376285656
| VV |  | (66,49+3,5)*2*0,1 |  | 13.998 | [13 empty] | VV | 2 | 2 | True | 0 | ROZPOCET
| VV |  | Součet |  | 13.998 | [13 empty] | VV | 2 | 4 | True | 1 | ROZPOCET
| D | 5 | Komunikace |  |  |  | 0 | [5 empty] | 221.9179 |  | 166.693 |  | 0 | 1 | D | 1 |  |  |  | ROZPOCET | [6 empty] | 0
25 | K | 564751111 | Podklad z kameniva hrubého drceného vel. 32-63 mm tl 150 mm | m2 | 166.225 |  | 0 | CS ÚRS 2016 01 |  |  | základní | 0.026 | 4.3218 | 0.2916 | 48.4712 | 0 | 0 | 4 | K | 2 |  |  |  | ROZPOCET | 0 | 0 | 0 | 0 | 0 | 1 | 0 | 4 | -198133384
| VV |  | 66,49*2,5 |  | 166.225 | [13 empty] | VV | 2 | 2 | True | 0 | ROZPOCET
| VV |  | Součet |  | 166.225 | [13 empty] | VV | 2 | 4 | True | 1 | ROZPOCET
26 | K | 584121111 | Osazení silničních dílců z ŽB do lože z kameniva těženého tl 40 mm | m2 | 199.5 |  | 0 | CS ÚRS 2016 01 |  |  | základní | 0.25 | 49.875 | 0.0835 | 16.6583 | 0 | 0 | 4 | K | 2 |  |  |  | ROZPOCET | 0 | 0 | 0 | 0 | 0 | 1 | 0 | 4 | -669160927
| VV |  | "dočasná konstrukce ze silničních panelů" 3*66,5 |  | 199.5 | [13 empty] | VV | 2 | 2 | True | 0 | ROZPOCET
| VV |  | Součet |  | 199.5 | [13 empty] | VV | 2 | 4 | True | 1 | ROZPOCET
27 | M | 593811330 | panel silniční IDZ 3/490 300x200x15 cm | kus | 33.583 |  | 0 | CS ÚRS 2016 01 |  |  | základní | 0 | 0 | 2.115 | 71.028 | 0 | 0 | 8 | M | 2 |  |  |  | ROZPOCET | 0 | 0 | 0 | 0 | 0 | 1 | 0 | 4 | 1070793601
| VV |  | "dočasná konstrukce ze silničních panelů" 199,50/6*1,01 |  | 33.5825 | [13 empty] | VV | 2 | 2 | True | 0 | ROZPOCET
| VV |  | Součet |  | 33.5825 | [13 empty] | VV | 2 | 4 | True | 1 | ROZPOCET
28 | K | 591211111 | Kladení dlažby z kostek drobných z kamene do lože z kameniva těženého tl 50 mm | m2 | 166.225 |  | 0 | CS ÚRS 2016 01 |  |  | základní | 1.009 | 167.721 | 0.1837 | 30.5355 | 0 | 0 | 4 | K | 2 |  |  |  | ROZPOCET | 0 | 0 | 0 | 0 | 0 | 1 | 0 | 4 | 901149197
| VV |  | 66,49*2,5 |  | 166.225 | [13 empty] | VV | 2 | 2 | True | 0 | ROZPOCET
| VV |  | Součet |  | 166.225 | [13 empty] | VV | 2 | 4 | True | 1 | ROZPOCET
| D | 8 | Trubní vedení |  |  |  | 0 | [5 empty] | 44.21 |  | 2.8799 |  | 0.048 | 1 | D | 1 |  |  |  | ROZPOCET | [6 empty] | 0
29 | K | 891495321 | Montáž zpětných klapek DN 1000 | kus | 2 |  | 0 | CS ÚRS 2016 01 |  |  | základní | 17.562 | 35.124 | 0.04458 | 0.08916 | 0 | 0 | 4 | K | 2 |  |  |  | ROZPOCET | 0 | 0 | 0 | 0 | 0 | 1 | 0 | 4 | -1866336381
| VV |  | 2,0 |  | 2 | [13 empty] | VV | 2 | 2 | True | 0 | ROZPOCET
| VV |  | Součet |  | 2 | [13 empty] | VV | 2 | 4 | True | 1 | ROZPOCET
30 | M | 42282-R | Zpětná klapka DN 1000 | kus | 2 |  | 0 |  |  |  | základní | 0 | 0 | 1.216 | 2.432 | 0 | 0 | 8 | M | 2 |  |  |  | ROZPOCET | 0 | 0 | 0 | 0 | 0 | 1 | 0 | 4 | 787083925
| VV |  | 2,0 |  | 2 | [13 empty] | VV | 2 | 2 | True | 0 | ROZPOCET
| VV |  | Součet |  | 2 | [13 empty] | VV | 2 | 4 | True | 1 | ROZPOCET
31 | K | 899104111 | Osazení poklopů litinových nebo ocelových včetně rámů hmotnosti nad 150 kg | kus | 1 |  | 0 | CS ÚRS 2016 01 |  |  | základní | 1.694 | 1.694 | 0.00702 | 0.00702 | 0 | 0 | 4 | K | 2 |  |  |  | ROZPOCET | 0 | 0 | 0 | 0 | 0 | 1 | 0 | 4 | -305537778
| VV |  | "vtokový objekt" 1,0 |  | 1 | [13 empty] | VV | 2 | 2 | True | 0 | ROZPOCET
| VV |  | Součet |  | 1 | [13 empty] | VV | 2 | 4 | True | 1 | ROZPOCET
32 | M | 286619350 | poklop litinový vodotěsný proti tlakové vodě DN 600 D400 | kus | 1 |  | 0 | CS ÚRS 2016 01 |  |  | základní | 0 | 0 | 0.196 | 0.196 | 0 | 0 | 8 | M | 2 |  |  |  | ROZPOCET | 0 | 0 | 0 | 0 | 0 | 1 | 0 | 4 | 547250019
| VV |  | "vtokový objekt" 1,0 |  | 1 | [13 empty] | VV | 2 | 2 | True | 0 | ROZPOCET
| VV |  | Součet |  | 1 | [13 empty] | VV | 2 | 4 | True | 1 | ROZPOCET
33 | K | 899501411 | Stupadla do šachet ocelová PE povlak vidlicová s vysekáním otvoru v betonu | kus | 12 |  | 0 | CS ÚRS 2016 01 |  |  | základní | 0.616 | 7.392 | 0.01298 | 0.15576 | 0.004 | 0.048 | 4 | K | 2 |  |  |  | ROZPOCET | 0 | 0 | 0 | 0 | 0 | 1 | 0 | 4 | 1369347215
| VV |  | 12,0 |  | 12 | [13 empty] | VV | 2 | 2 | True | 0 | ROZPOCET
| VV |  | Součet |  | 12 | [13 empty] | VV | 2 | 4 | True | 1 | ROZPOCET
| D | 9 | Ostatní konstrukce, bourání |  |  |  | 0 | [5 empty] | 443.8395 |  | 4.8309 |  | 16.2 | 1 | D | 1 |  |  |  | ROZPOCET | [6 empty] | 0
34 | K | 90001-R | Mobilní protipovodňové stěny DPS 2000 kotevní deska typová | m2 | 3.6 |  | 0 |  |  |  | základní | 0 | 0 | 0 | 0 | 0 | 0 | 4 | K | 2 |  |  |  | ROZPOCET | 0 | 0 | 0 | 0 | 0 | 1 | 0 | 4 | 1732842074
| VV |  | hrazení bude na místě smontováno a vyzkoušeno, poté bude demontováno, uloženo do kontejnerů výrobce a odvezeno na místo k uskladnění do 5 km | [15 empty] | VV | 2 | 1 | True | 0 | ROZPOCET
| VV |  | 3*1,2 |  | 3.6 | [13 empty] | VV | 2 | 2 | True | 0 | ROZPOCET
| VV |  | Součet |  | 3.6 | [13 empty] | VV | 2 | 4 | True | 1 | ROZPOCET
35 | K | 90710-R | Ocelové stavidlo včetně ovládání dodávka + montáž, vč. dosedacího prahu | kpl | 1 |  | 0 |  |  |  | základní | 0 | 0 | 0 | 0 | 0 | 0 | 4 | K | 2 |  |  |  | ROZPOCET | 0 | 0 | 0 | 0 | 0 | 1 | 0 | 4 | 78
| VV |  | 1,0 |  | 1 | [13 empty] | VV | 2 | 2 | True | 0 | ROZPOCET
| VV |  | Součet |  | 1 | [13 empty] | VV | 2 | 4 | True | 1 | ROZPOCET
36 | K | 90720-R | Provizorní hrazení vtoku při výstavbě stavidel dodávka + montáž + demontáž | kpl | 1 |  | 0 |  |  |  | základní | 0 | 0 | 0 | 0 | 0 | 0 | 4 | K | 2 |  |  |  | ROZPOCET | 0 | 0 | 0 | 0 | 0 | 1 | 0 | 4 | 80
| VV |  | 1,0 |  | 1 | [13 empty] | VV | 2 | 2 | True | 0 | ROZPOCET
| VV |  | Součet |  | 1 | [13 empty] | VV | 2 | 4 | True | 1 | ROZPOCET
37 | K | 90730-R | Dodávka a montáž oplocení | m | 3 |  | 0 |  |  |  | základní | 0 | 0 | 0 | 0 | 0 | 0 | 4 | K | 2 |  |  |  | ROZPOCET | 0 | 0 | 0 | 0 | 0 | 1 | 0 | 4 | 68
| VV |  | 3,0 |  | 3 | [13 empty] | VV | 2 | 2 | True | 0 | ROZPOCET
| VV |  | Součet |  | 3 | [13 empty] | VV | 2 | 4 | True | 1 | ROZPOCET
38 | K | 90740-R | Přeložka PRIS | kpl | 1 |  | 0 |  |  |  | základní | 0 | 0 | 0 | 0 | 0 | 0 | 4 | K | 2 |  |  |  | ROZPOCET | 0 | 0 | 0 | 0 | 0 | 1 | 0 | 4 | 72
| VV |  | 1,0 |  | 1 | [13 empty] | VV | 2 | 2 | True | 0 | ROZPOCET
| VV |  | Součet |  | 1 | [13 empty] | VV | 2 | 4 | True | 1 | ROZPOCET
39 | K | 931994101 | Těsnění dilatační spáry betonové konstrukce gumovým nebo PVC pásem ve stěně | m | 34.353 |  | 0 | CS ÚRS 2016 01 |  |  | základní | 1.18 | 40.5365 | 0.00024 | 0.0082447 | 0 | 0 | 4 | K | 2 |  |  |  | ROZPOCET | 0 | 0 | 0 | 0 | 0 | 1 | 0 | 4 | 387936793
| VV |  | 66,49/12*6,2 |  | 34.3532 | [13 empty] | VV | 2 | 2 | True | 0 | ROZPOCET
| VV |  | Součet |  | 34.3532 | [13 empty] | VV | 2 | 4 | True | 1 | ROZPOCET
40 | K | 931994111 | Těsnění pracovní spáry u betonových konstrukcí nebo prefa dílců bobtnajícím profilem | m | 66.49 |  | 0 | CS ÚRS 2016 01 |  |  | základní | 0.43 | 28.5907 | 0.00022 | 0.014628 | 0 | 0 | 4 | K | 2 |  |  |  | ROZPOCET | 0 | 0 | 0 | 0 | 0 | 1 | 0 | 4 | 1886720857
| VV |  | 66,49 |  | 66.49 | [13 empty] | VV | 2 | 2 | True | 0 | ROZPOCET
| VV |  | Součet |  | 66.49 | [13 empty] | VV | 2 | 4 | True | 1 | ROZPOCET
41 | K | 953312122 | Vložky do svislých dilatačních spár z extrudovaných polystyrénových desek tl 20 mm | m2 | 12.744 |  | 0 | CS ÚRS 2016 01 |  |  | základní | 0.2 | 2.5488 | 0.00063 | 0.0080287 | 0 | 0 | 4 | K | 2 |  |  |  | ROZPOCET | 0 | 0 | 0 | 0 | 0 | 1 | 0 | 4 | -1005383769
| VV |  | 66,49/12*2,3 |  | 12.7439 | [13 empty] | VV | 2 | 2 | True | 0 | ROZPOCET
| VV |  | Součet |  | 12.7439 | [13 empty] | VV | 2 | 4 | True | 1 | ROZPOCET
42 | K | 95350-R | Zatěsnění prostupů | kus | 2 |  | 0 |  |  |  | základní | 0 | 0 | 0 | 0 | 0 | 0 | 4 | K | 2 |  |  |  | ROZPOCET | 0 | 0 | 0 | 0 | 0 | 1 | 0 | 4 | -1573236709
| VV |  | viz.vzorový výkres prostupů | [15 empty] | VV | 2 | 1 | True | 0 | ROZPOCET
| VV |  | "vedení NN" 2,0 |  | 2 | [13 empty] | VV | 2 | 2 | True | 0 | ROZPOCET
| VV |  | Součet |  | 2 | [13 empty] | VV | 2 | 4 | True | 1 | ROZPOCET
43 | K | 96060-R | Demontáž stávajícího oplocení včetně odvozu a likvidace | m | 24.5 |  | 0 |  |  |  | základní | 0 | 0 | 0 | 0 | 0 | 0 | 4 | K | 2 |  |  |  | ROZPOCET | 0 | 0 | 0 | 0 | 0 | 1 | 0 | 4 | 66
| VV |  | 17+7,5 |  | 24.5 | [13 empty] | VV | 2 | 2 | True | 0 | ROZPOCET
| VV |  | Součet |  | 24.5 | [13 empty] | VV | 2 | 4 | True | 1 | ROZPOCET
48 | K | 96100-R | Vyplnění dutin štětovnic betonem | m3 | 2 |  | 0 |  |  |  | základní | 0 | 0 | 2.4 | 4.8 | 0 | 0 | 4 | K | 2 |  |  |  | ROZPOCET | 0 | 0 | 0 | 0 | 0 | 1 | 0 | 4 | 2082820185
| VV |  | "beton C 16/20" 2,0 |  | 2 | [13 empty] | VV | 2 | 2 | True | 0 | ROZPOCET
| VV |  | Součet |  | 2 | [13 empty] | VV | 2 | 4 | True | 1 | ROZPOCET
44 | K | 961055111 | Bourání konstrukcí ze železobetonu | m3 | 6.75 |  | 0 | CS ÚRS 2016 01 |  |  | základní | 13.301 | 89.7818 | 0 | 0 | 2.4 | 16.2 | 4 | K | 2 |  |  |  | ROZPOCET | 0 | 0 | 0 | 0 | 0 | 1 | 0 | 4 | -449983259
| VV |  | "zákrytová deska tl.30 cm vtokový objekt" 5,0*4,5*0,3 |  | 6.75 | [13 empty] | VV | 2 | 2 | True | 0 | ROZPOCET
| VV |  | Součet |  | 6.75 | [13 empty] | VV | 2 | 4 | True | 1 | ROZPOCET
45 | K | 979071021 | Očištění dlažebních kostek drobných s původním spárováním kamenivem těženým při překopech ing sítí | m2 | 166.225 |  | 0 | CS ÚRS 2016 01 |  |  | základní | 0.149 | 24.7675 | 0 | 0 | 0 | 0 | 4 | K | 2 |  |  |  | ROZPOCET | 0 | 0 | 0 | 0 | 0 | 1 | 0 | 4 | 626557926
| VV |  | 66,49*2,5 |  | 166.225 | [13 empty] | VV | 2 | 2 | True | 0 | ROZPOCET
| VV |  | Součet |  | 166.225 | [13 empty] | VV | 2 | 4 | True | 1 | ROZPOCET
46 | K | 99724-R | Vodorovná doprava suti a vybouraných hmot na skládku vč. uložení (poplatku) dle platné legislativy | t | 68.031 |  | 0 |  |  |  | základní | 0.03 | 2.0409 | 0 | 0 | 0 | 0 | 4 | K | 2 |  |  |  | ROZPOCET | 0 | 0 | 0 | 0 | 0 | 1 | 0 | 4 | 1175436354
| VV |  | "vybouraný materiál z podkladních vrstev" 39,063+12,768 |  | 51.831 | [13 empty] | VV | 2 | 2 | True | 0 | ROZPOCET
| VV |  | "vybouraný železobeton ze zákrytové desky" 16,20 |  | 16.2 | [13 empty] | VV | 2 | 2 | True | 0 | ROZPOCET
| VV |  | Součet |  | 68.031 | [13 empty] | VV | 2 | 4 | True | 1 | ROZPOCET
47 | K | 998332011 | Přesun hmot, úpravy toků a kanálů, hráze ostatní | t | 756.134 |  | 0 | CS ÚRS 2016 01 |  |  | základní | 0.338 | 255.5733 | 0 | 0 | 0 | 0 | 4 | K | 2 |  |  |  | ROZPOCET | 0 | 0 | 0 | 0 | 0 | 1 | 0 | 4 | -1421060608

## ON - Ostatní a vedlejší n...
| List obsahuje: |  | 1) Krycí list soupisu | 2) Rekapitulace |  |  | 3) Soupis prací | Zpět na list: | Rekapitulace stavby
[9 empty] | >> skryté sloupce << | [9 empty] | {97376988-680e-48ff-82a3-336954e74bb0}
2
| KRYCÍ LIST SOUPISU | [8 empty] | v --- níže se nacházejí doplnkové a pomocné údaje k sestavám --- v | [8 empty] | False
Stavba:
PPO města Písek I. a II. etapa
Objekt:
ON - Ostatní a vedlejší náklady
| KSO: |  |  |  |  | CC-CZ:
| Místo: |  | Písek |  |  | Datum: | 2017-04-26
| Zadavatel: |  |  |  |  | IČ:
|  | Povodí Vltavy, s.p., Č.Budějovice |  |  |  | DIČ:
| Uchazeč: |  |  |  |  | IČ:
DIČ:
| Projektant: |  |  |  |  | IČ:
|  | VH-TRES spol.s r.o., Č. Budějovice |  |  |  | DIČ:
Poznámka:
| Cena bez DPH | [5 empty] | 0
|  |  | Základ daně |  |  | Sazba daně | Výše daně
| DPH | základní | 0 |  |  | 21% | 0
|  | snížená | 0 |  |  | 15% | 0
|  | zákl. přenesená | 0 |  |  | 21% | 0
|  | sníž. přenesená | 0 |  |  | 15% | 0
|  | nulová | 0 |  |  | 0% | 0
| Cena s DPH |  |  | v | CZK |  | 0
REKAPITULACE ČLENĚNÍ SOUPISU PRACÍ
Stavba:
PPO města Písek I. a II. etapa
Objekt:
ON - Ostatní a vedlejší náklady
Místo: |  |  | Písek |  |  | Datum: | 2017-04-26
Zadavatel: |  |  | Povodí Vltavy, s.p., Č.Budějovice |  |  | Projektant: | VH-TRES spol.s r.o., Č. Budějovice
Uchazeč:
Kód dílu - Popis | [6 empty] | Cena celkem [CZK]
Náklady soupisu celkem | [6 empty] | 0 | [12 empty] | -1
| 0 - Ostatní a vedlejší rozpočtové náklady | [5 empty] | 0
SOUPIS PRACÍ
Stavba:
PPO města Písek I. a II. etapa
Objekt:
ON - Ostatní a vedlejší náklady
Místo: |  |  | Písek |  |  | Datum: | 2017-04-26
Zadavatel: |  |  | Povodí Vltavy, s.p., Č.Budějovice |  |  | Projektant: | VH-TRES spol.s r.o., Č. Budějovice
Uchazeč:
PČ | Typ | Kód | Popis | MJ | Množství | J.cena [CZK] | Cena celkem [CZK] | Cenová soustava |  | Poznámka | DPH | J. Nh [h] | Nh celkem [h] | J. hmotnost [t] | Hmotnost celkem [t] | J. suť [t] | Suť Celkem [t]
Náklady soupisu celkem | [6 empty] | 0 | [5 empty] | 0 |  | 0 |  | 0 |  | D | -1 | [10 empty] | 0
| D | 0 | Ostatní a vedlejší rozpočtové náklady |  |  |  | 0 | [5 empty] | 0 |  | 0 |  | 0 | 5 | D | 0 |  |  |  | ROZPOCET | [6 empty] | 0
1 | K | 012103000 | Geodetické práce před výstavbou | Kpl | 1 |  | 0 |  |  |  | základní | 0 | 0 | 0 | 0 | 0 | 0 | 1024 | K | 1 |  |  |  | ROZPOCET | 0 | 0 | 0 | 0 | 0 | 1 | 0 | 1024 | -1188604754
2 | K | 012203000 | Geodetické práce při provádění stavby | Kpl | 1 |  | 0 |  |  |  | základní | 0 | 0 | 0 | 0 | 0 | 0 | 1024 | K | 1 |  |  |  | ROZPOCET | 0 | 0 | 0 | 0 | 0 | 1 | 0 | 1024 | 949588542
3 | K | 013244000 | Dokumentace pro provádění stavby (výrobní a dílenská dokumentace) | Kpl | 1 |  | 0 |  |  |  | základní | 0 | 0 | 0 | 0 | 0 | 0 | 1024 | K | 1 |  |  |  | ROZPOCET | 0 | 0 | 0 | 0 | 0 | 1 | 0 | 1024 | -1269644456
4 | K | 013254000 | Dokumentace skutečného provedení stavby | Kpl | 1 |  | 0 |  |  |  | základní | 0 | 0 | 0 | 0 | 0 | 0 | 1024 | K | 1 |  |  |  | ROZPOCET | 0 | 0 | 0 | 0 | 0 | 1 | 0 | 1024 | 1164568721
5 | K | 030001000 | Zařízení staveniště | Kpl | 1 |  | 0 |  |  |  | základní | 0 | 0 | 0 | 0 | 0 | 0 | 1024 | K | 1 |  |  |  | ROZPOCET | 0 | 0 | 0 | 0 | 0 | 1 | 0 | 1024 | 1754175737
6 | K | 030001500 | Zařízení staveniště - příprava pozemků a následná obnova pozemků do původního stavu | Kpl | 1 |  | 0 |  |  |  | základní | 0 | 0 | 0 | 0 | 0 | 0 | 1024 | K | 1 |  |  |  | ROZPOCET | 0 | 0 | 0 | 0 | 0 | 1 | 0 | 1024 | 1560458433
9 | K | 04080-R | Zpracování a předání podkladů pro aktualizaci plánu BOZP | Kpl | 1 |  | 0 |  |  |  | základní | 0 | 0 | 0 | 0 | 0 | 0 | 1024 | K | 1 |  |  |  | ROZPOCET | 0 | 0 | 0 | 0 | 0 | 1 | 0 | 1024 | -286877645
10 | K | 06311-R | Pasportizace nemovitostí a komunikací přiléhajících ke stavbě před zahájením a po skončení prací | Kpl | 1 |  | 0 |  |  |  | základní | 0 | 0 | 0 | 0 | 0 | 0 | 1024 | K | 1 |  |  |  | ROZPOCET | 0 | 0 | 0 | 0 | 0 | 1 | 0 | 1024 | 758188865
| VV |  | "pasport stávajícího stavu bude odsouhlasen a podepsán správcem či majitelem objektu či komunikace" 1,0 |  | 1 | [13 empty] | VV | 1 | 2 | True | 1 | ROZPOCET
12 | K | 06321-R | Fotodokumentace postupu výstavby | Kpl | 1 |  | 0 |  |  |  | základní | 0 | 0 | 0 | 0 | 0 | 0 | 1024 | K | 1 |  |  |  | ROZPOCET | 0 | 0 | 0 | 0 | 0 | 1 | 0 | 1024 | -1194655270
13 | K | 06831-R | Čištění okolní komunikace během výstavby | Kpl | 1 |  | 0 |  |  |  | základní | 0 | 0 | 0 | 0 | 0 | 0 | 1024 | K | 1 |  |  |  | ROZPOCET | 0 | 0 | 0 | 0 | 0 | 1 | 0 | 1024 | 1272492879
14 | K | 09010-R | Vytýčení sítí | Kpl | 1 |  | 0 |  |  |  | základní | 0 | 0 | 0 | 0 | 0 | 0 | 1024 | K | 1 |  |  |  | ROZPOCET | 0 | 0 | 0 | 0 | 0 | 1 | 0 | 1024 | -1395860991
15 | K | 09020-R | Informační tabule na staveništi | Kus | 4 |  | 0 |  |  |  | základní | 0 | 0 | 0 | 0 | 0 | 0 | 1024 | K | 1 |  |  |  | ROZPOCET | 0 | 0 | 0 | 0 | 0 | 1 | 0 | 1024 | -1363893899
16 | K | 09050-R | Dopravně inženýrské opatření | Kpl | 1 |  | 0 |  |  |  | základní | 0 | 0 | 0 | 0 | 0 | 0 | 1024 | K | 1 |  |  |  | ROZPOCET | 0 | 0 | 0 | 0 | 0 | 1 | 0 | 1024 | 392716393

## Pokyny pro vyplnění
Struktura údajů, formát souboru a metodika pro zpracování
Struktura
Soubor je složen ze záložky Rekapitulace stavby a záložek s názvem soupisu prací pro jednotlivé objekty ve formátu XLSX. Každá ze záložek přitom obsahuje
ještě samostatné sestavy vymezené orámovaním a nadpisem sestavy.
Rekapitulace stavby obsahuje sestavu Rekapitulace stavby a Rekapitulace objektů stavby a soupisů prací.
V sestavě Rekapitulace stavby jsou uvedeny informace identifikující předmět veřejné zakázky na stavební práce, KSO, CC-CZ, CZ-CPV, CZ-CPA a rekapitulaci
celkové nabídkové ceny uchazeče.
V sestavě Rekapitulace objektů stavby a soupisů prací je uvedena rekapitulace stavebních objektů, inženýrských objektů, provozních souborů,
vedlejších a ostatních nákladů a ostatních nákladů s rekapitulací nabídkové ceny za jednotlivé soupisy prací. Na základě údaje Typ je možné
identifikovat, zda se jedná o objekt nebo soupis prací pro daný objekt:
|  | STA | Stavební objekt pozemní
|  | ING | Stavební objekt inženýrský
|  | PRO | Provozní soubor
|  | VON | Vedlejší a ostatní náklady
|  | OST | Ostatní
|  | Soupis | Soupis prací pro daný typ objektu
Soupis prací pro jednotlivé objekty obsahuje sestavy Krycí list soupisu, Rekapitulace členění soupisu prací, Soupis prací. Za soupis prací může být považován
i objekt stavby v případě, že neobsahuje podřízenou zakázku.
Krycí list soupisu obsahuje rekapitulaci informací o předmětu veřejné zakázky ze sestavy Rekapitulace stavby, informaci o zařazení objektu do KSO,
CC-CZ, CZ-CPV, CZ-CPA a rekapitulaci celkové nabídkové ceny uchazeče za aktuální soupis prací.
Rekapitulace členění soupisu prací obsahuje rekapitulaci soupisu prací ve všech úrovních členění soupisu tak, jak byla tato členění použita (např.
stavební díly, funkční díly, případně jiné členění) s rekapitulací nabídkové ceny.
Soupis prací obsahuje položky veškerých stavebních nebo montážních prací, dodávek materiálů a služeb nezbytných pro zhotovení stavebního objektu,
inženýrského objektu, provozního souboru, vedlejších a ostatních nákladů.
Pro položky soupisu prací se zobrazují následující informace:
|  | PČ |  | Pořadové číslo položky v aktuálním soupisu
|  | TYP |  | Typ položky: K - konstrukce, M - materiál, PP - plný popis, PSC - poznámka k souboru cen, P - poznámka k položce, VV - výkaz výměr
|  | Kód |  | Kód položky
|  | Popis |  | Zkrácený popis položky
|  | MJ |  | Měrná jednotka položky
|  | Množství |  | Množství v měrné jednotce
|  | J.cena |  | Jednotková cena položky. Zadaní může obsahovat namísto J.ceny sloupce J.materiál a J.montáž, jejichž součet definuje
J.cenu položky.
|  | Cena celkem |  | Celková cena položky daná jako součin množství a j.ceny
|  | Cenová soustava |  | Příslušnost položky do cenové soustavy
Ke každé položce soupisu prací se na samostatných řádcích může zobrazovat:
Plný popis položky
Poznámka k souboru cen a poznámka zadavatele
Výkaz výměr
Pokud je k řádku výkazu výměr evidovaný údaj ve sloupci Kód, jedná se o definovaný odkaz, na který se může odvolávat výkaz výměr z jiné položky.
Metodika pro zpracování
Jednotlivé sestavy jsou v souboru provázány. Editovatelné pole jsou zvýrazněny žlutým podbarvením, ostatní pole neslouží k editaci a nesmí být jakkoliv
modifikovány.
Uchazeč je pro podání nabídky povinen vyplnit žlutě podbarvená pole:
Pole Uchazeč v sestavě Rekapitulace stavby - zde uchazeč vyplní svůj název (název subjektu)
Pole IČ a DIČ v sestavě Rekapitulace stavby - zde uchazeč vyplní svoje IČ a DIČ
Datum v sestavě Rekapitulace stavby - zde uchazeč vyplní datum vytvoření nabídky
J.cena = jednotková cena v sestavě Soupis prací o maximálním počtu desetinných míst uvedených v poli
- pokud sestavy soupisů prací obsahují pole J.cena, musí být všechna tato pole vyplněna nenulovými kladnými číslicemi
Poznámka - nepovinný údaj pro položku soupisu
V případě, že sestavy soupisů prací neobsahují pole J.cena, potom ve všech soupisech prací obsahují pole:
- J.materiál - jednotková cena materiálu
- J.montáž - jednotková cena montáže
Uchazeč je v tomto případě povinen vyplnit všechna pole J.materiál a pole J.montáž nenulovými kladnými číslicemi. V případech, kdy položka
neobsahuje žádný materiál je přípustné, aby pole J.materiál bylo vyplněno nulou. V případech, kdy položka neobsahuje žádnou montáž je přípustné,
aby pole J.montáž bylo vyplněno nulou. Není však přípustné, aby obě pole - J.materiál, J.Montáž byly u jedné položky vyplněny nulou.
Rekapitulace stavby
Název |  |  | Povinný |  | Popis | Typ | Max. počet
atributu |  |  | (A/N) |  |  |  | znaků
Kód |  |  | A |  | Kód stavby | String | 20
Stavba |  |  | A |  | Název stavby | String | 120
Místo |  |  | N |  | Místo stavby | String | 50
Datum |  |  | A |  | Datum vykonaného exportu | Date
KSO |  |  | N |  | Klasifikace stavebního objektu | String | 15
CC-CZ |  |  | N |  | Klasifikace stavbeních děl | String | 15
CZ-CPV |  |  | N |  | Společný slovník pro veřejné zakázky | String | 20
CZ-CPA |  |  | N |  | Klasifikace produkce podle činností | String | 20
Zadavatel |  |  | N |  | Zadavatel zadaní | String | 50
IČ |  |  | N |  | IČ zadavatele zadaní | String | 20
DIČ |  |  | N |  | DIČ zadavatele zadaní | String | 20
Uchazeč |  |  | N |  | Uchazeč veřejné zakázky | String | 50
Projektant |  |  | N |  | Projektant | String | 50
Poznámka |  |  | N |  | Poznámka k zadání | String | 255
Sazba DPH |  |  | A |  | Rekapitulace sazeb DPH u položek soupisů | eGSazbaDph
Základna DPH |  |  | A |  | Základna DPH určena součtem celkové ceny z položek soupisů | Double
Hodnota DPH |  |  | A |  | Hodnota DPH | Double
Cena bez DPH |  |  | A |  | Celková cena bez DPH za celou stavbu. Sčítává se ze všech listů. | Double
Cena s DPH |  |  | A |  | Celková cena s DPH za celou stavbu | Double
Rekapitulace objektů stavby a soupisů prací
Název |  |  | Povinný |  | Popis | Typ | Max. počet
atributu |  |  | (A/N) |  |  |  | znaků
Kód |  |  | A |  | Přebírá se z Rekapitulace stavby | String | 20
Stavba |  |  | A |  | Přebírá se z Rekapitulace stavby | String | 120
Místo |  |  | N |  | Přebírá se z Rekapitulace stavby | String | 50
Datum |  |  | A |  | Přebírá se z Rekapitulace stavby | Date
Zadavatel |  |  | N |  | Přebírá se z Rekapitulace stavby | String | 50
Projektant |  |  | N |  | Přebírá se z Rekapitulace stavby | String | 50
Uchazeč |  |  | N |  | Přebírá se z Rekapitulace stavby | String | 50
Kód |  |  | A |  | Kód objektu | String | 20
Objektu, Soupis prací |  |  | A |  | Název objektu | String | 120
Cena bez DPH |  |  | A |  | Cena bez DPH za daný objekt | Double
Cena s DPH |  |  | A |  | Cena spolu s DPH za daný objekt | Double
Typ |  |  | A |  | Typ zakázky | eGTypZakazky
Krycí list soupisu
Název |  |  | Povinný |  | Popis | Typ | Max. počet
atributu |  |  | (A/N) |  |  |  | znaků
Stavba |  |  | A |  | Přebírá se z Rekapitulace stavby | String | 120
Objekt |  |  | A |  | Kód a název objektu | String | 20 + 120
Soupis |  |  | A |  | Kód a název soupisu | String | 20 + 120
KSO |  |  | N |  | Klasifikace stavebního objektu | String | 15
CC-CZ |  |  | N |  | Klasifikace stavbeních děl | String | 15
CZ-CPV |  |  | N |  | Společný slovník pro veřejné zakázky | String | 20
CZ-CPA |  |  | N |  | Klasifikace produkce podle činností | String | 20
Místo |  |  | N |  | Přebírá se z Rekapitulace stavby | String | 50
Zadavatel |  |  | N |  | Přebírá se z Rekapitulace stavby | String | 50
Uchazeč |  |  | N |  | Přebírá se z Rekapitulace stavby | String | 50
Projektant |  |  | N |  | Přebírá se z Rekapitulace stavby | String | 50
Poznámka |  |  | N |  | Poznámka k soupisu prací | String | 255
Sazba DPH |  |  | A |  | Rekapitulace sazeb DPH na položkách aktuálního soupisu | eGSazbaDph
Základna DPH |  |  | A |  | Základna DPH určena součtem celkové ceny z položek aktuálního soupisu | Double
Hodnota DPH |  |  | A |  | Hodnota DPH | Double
Cena bez DPH |  |  | A |  | Cena bez DPH za daný soupis | Double
Cena s DPH |  |  | A |  | Cena s DPH za daný soupis | Double
Rekapitulace členění soupisu prací
Název |  |  | Povinný |  | Popis | Typ | Max. počet
atributu |  |  | (A/N) |  |  |  | znaků
Stavba |  |  | A |  | Přebírá se z Rekapitulace stavby | String | 120
Objekt |  |  | A |  | Kód a název objektu, přebírá se z Krycího listu soupisu | String | 20 + 120
Soupis |  |  | A |  | Kód a název objektu, přebírá se z Krycího listu soupisu | String | 20 + 120
Místo |  |  | N |  | Přebírá se z Rekapitulace stavby | String | 50
Datum |  |  | A |  | Přebírá se z Rekapitulace stavby | Date
Zadavatel |  |  | N |  | Přebírá se z Rekapitulace stavby | String | 50
Projektant |  |  | N |  | Přebírá se z Rekapitulace stavby | String | 50
Uchazeč |  |  | N |  | Přebírá se z Rekapitulace stavby | String | 50
Kód dílu - Popis |  |  | A |  | Kód a název dílu ze soupisu | String | 20 + 100
Cena celkem |  |  | A |  | Cena celkem za díl ze soupisu | Double
Soupis prací
Název |  |  | Povinný |  | Popis | Typ | Max. počet
atributu |  |  | (A/N) |  |  |  | znaků
Stavba |  |  | A |  | Přebírá se z Rekapitulace stavby | String | 120
Objekt |  |  | A |  | Kód a název objektu | String | 20 + 120
Soupis |  |  | A |  | Přebírá se z Krycího listu soupisu | String | 20 + 120
Místo |  |  | N |  | Přebírá se z Krycího listu soupisu | String | 50
Datum |  |  | A |  | Přebírá se z Krycího listu soupisu | Date
Zadavatel |  |  | N |  | Přebírá se z Krycího listu soupisu | String | 50
Projektant |  |  | N |  | Přebírá se z Krycího listu soupisu | String | 50
Uchazeč |  |  | N |  | Přebírá se z Krycího listu soupisu | String | 50
PČ |  |  | A |  | Pořadové číslo položky soupisu | Long
Typ |  |  | A |  | Typ položky soupisu | eGTypPolozky | 1
Kód |  |  | A |  | Kód položky ze soupisu | String | 20
Popis |  |  | A |  | Popis položky ze soupisu | String | 255
MJ |  |  | A |  | Měrná jednotka položky | String | 10
Množství |  |  | A |  | Množství položky soupisu | Double
J.Cena |  |  | A |  | Jednotková cena položky | Double
Cena celkem |  |  | A |  | Cena celkem vyčíslena jako J.Cena * Množství | Double
Cenová soustava |  |  | N |  | Zařazení položky do cenové soustavy | String | 50
p |  |  | N |  | Poznámka položky ze soupisu | Memo
psc |  |  | N |  | Poznámka k souboru cen ze soupisu | Memo
pp |  |  | N |  | Plný popis položky ze soupisu | Memo
vv |  |  | N |  | Výkaz výměr (figura, výraz, výměra) ze soupisu | Text,Text,Double | 20, 150
DPH |  |  | A |  | Sazba DPH pro položku | eGSazbaDPH
Hmotnost |  |  | A |  | Hmotnost položky ze soupisu | Double
Suť |  |  | A |  | Suť položky ze soupisu | Double
Nh |  |  | N |  | Normohodiny položky ze soupisu | Double
Datová věta
Typ věty |  |  | Hodnota |  | Význam
eGSazbaDPH |  |  | základní |  | Základní sazba DPH
|  |  | snížená |  | Snížená sazba DPH
|  |  | nulová |  | Nulová sazba DPH
|  |  | zákl. přenesená |  | Základní sazba DPH přenesená
|  |  | sníž. přenesená |  | Snížená sazba DPH přenesená
eGTypZakazky |  |  | STA |  | Stavební objekt
|  |  | PRO |  | Provozní soubor
|  |  | ING |  | Inženýrský objekt
|  |  | VON |  | Vedlejší a ostatní náklady
|  |  | OST |  | Ostatní náklady
eGTypPolozky |  |  | 1 |  | Položka typu HSV
|  |  | 2 |  | Položka typu PSV
|  |  | 3 |  | Položka typu M
|  |  | 4 |  | Položka typu OST