## Krycí list
KRYCÍ LIST ROZPOČTU
| Název stavby |  |  | Účelová komunikace - Přístup k zemědělským pozemkům v k. ú. Rájov | [8 empty] | JKSO
| Kód stavby |  |  | 104-2012
| Název objektu |  |  | Účelová komunikace | [8 empty] | EČO
| Kód objektu |  |  | 104-1-2012
| Název části | [11 empty] | Místo | Rájov
Kód části
Název podčásti
Kód podčásti
[13 empty] | IČ | DIČ
| Objednatel |  |  | Obec Zlatá Koruna
| Projektant |  |  | ing. Pavel Lukš, Kodetka, Severní 125, Hl. Hora
Zhotovitel
|  |  |  | Rozpočet číslo | Zpracoval | [7 empty] | Dne
|  |  |  | 104/2012 | Němcová Dagmar | [7 empty] | 05.09.2012
Měrné a účelové jednotky
Počet |  |  |  | Náklady / 1 m.j. | Počet |  |  | Náklady / 1 m.j. |  | Počet |  |  |  | Náklady / 1 m.j.
|  |  |  | Rozpočtové náklady v |  |  |  | CZK
A |  | Základní rozp. náklady |  |  | B |  | Doplňkové náklady |  |  | C |  | Náklady na umístění stavby
1 | HSV |  | Dodávky | 0 | 8 | Práce přesčas |  | 0 |  | 13 | Zařízení staveniště |  |  | 20 | % | 0
2 |  |  | Montáž | 0 | 9 | Bez pevné podl. |  | 0 |  | 14 | Mimostav. doprava |  |  | 20 | % | 0
3 | PSV |  | Dodávky | 0 | 10 | Kulturní památka |  | 0 |  | 15 | Územní vlivy |  |  | 20 | % | 0
4 |  |  | Montáž | 0 | 11 |  |  | 0 |  | 16 | Provozní vlivy |  |  | 20 | % | 0
5 | "M" |  | Dodávky | 0 | [5 empty] | 17 | Ostatní |  |  | 20 | % | 0
6 |  |  | Montáž | 0 | [5 empty] | 18 | NUS z rozpočtu |  |  |  |  | 0
7 | ZRN (ř. 1-6) |  |  | 0 | 12 | DN (ř. 8-11) |  | 0 |  | 19 | NUS (ř. 13-18) |  |  |  |  | 0
20 | HZS |  |  | 0 | 21 | Kompl. činnost |  | 0 | 20 | 22 | Ostatní náklady |  |  |  |  | 0
Projektant | [9 empty] | D |  | Celkové náklady
[10 empty] | 23 | Součet 7, 12, 19-22 |  |  |  |  | 0 | 0
Datum a podpis |  |  |  |  | Razítko |  |  |  |  | 24 | 14 | % | 0 | DPH |  | 0 | 0
Objednatel | [9 empty] | 25 | 20 | % | 0 | DPH |  | 0 | 0
[10 empty] | 26 | Cena s DPH (ř. 23-25) |  |  |  |  | 0
Datum a podpis |  |  |  |  | Razítko |  |  |  |  | E |  | Přípočty a odpočty
Zhotovitel | [9 empty] | 27 | Dodávky objednatele |  |  |  |  | 0
[10 empty] | 28 | Klouzavá doložka |  |  |  |  | 0
Datum a podpis |  |  |  |  | Razítko |  |  |  |  | 29 | Zvýhodnění + - |  |  |  |  | 0

## Rekapitulace
REKAPITULACE ROZPOČTU
Stavba: | Účelová komunikace - Přístup k zemědělským pozemkům v k. ú. Rájov
Objekt: | Účelová komunikace
Část:
JKSO:
Objednatel: | Obec Zlatá Koruna
Zhotovitel:
Datum: | 05.09.2012
Kód | Popis | Cena celkem | Hmotnost celkem | Suť celkem
1 | 2 | 3 | 4 | 5
HSV | Práce a dodávky HSV | 0 | 535.7784 | 0.7232
1 | Zemní práce | 0 | 13.6983 | 0
2 | Zakládání | 0 | 328.7648 | 0
4 | Vodorovné konstrukce | 0 | 52.0148 | 0
5 | Komunikace | 0 | 92.7288 | 0
8 | Trubní vedení | 0 | 1.2285 | 0
9 | Ostatní konstrukce a práce-bourání | 0 | 47.3432 | 0.7232
91 | Doplňující konstrukce a práce pozemních komunikací, letišť a ploch | 0 | 26.7655 | 0
93 | Různé dokončovací konstrukce a práce inženýrských staveb | 0 | 20.5772 | 0
96 | Bourání konstrukcí | 0 | 0.0005085 | 0.7232
99 | Přesun hmot | 0 | 0 | 0
M | Práce a dodávky M | 0 | 1.0965 | 0
23-M | Montáže potrubí | 0 | 0 | 0
46-M | Zemní práce při extr.mont.pracích | 0 | 1.0965 | 0
| Celkem | 0 | 536.8749 | 0.7232

## Rozpocet
ROZPOČET
Stavba: |  | Účelová komunikace - Přístup k zemědělským pozemkům v k. ú. Rájov
Objekt: |  | Účelová komunikace
Část:
JKSO:
Objednatel: |  | Obec Zlatá Koruna
Zhotovitel:
Datum: |  | 05.09.2012
P.Č. | TV | KCN | Kód položky | Popis | MJ | Množství celkem | Cena jednotková | Cena celkem | Hmotnost | Hmotnost celkem | Hmotnost sutě | Hmotnost sutě celkem | Sazba DPH | Typ položky | Úroveň |  |  |  | Dodavatel
1 | 2 | 3 | 4 | 5 | 6 | 7 | 8 | 9 |  |  |  |  | 10 | 11 | 12 |  |  |  | 11
| D |  | HSV | Práce a dodávky HSV |  |  |  | 0 |  | 535.7784 |  | 0.7232 |  |  | 0
| D |  | 1 | Zemní práce |  |  |  | 0 |  | 13.6983 |  | 0 |  |  | 1
1 | K | 001 | 122101402 | Vykopávky v zemníku na suchu v hornině tř. 1 a 2 objem do 1000 m3 | m3 | 254.4 |  | 0 | 0 | 0 | 0 | 0 | 20 | 4 | 2
|  |  |  | dovoz ornice na zatravnění | [10 empty] | 2 | 1 | -1 | 0
|  |  |  | 1272,0*0,20 |  | 254.4 | [8 empty] | 2 | 2 | -1 | 1
2 | K | 001 | 122201101 | Odkopávky a prokopávky nezapažené v hornině tř. 3 objem do 100 m3 | m3 | 224.19 |  | 0 | 0 | 0 | 0 | 0 | 20 | 4 | 2
|  |  |  | 50% horniny 3 (odhad) | [10 empty] | 2 | 1 | -1 | 0
|  |  |  | 954,0*0,47*0,50 |  | 224.19 | [8 empty] | 2 | 2 | -1 | 1
3 | K | 001 | 122201109 | Příplatek za lepivost u odkopávek v hornině tř. 1 až 3 | m3 | 224.19 |  | 0 | 0 | 0 | 0 | 0 | 20 | 4 | 2
4 | K | 001 | 122301102 | Odkopávky a prokopávky nezapažené v hornině tř. 4 objem do 1000 m3 | m3 | 224.19 |  | 0 | 0 | 0 | 0 | 0 | 20 | 4 | 2
|  |  |  | 50% horniny 4 (odhad) | [10 empty] | 2 | 1 | -1 | 0
|  |  |  | 954,0*0,47*0,50 |  | 224.19 | [8 empty] | 2 | 2 | -1 | 1
5 | K | 001 | 122301109 | Příplatek za lepivost u odkopávek nezapažených v hornině tř. 4 | m3 | 224.19 |  | 0 | 0 | 0 | 0 | 0 | 20 | 4 | 2
6 | K | 001 | 132201201 | Hloubení rýh š do 2000 mm v hornině tř. 3 objemu do 100 m3 | m3 | 22.19 |  | 0 | 0 | 0 | 0 | 0 | 20 | 4 | 2
|  |  |  | "rýha pro přípojky od uličních vpustí" 39,0*0,70*1,5 |  | 40.95 | [8 empty] | 2 | 2 | -1 | 0
|  |  |  | "rýha pro propustek" 7,0*0,70*0,70 |  | 3.43 | [8 empty] | 2 | 2 | -1 | 0
|  |  |  | Mezisoučet |  | 44.38 | [8 empty] | 2 | 3 | -1 | 0
|  |  |  | 50% horniny 3 (odhad) | [10 empty] | 2 | 1 | -1 | 0
|  |  |  | 44,380*0,50 |  | 22.19 | [8 empty] | 2 | 2 | -1 | 1
7 | K | 001 | 132201209 | Příplatek za lepivost k hloubení rýh š do 2000 mm v hornině tř. 3 | m3 | 22.19 |  | 0 | 0 | 0 | 0 | 0 | 20 | 4 | 2
8 | K | 001 | 132301201 | Hloubení rýh š do 2000 mm v hornině tř. 4 objemu do 100 m3 | m3 | 22.19 |  | 0 | 0 | 0 | 0 | 0 | 20 | 4 | 2
|  |  |  | 50% horniny 4 (odhad) | [10 empty] | 2 | 1 | -1 | 0
|  |  |  | 44,380*0,50 |  | 22.19 | [8 empty] | 2 | 2 | -1 | 1
9 | K | 001 | 132301209 | Příplatek za lepivost k hloubení rýh š do 2000 mm v hornině tř. 4 | m3 | 22.19 |  | 0 | 0 | 0 | 0 | 0 | 20 | 4 | 2
10 | K | 001 | 151101101 | Zřízení příložného pažení a rozepření stěn rýh hl do 2 m | m2 | 117 |  | 0 | 0.00084 | 0.09828 | 0 | 0 | 20 | 4 | 2
|  |  |  | 39,0*2*1,5 |  | 117 | [8 empty] | 2 | 2 | -1 | 1
11 | K | 001 | 151101111 | Odstranění příložného pažení a rozepření stěn rýh hl do 2 m | m2 | 117 |  | 0 | 0 | 0 | 0 | 0 | 20 | 4 | 2
12 | K | 001 | 161101101 | Svislé přemístění výkopku z horniny tř. 1 až 4 hl výkopu do 2,5 m | m3 | 40.95 |  | 0 | 0 | 0 | 0 | 0 | 20 | 4 | 2
|  |  |  | "rýhy do 200 mm" 40,950 |  | 40.95 | [8 empty] | 2 | 2 | -1 | 1
13 | K | 001 | 162701105 | Vodorovné přemístění do 10000 m výkopku/sypaniny z horniny tř. 1 až 4 | m3 | 461.365 |  | 0 | 0 | 0 | 0 | 0 | 20 | 4 | 2
|  |  |  | "odkopávky" 954,0*0,47 |  | 448.38 | [8 empty] | 2 | 2 | -1 | 0
|  |  |  | "rýhy do 200 mm" 44,380 |  | 44.38 | [8 empty] | 2 | 2 | -1 | 0
|  |  |  | "odpočet zeminy na zásyp rýh" -31,395 |  | -31.395 | [8 empty] | 2 | 2 | -1 | 0
|  |  |  | Součet |  | 461.365 | [8 empty] | 2 | 4 | -1 | 1
14 | K | 001 | 167101102 | Nakládání výkopku z hornin tř. 1 až 4 přes 100 m3 | m3 | 254.4 |  | 0 | 0 | 0 | 0 | 0 | 20 | 4 | 2
|  |  |  | "ornice na zatravnění" 254,40 |  | 254.4 | [8 empty] | 2 | 2 | -1 | 1
15 | K | 001 | 171201201 | Uložení sypaniny na skládky | m3 | 461.365 |  | 0 | 0 | 0 | 0 | 0 | 20 | 4 | 2
|  |  |  | "přebytečná zemina" 461,365 |  | 461.365 | [8 empty] | 2 | 2 | -1 | 1
16 | K | 001 | 171201211 | Poplatek za uložení odpadu ze sypaniny na skládce (skládkovné) | t | 784.321 |  | 0 | 0 | 0 | 0 | 0 | 20 | 4 | 2
|  |  |  | 461,365*1,7 |  | 784.321 | [8 empty] | 2 | 2 | -1 | 1
17 | K | 001 | 174101101 | Zásyp jam, šachet rýh nebo kolem objektů sypaninou se zhutněním | m3 | 31.395 |  | 0 | 0 | 0 | 0 | 0 | 20 | 4 | 2
|  |  |  | "celkem výkop rýh pro kanalizaci" 40,950 |  | 40.95 | [8 empty] | 2 | 2 | -1 | 0
|  |  |  | "odpočet obsypu" -6,825 |  | -6.825 | [8 empty] | 2 | 2 | -1 | 0
|  |  |  | "odpočet lože" -2,730 |  | -2.73 | [8 empty] | 2 | 2 | -1 | 0
|  |  |  | Součet |  | 31.395 | [8 empty] | 2 | 4 | -1 | 1
18 | K | 001 | 175101101 | Obsypání potrubí štěrkopískem | m3 | 6.825 |  | 0 | 0 | 0 | 0 | 0 | 20 | 4 | 2
|  |  |  | obsyp potrubí - 100 mm nad horní hranu potrubí | [10 empty] | 2 | 1 | -1 | 0
|  |  |  | "přípojky ke vpustím - DN 150" 39,0*0,70*0,25 |  | 6.825 | [8 empty] | 2 | 2 | -1 | 1
19 | M | MAT | 583373440 | štěrkopísek frakce 0-32 třída A | t | 13.343 |  | 0 | 1 | 13.343 | 0 | 0 | 20 | 256 | 2
|  |  |  | 6,825*1,7 |  | 11.603 | [8 empty] | 2 | 2 | -1 | 0
|  |  |  | "15 % na zhutnění" 11,603*1,15 |  | 13.343 | [8 empty] | 2 | 2 | -1 | 1
20 | K | 001 | 181301113 | Rozprostření ornice tl vrstvy do 200 mm pl přes 500 m2 v rovině nebo ve svahu do 1:5 | m2 | 1272 |  | 0 | 0 | 0 | 0 | 0 | 20 | 4 | 2
|  |  |  | "ohumusování a zatravnění" 1272,0 |  | 1272 | [8 empty] | 2 | 2 | -1 | 1
21 | K | 231 | 180402112 | Založení parkového trávníku výsevem ve svahu do 1:2 | m2 | 1272 |  | 0 | 0 | 0 | 0 | 0 | 20 | 4 | 2
|  |  |  | "ohumusování a zatravnění" 1272,0 |  | 1272 | [8 empty] | 2 | 2 | -1 | 1
22 | M | MAT | 005724100 | osivo směs travní parková rekreační | kg | 31.8 |  | 0 | 0.001 | 0.0318 | 0 | 0 | 20 | 8 | 2
23 | K | 001 | 181101102 | Úprava pláně v hornině tř. 1 až 4 se zhutněním | m2 | 1590 |  | 0 | 0 | 0 | 0 | 0 | 20 | 4 | 2
24 | K | 231 | 184102115 | Výsadba dřeviny s balem D do 0,6 m do jamky se zalitím v rovině a svahu do 1:5 | kus | 17 |  | 0 | 0 | 0 | 0 | 0 | 20 | 4 | 2
25 | M | MAT | 026505250 | Lípa malolistá (Tilia cordata) 150 - 180 cm, KK | kus | 17 |  | 0 | 0.004 | 0.068 | 0 | 0 | 20 | 8 | 2
26 | K | 231 | 184202122 | Ukotvení kmene dřevin kůly D do 0,1 m a délky do 2 m | kus | 17 |  | 0 | 0.00025 | 0.00425 | 0 | 0 | 20 | 4 | 2
27 | M | MAT | 052172100 | tyč odkorněná délka 150 cm,tloušťka 10 cm | kus | 51 |  | 0 | 0.003 | 0.153 | 0 | 0 | 20 | 8 | 2
| D |  | 2 | Zakládání |  |  |  | 0 |  | 328.7648 |  | 0 |  |  | 1
28 | K | 271 | 212752213 | Trativod z drenážních trubek plastových flexibilních D do 160 mm včetně lože otevřený výkop | m | 318 |  | 0 | 0.23058 | 73.3244 | 0 | 0 | 20 | 4 | 2
|  |  |  | "drenáž DN 150" 318,0 |  | 318 | [8 empty] | 2 | 2 | -1 | 1
29 | K | 311 | 214500411 | Zřízení výplně rýh s drenážním potrubím do DN 200 štěrkopískem v do 1300 mm | m | 318 |  | 0 | 0 | 0 | 0 | 0 | 20 | 4 | 2
|  |  |  | "drenáž - v. 0,90 m, š. 0,50 m" 318,0 |  | 318 | [8 empty] | 2 | 2 | -1 | 1
30 | M | MAT | 583439300 | kamenivo drcené hrubé frakce 16-32 třída B | t | 255.434 |  | 0 | 1 | 255.434 | 0 | 0 | 20 | 8 | 2
|  |  |  | ztratné 5% | [10 empty] | 2 | 1 | -1 | 0
|  |  |  | 318,0*0,50*0,90*1,05*1,7 |  | 255.434 | [8 empty] | 2 | 2 | -1 | 1
31 | K | 311 | 899661312 | Zřízení filtračního obalu drenážních trubek DN nad 130 do 200 mm | m | 318 |  | 0 | 2e-05 | 0.00636 | 0 | 0 | 20 | 4 | 2
|  |  |  | "drenážní potrubí DN 150" 318,0 |  | 318 | [8 empty] | 2 | 2 | -1 | 1
| D |  | 4 | Vodorovné konstrukce |  |  |  | 0 |  | 52.0148 |  | 0 |  |  | 1
32 | K | 271 | 451573111 | Lože pod potrubí otevřený výkop ze štěrkopísku | m3 | 2.73 |  | 0 | 1.8908 | 5.1618 | 0 | 0 | 20 | 4 | 2
|  |  |  | lože tl. 100 mm | [10 empty] | 2 | 1 | -1 | 0
|  |  |  | "přípojky k uličním vpustím - DN 150" 39,0*0,70*0,10 |  | 2.73 | [8 empty] | 2 | 2 | -1 | 1
33 | K | 321 | 461511111 | Opevnění z lomového kamene do drátěných košů gabionů zpracované na místě | m3 | 18 |  | 0 | 2.108 | 37.944 | 0 | 0 | 20 | 4 | 2
|  |  |  | "gabionová stěna" 30,0*0,60*1,0 |  | 18 | [8 empty] | 2 | 2 | -1 | 1
34 | K | 321 | 465513327 | Dlažba z lomového kamene na cementovou maltu s vyspárováním tl 300 mm pro hydromeliorace | m2 | 9.5 |  | 0 | 0.93779 | 8.909 | 0 | 0 | 20 | 4 | 2
|  |  |  | "čela, stěny a dno trubního propustku" 2*3,0 |  | 6 | [8 empty] | 2 | 2 | -1 | 0
|  |  |  | "čelo propustku a část příkopu u gabionové zdi" 3,5 |  | 3.5 | [8 empty] | 2 | 2 | -1 | 0
|  |  |  | Součet |  | 9.5 | [8 empty] | 2 | 4 | -1 | 1
| D |  | 5 | Komunikace |  |  |  | 0 |  | 92.7288 |  | 0 |  |  | 1
35 | K | 221 | 564851111 | Podklad ze štěrkodrtě ŠD tl 150 mm | m2 | 1144.8 |  | 0 | 0 | 0 | 0 | 0 | 20 | 4 | 2
|  |  |  | "účelová komunikace" 954,0*1,20 |  | 1144.8 | [8 empty] | 2 | 2 | -1 | 1
36 | K | 221 | 564861111 | Podklad ze štěrkodrtě ŠD tl 200 mm | m2 | 1247.545 |  | 0 | 0 | 0 | 0 | 0 | 20 | 4 | 2
|  |  |  | "účelová komunikace" 954,0*1,30 |  | 1240.2 | [8 empty] | 2 | 2 | -1 | 0
|  |  |  | "doplnění silnice po osazení obrubníků" 5,65*1,30 |  | 7.345 | [8 empty] | 2 | 2 | -1 | 0
|  |  |  | Součet |  | 1247.545 | [8 empty] | 2 | 4 | -1 | 1
37 | K | 221 | 564952111 | Podklad z mechanicky zpevněného kameniva MZK tl 150 mm | m2 | 5.65 |  | 0 | 0 | 0 | 0 | 0 | 20 | 4 | 2
|  |  |  | "doplnění komunikace po osazení obrubníků" 5,65 |  | 5.65 | [8 empty] | 2 | 2 | -1 | 1
38 | K | 221 | 565155111 | Asfaltový beton vrstva podkladní ACP 16 (obalované kamenivo OKS) tl 70 mm š do 3 m | m2 | 1055.05 |  | 0 | 0 | 0 | 0 | 0 | 20 | 4 | 2
|  |  |  | "účelová komunikace" 954,0*1,10 |  | 1049.4 | [8 empty] | 2 | 2 | -1 | 0
|  |  |  | "doplnění komunikace po osazení obrubníků" 5,65 |  | 5.65 | [8 empty] | 2 | 2 | -1 | 0
|  |  |  | Součet |  | 1055.05 | [8 empty] | 2 | 4 | -1 | 1
39 | K | 221 | 569751111 | Zpevnění krajnic kamenivem drceným tl 150 mm | m2 | 318 |  | 0 | 0.2916 | 92.7288 | 0 | 0 | 20 | 4 | 2
40 | K | 221 | 573311511 | Postřik spojovací asfaltový v množství 0,25 kg/m2 | m2 | 959.65 |  | 0 | 0 | 0 | 0 | 0 | 20 | 4 | 2
|  |  |  | "účelová komunikace" 954,0 |  | 954 | [8 empty] | 2 | 2 | -1 | 0
|  |  |  | "doplnění komunikace po osazení obrubníků" 5,65 |  | 5.65 | [8 empty] | 2 | 2 | -1 | 0
|  |  |  | Součet |  | 959.65 | [8 empty] | 2 | 4 | -1 | 1
41 | K | 221 | 573312111 | Postřik spojovací asfaltový v množství 0,30 kg/m2 | m2 | 5.65 |  | 0 | 0 | 0 | 0 | 0 | 20 | 4 | 2
|  |  |  | "doplnění komunikace po osazení obrubníků" 5,65 |  | 5.65 | [8 empty] | 2 | 2 | -1 | 1
42 | K | 221 | 577144131 | Asfaltový beton vrstva obrusná ACO 11 (ABS) tř. I tl 50 mm š do 3 m z modifikovaného asfaltu | m2 | 959.65 |  | 0 | 0 | 0 | 0 | 0 | 20 | 4 | 2
|  |  |  | "účelová komunikace" 954,0 |  | 954 | [8 empty] | 2 | 2 | -1 | 0
|  |  |  | "doplnění komunikace po osazení obrubníků" 5,65 |  | 5.65 | [8 empty] | 2 | 2 | -1 | 0
|  |  |  | Součet |  | 959.65 | [8 empty] | 2 | 4 | -1 | 1
43 | K | 221 | 577145132 | Asfaltový beton vrstva ložní ACL 16 (ABH) tl 50 mm š do 3 m z modifikovaného asfaltu | m2 | 5.65 |  | 0 | 0 | 0 | 0 | 0 | 20 | 4 | 2
|  |  |  | "doplnění komunikace po osazení obrubníků" 5,65 |  | 5.65 | [8 empty] | 2 | 2 | -1 | 1
| D |  | 8 | Trubní vedení |  |  |  | 0 |  | 1.2285 |  | 0 |  |  | 1
44 | K | 271 | 871311111 | Montáž potrubí z trubek tlakových z tvrdého PVC otevřený výkop svařovaných vnější průměr 160 mm | m | 39 |  | 0 | 0.00011 | 0.00429 | 0 | 0 | 20 | 4 | 2
|  |  |  | "připojky k uličním vpustím - DN 150" 39,0 |  | 39 | [8 empty] | 2 | 2 | -1 | 1
45 | M | MAT | 286112390 | trubka KGEM s hrdlem 150x4,0x1M SN4KOEX,PVC | kus | 40 |  | 0 | 0.00219 | 0.0876 | 0 | 0 | 20 | 8 | 2
|  |  |  | ztratné 1,5% | [10 empty] | 2 | 1 | -1 | 0
|  |  |  | 39,0*1,015 |  | 39.585 | [8 empty] | 2 | 2 | -1 | 0
|  |  |  | "zaokrouhleno" 40 |  | 40 | [8 empty] | 2 | 2 | -1 | 1
46 | K | 271 | 895941311 | Zřízení vpusti kanalizační uliční z betonových dílců typ UVB-50 | kus | 2 |  | 0 | 0.14494 | 0.28988 | 0 | 0 | 20 | 4 | 2
47 | M | MAT | 592238520 | dno betonové pro uliční vpusť s kalovou prohlubní TBV-Q 2a 45x30x5 cm | kus | 2 |  | 0 | 0.072 | 0.144 | 0 | 0 | 20 | 256 | 2
48 | M | MAT | 592238580 | skruž betonová pro uliční vpusť horní TBV-Q 450/555/5d, 45x55x5 cm | kus | 2 |  | 0 | 0.111 | 0.222 | 0 | 0 | 20 | 256 | 2
49 | M | MAT | 592238640 | prstenec betonový pro uliční vpusť vyrovnávací TBV-Q 390/60/10a, 39x6x5 cm | kus | 2 |  | 0 | 0.027 | 0.054 | 0 | 0 | 20 | 256 | 2
50 | M | MAT | 592238540 | skruž betonová pro uliční vpusťs výtokovým otvorem PVC TBV-Q 450/570/3z, 45x57x5 cm | kus | 2 |  | 0 | 0.08 | 0.16 | 0 | 0 | 20 | 256 | 2
51 | M | MAT | 592238740 | koš pozink. C3 DIN 4052, vysoký, pro rám 500/300 | kus | 2 |  | 0 | 0.006 | 0.012 | 0 | 0 | 20 | 256 | 2
52 | K | 271 | 899202111 | Osazení mříží litinových včetně rámů a košů na bahno hmotnosti nad 50 do 100 kg | kus | 2 |  | 0 | 0.00936 | 0.01872 | 0 | 0 | 20 | 4 | 2
53 | M | MAT | 592238780 | mříž M1 D400 DIN 19583-13, 500/500 mm | kus | 2 |  | 0 | 0.058 | 0.116 | 0 | 0 | 20 | 256 | 2
54 | M | MAT | 592238760 | rám zabetonovaný 500/500 mm | kus | 2 |  | 0 | 0.06 | 0.12 | 0 | 0 | 20 | 256 | 2
| D |  | 9 | Ostatní konstrukce a práce-bourání |  |  |  | 0 |  | 47.3432 |  | 0.7232 |  |  | 1
| D |  | 91 | Doplňující konstrukce a práce pozemních komunikací, letišť a ploch |  |  |  | 0 |  | 26.7655 |  | 0 |  |  | 2
55 | K | 221 | 916131213 | Osazení silničního obrubníku betonového stojatého s boční opěrou do lože z betonu prostého | m | 11.3 |  | 0 | 0.15555 | 1.7577 | 0 | 0 | 20 | 4 | 3
|  |  |  | "silniční obrubník - 150/250/1000" 11,30 |  | 11.3 | [8 empty] | 3 | 2 | -1 | 1
56 | M | MAT | 592174650 | obrubník betonový silniční 100x15x25 cm | kus | 12 |  | 0 | 0.0821 | 0.9852 | 0 | 0 | 20 | 8 | 3
|  |  |  | 1 ks/m´ - ztratné 1% | [10 empty] | 3 | 1 | -1 | 0
|  |  |  | 11,30*1,01 |  | 11.413 | [8 empty] | 3 | 2 | -1 | 0
|  |  |  | "zaokrouhleno" 12 |  | 12 | [8 empty] | 3 | 2 | -1 | 1
57 | K | 221 | 919521120 | Zřízení silničního propustku z trub betonových nebo ŽB DN 400 | m | 7 |  | 0 | 0.61348 | 4.2944 | 0 | 0 | 20 | 4 | 3
58 | M | MAT | 592211380 | trouba železobetonová 8úhelníková, zesílená TZP-Q D40x100x8 cm | kus | 7 |  | 0 | 0.335 | 2.345 | 0 | 0 | 20 | 8 | 3
59 | K | 221 | 919535556 | Obetonování trubního propustku betonem prostým vodostavebným | m3 | 2.551 |  | 0 | 2.2667 | 5.7824 | 0 | 0 | 20 | 4 | 3
|  |  |  | 7,0*0,70*0,70 |  | 3.43 | [8 empty] | 3 | 2 | -1 | 0
|  |  |  | "odpočet trouby" -3,14*0,20*0,20*7,0 |  | -0.879 | [8 empty] | 3 | 2 | -1 | 0
|  |  |  | Součet |  | 2.551 | [8 empty] | 3 | 4 | -1 | 1
60 | K | 221 | 919411111 | Čelo propustku z betonu prostého pro propustek z trub DN 300 až 500 | kus | 2 |  | 0 | 5.8004 | 11.6008 | 0 | 0 | 20 | 4 | 3
| D |  | 93 | Různé dokončovací konstrukce a práce inženýrských staveb |  |  |  | 0 |  | 20.5772 |  | 0 |  |  | 2
61 | K | 221 | 935111112 | Osazení příkopového žlabu do štěrkopísku tl 100 mm z betonových desek | m2 | 40.8 |  | 0 | 0.24601 | 10.0372 | 0 | 0 | 20 | 4 | 3
|  |  |  | "betonové žlabovky" 51,0*0,80 |  | 40.8 | [8 empty] | 3 | 2 | -1 | 1
62 | M | MAT | 592274970 | žlabovka betonová TBM 20-80 33x80x10 cm | kus | 155 |  | 0 | 0.068 | 10.54 | 0 | 0 | 20 | 8 | 3
|  |  |  | 3 ks/m´ - ztratné 1% | [10 empty] | 3 | 1 | -1 | 0
|  |  |  | 51,0*3*1,01 |  | 154.53 | [8 empty] | 3 | 2 | -1 | 0
|  |  |  | "zaokrouhleno" 155 |  | 155 | [8 empty] | 3 | 2 | -1 | 1
63 | K | 221 | 938902112 | Čištění příkopů komunikací příkopovým rypadlem objem nánosu do 0,3 m3/m | m | 10 |  | 0 | 0 | 0 | 0 | 0 | 20 | 4 | 3
|  |  |  | "vyčištění a prohloubení stávajícího příkopu" 10,0 |  | 10 | [8 empty] | 3 | 2 | -1 | 1
| D |  | 96 | Bourání konstrukcí |  |  |  | 0 |  | 0.0005085 |  | 0.7232 |  |  | 2
64 | K | 221 | 113154263 | Frézování živičného krytu tl 50 mm pruh š 2 m pl do 1000 m2 s překážkami v trase | m2 | 5.65 |  | 0 | 9e-05 | 0.0005085 | 0.128 | 0.7232 | 20 | 4 | 3
|  |  |  | "odfrézování stávající silnice" 5,65 |  | 5.65 | [8 empty] | 3 | 2 | -1 | 1
65 | K | 221 | 997221571 | Vodorovná doprava vybouraných hmot do 1 km | t | 0.723 |  | 0 | 0 | 0 | 0 | 0 | 20 | 4 | 3
66 | K | 221 | 997221579 | Příplatek ZKD 1 km u vodorovné dopravy vybouraných hmot | t | 6.507 |  | 0 | 0 | 0 | 0 | 0 | 20 | 4 | 3
|  |  |  | celkem 10 km | [10 empty] | 3 | 1 | -1 | 0
|  |  |  | 0,723*9 |  | 6.507 | [8 empty] | 3 | 2 | -1 | 1
67 | K | 221 | 997221845 | Poplatek za uložení odpadu z asfaltových povrchů na skládce (skládkovné) | t | 0.723 |  | 0 | 0 | 0 | 0 | 0 | 20 | 4 | 3
| D |  | 99 | Přesun hmot |  |  |  | 0 |  | 0 |  | 0 |  |  | 2
68 | K | 221 | 998225111 | Přesun hmot pro pozemní komunikace s krytem z kamene, monolitickým betonovým nebo živičným | t | 521.607 |  | 0 | 0 | 0 | 0 | 0 | 20 | 4 | 3
| D |  | M | Práce a dodávky M |  |  |  | 0 |  | 1.0965 |  | 0 |  |  | 0
| D |  | 23-M | Montáže potrubí | [10 empty] | 1
| D |  | 46-M | Zemní práce při extr.mont.pracích |  |  |  | 0 |  | 1.0965 |  | 0 |  |  | 1
69 | K | 946 | 460200273 | Hloubení kabelových nezapažených rýh ručně š 50 cm, hl 90 cm, v hornině tř 3 | m | 4 |  | 0 | 0 | 0 | 0 | 0 | 20 | 64 | 2
|  |  |  | 50% horniny 3 | [10 empty] | 2 | 1 | -1 | 0
|  |  |  | 8,0*0,50 |  | 4 | [8 empty] | 2 | 2 | -1 | 1
70 | K | 946 | 460200274 | Hloubení kabelových nezapažených rýh ručně š 50 cm, hl 90 cm, v hornině tř 4 | m | 4 |  | 0 | 0 | 0 | 0 | 0 | 20 | 64 | 2
|  |  |  | 50% horniny 4 | [10 empty] | 2 | 1 | -1 | 0
|  |  |  | 8,0*0,50 |  | 4 | [8 empty] | 2 | 2 | -1 | 1
71 | K | 946 | 460490011 | Krytí potrubí výstražnou fólií z PVC | m | 8 |  | 0 | 6e-05 | 0.00048 | 0 | 0 | 20 | 64 | 2
|  |  |  | "červená fólie - výstražná, š. 33 cm" 8,0 |  | 8 | [8 empty] | 2 | 2 | -1 | 1
72 | M | MAT | 460490012 | fólie PVC výstražná š. 330 mm červené barvy | m | 8.16 |  | 0 | 0 | 0 | 0 | 0 | 20 | 256 | 2
|  |  |  | ztratné 2% | [10 empty] | 2 | 1 | -1 | 0
|  |  |  | 8,0*1,02 |  | 8.16 | [8 empty] | 2 | 2 | -1 | 1
73 | K | 946 | 460510201 | Kanály do rýhy neasfaltované z prefabrikovaných betonových žlabů typ TK 1 | m | 8 |  | 0 | 0.044 | 0.352 | 0 | 0 | 20 | 64 | 2
74 | M | MAT | 592131800 | postranice sklád.žlabu 100x22,5x21 cm | kus | 8 |  | 0 | 0.059 | 0.472 | 0 | 0 | 20 | 256 | 2
75 | M | MAT | 592134300 | deska krycí kabelových žlabů 50x23x6 cm | kus | 16 |  | 0 | 0.017 | 0.272 | 0 | 0 | 20 | 256 | 2
|  |  |  | 2 ks/m | [10 empty] | 2 | 1 | -1 | 0
|  |  |  | 8*2 |  | 16 | [8 empty] | 2 | 2 | -1 | 1
76 | K | 946 | 460560273 | Zásyp rýh ručně šířky 50 cm, hloubky 90 cm, z horniny třídy 3 | m | 4 |  | 0 | 0 | 0 | 0 | 0 | 20 | 64 | 2
77 | K | 946 | 460560274 | Zásyp rýh ručně šířky 50 cm, hloubky 90 cm, z horniny třídy 4 | m | 4 |  | 0 | 0 | 0 | 0 | 0 | 20 | 64 | 2
78 | K | PK | PPV | Podíl přidružených výkonů | % | 243.722 |  | 0 | 0 | 0 | 0 | 0 | 20 | 64 | 2
|  |  |  | Celkem |  |  |  | 0 |  | 536.8749 |  | 0.7232