## Rekapitulace
| Rekapitulace nákladů | VPC4, mostek a hospodářský sjezd
položka | název | Kč bez DPH | Kč DPH 20% | Kč s DPH
1 | Polní cesta VPC 4 |  | 0 | 0
2 | Rámový mostek |  | 0 | 0
3 | Hospodářský sjezd |  | 0 | 0
4 | Vytyčení staveb a staveniště před výstavbou a zaměření skutečného provedení ke kolaudaci staveb včetně případných geometrických plánů |  | 0 | 0
| Celkem |  | 0 | 0

## Rámový mostek k ocenění
Výkaz výměr k ocenění
Název stavby: Rámový mostek na Záhornickém potoce |  |  |  |  | Zhotovitel
Druh stavby: mostek; Lokalita: Kněžice |  |  |  |  | Nabídka
Objednatel: PÚ Nymburk; |  |  |  |  | ze dne
Projektant: GALLO PRO s r.o.,
Č | Kod | Text | MJ | Vymera | Jednotková cena (Kč) | Celkem (Kč) | Jednotková hmotnost [t] | Hmotnost celkem [t]
Zemní práce
1 | 114 20-3101 | Rozebr dlaž lom kám bet tvárn sucho | M3 | 20.25 | 0 | 0 | 0.4 | 8.1
2 | 114 20-3201 | Očišt lom kam bet tvárn od nestm mat | M3 | 20.25 | 0 | 0 | 0 | 0
3 | 115 00-1104 | Převedení vody potrubím DN -300 | M | 16 | 0 | 0 | 0.016 | 0.256
4 | 115 10-1201 | Čerpání vody výš -10m obj -500l/min | HR | 80 | 0 | 0 | 0 | 0.003
5 | 122 20-1101 | Odkopávky nepaž horn 3 obj -100m3 | M3 | 25.2 | 0 | 0 | 0 | 0
6 | 122 20-1109 | Odkopávky přípl za lepivost horn 3 | M3 | 25.2 | 0 | 0 | 0 | 0
7 | 129 20-3101 | Čišt vodotečí dno -5m hl -2,5m hor 3 | M3 | 10 | 0 | 0 | 0 | 0
8 | 132 30-1109 | Rýhy š -60cm přípl za lepivost hor 4 | M3 | 6 | 0 | 0 | 0 | 0
9 | 132 30-1111 | Hloubení rýh šíř -60cm horn 4 -100m3 | M3 | 6 | 0 | 0 | 0 | 0
10 | 161 10-1101 | Svislé přem výkopku hor 1-4 hl -2,5m | M3 | 6 | 0 | 0 | 0 | 0
11 | 162 20-1102 | Vodorovné přem výkopku hor 1-4 -50m | M3 | 41.2 | 0 | 0 | 0 | 0
12 | 167 10-1101 | Nakládání výkopku horn 1-4 -100m3 | M3 | 41.2 | 0 | 0 | 0 | 0
13 | 171 20-1101 | Násypy nezhutněné | M3 | 10 | 0 | 0 | 0 | 0
14 | 174 10-1101 | Zásyp zhutněný jam šachet rýh | M3 | 31.2 | 0 | 0 | 0 | 0
15 | 181 10-1101 | Úprava pláně zářezů hor 1-4 bez hutn | M2 | 71 | 0 | 0 | 0 | 0
16 | 182 10-1101 | Svahování v zářezech horn 1-4 | M2 | 30 | 0 | 0 | 0 | 0
17 | 998 21-4111 | Mosty mont ŽB přesun hmot v do 20m | T | 8.35 | 0 | 0 | 0 | 0
| CELKEM |  |  |  |  | 0 |  | 8.359
Svislé konstrukce
18 | 317 32-1118 | Římsy most ŽB C30/37 | M3 | 4.8 | 0 | 0 | 2.543 | 12.2064
19 | 317 35-3121 | Bed říms most jakéhokol tvaru-zříz | M2 | 21.6 | 0 | 0 | 0.016 | 0.3456
20 | 317 35-3221 | Bed říms most jakéhokol tvaru-odstr | M2 | 21.6 | 0 | 0 | 0 | 0
21 | 317 36-1214 | Výzt říms most z oceli 10505 | T | 1.05 | 0 | 0 | 1.004 | 1.0542
22 | 348 17-1214 | MT zábradlí ocelového hm -100kg/m | M | 15 | 0 | 0 | 0.003 | 0.045
23 | PROP 01 | Ocelové zábradlí vč nátěru | M | 10.8 | 0 | 0 | 0 | 0
24 | 998 21-4111 | Mosty mont ŽB přesun hmot v do 20m | T | 13.65 | 0 | 0 | 0 | 0
| CELKEM |  |  |  |  | 0 |  | 13.6512
Různé kompletní konstrukce
25 | 334 12-1111 | Osaz pref opěr prahů mostu do 5t | KUS | 2 | 0 | 0 | 0.112 | 0.224
26 | 389 12-1111 | Osaz dílců mostu rám konstr do 5t | KUS | 4 | 0 | 0 | 0.146 | 0.584
27 | 389 12-1112 | Osaz dílců mostu rám konstr do 10t | KUS | 6 | 0 | 0 | 0.197 | 1.182
28 | 992 12-4111 | Vodor přemíst most dílců do 5t-1000m | KUS | 4 | 0 | 0 | 0.003 | 0.012
29 | 992 12-4112 | Vodor přemís most dílců do 10t-1000m | KUS | 6 | 0 | 0 | 0.003 | 0.018
30 | S01 | Rámové propustě 300/200 (vč doprav) | KS | 6.06 | 0 | 0 | 5.7 | 34.542
31 | S02 | Křídla propustě (vč dopravného) | KS | 4.04 | 0 | 0 | 2 | 8.08
32 | S03 | Prahy pref 340/260/60/40 (vč doprav) | KS | 2.02 | 0 | 0 | 2.16 | 4.3632
33 | 998 21-4111 | Mosty mont ŽB přesun hmot v do 20m | T | 49.01 | 0 | 0 | 0 | 0
| CELKEM |  |  |  |  | 0 |  | 49.0052
Podkladní konstrukce
34 | 451 31-1531 | Podkl pod dlažbu VBP V4znII tl -20cm | M2 | 36 | 0 | 0 | 0.496 | 17.856
35 | 451 57-1111 | Lože ze štěrkopísku tl -10cm | M2 | 45 | 0 | 0 | 0.213 | 9.585
36 | 452 31-8510 | Zajišťovací práh z betonu | M3 | 1.75 | 0 | 0 | 2.501 | 4.3768
37 | 457 31-1116 | Vyrov beton výplň nebo spád C20/25 | M3 | 1.98 | 0 | 0 | 2.418 | 4.7876
38 | 457 45-1131 | Cement potěr 60mm s výztuží se sítí | M2 | 80 | 0 | 0 | 0.088 | 7.04
39 | 458 50-1111 | Výplň protimraz klíny z kameniva | M3 | 9 | 0 | 0 | 1.669 | 15.021
40 | 461 10-1111 | Osaz dílců patek z PB n ŽB hm -80kg | M3 | 3 | 0 | 0 | 0.357 | 1.071
41 | 461 21-1712 | Patky lom kámen na sucho zalití spár | M3 | 3.3 | 0 | 0 | 2.8 | 9.24
42 | 465 51-3227 | Dlažba lom kám -25cm na MC spárovaná | M2 | 45 | 0 | 0 | 0.822 | 36.99
43 | 998 21-4111 | Mosty mont ŽB přesun hmot v do 20m | T | 105.96 | 0 | 0 | 0 | 0
| CELKEM |  |  |  |  | 0 |  | 105.9674
Komunikace
44 | 564 75-1111 | Podklad kamen drc 32-63mm tl 13cm | M2 | 37.5 | 0 | 0 | 0.292 | 10.95
45 | 564 85-1111 | Podklad ze štěrkodrti tl 15 cm | m2 | 37.5 | 0 | 0 | 0.28 | 10.498
46 | 571 90-5111 | Nátěr uzav asfalt siln mn 1 | m2 | 75 | 0 | 0 | 0.03 | 2.25
47 | 571 90-511 | Posyp krytu kamen drc 25Kg/m2 | m2 | 37.5 | 0 | 0 | 0.024 | 0.993
48 | 998 21-4111 | Mosty mont ŽB přesun hmot v do 20m | T | 24.69 | 0 | 0 | 0 | 0
| CELKEM |  |  |  |  | 0 |  | 24.691
Úpravy povrchů
47 | 620 41-2112 | Pačok bet ploch vněj cem mlékem 2x | M2 | 30.84 | 0 | 0 | 0.001 | 0.03084
48 | 620 45-1131 | Omítky nádrží vněj cem rov hlaz dřev | M2 | 30.84 | 0 | 0 | 0.056 | 1.727
49 | 998 21-4111 | Mosty mont ŽB přesun hmot v do 20m | T | 1.76 | 0 | 0 | 0 | 0
| CELKEM |  |  |  |  | 0 |  | 1.7579
Izolace proti vodě
50 | 711 41-2001 | Izol pr vodě stud S nátěr penetrační | M2 | 75.54 | 0 | 0 | 0 | 0
51 | 711 54-1164 | Izol nádrží pásy přitavením | M2 | 151.08 | 0 | 0 | 0 | 0
52 | S01 | Lak asf penetrační | KG | 26.44 | 0 | 0 | 0.001 | 0.02644
53 | S02 | Pás asfaltový se skleněnou vložkou | M2 | 173.74 | 0 | 0 | 0.0045 | 0.78183
54 | 998 71-1101 | Izol proti vodě přesun hmot výš -6m | T | 0.88 | 0 | 0 | 0 | 0
| CELKEM |  |  |  |  | 0 |  | 0.80827
Vedlejší rozpočtové náklady
55 | 7 | Zařízení staveniště | % | 2 | 0 | 0 | 0 | 0
| OBJEKT CELKEM |  |  |  |  | 0 |  | 204.2399

## VPC4 K ocenění
Výkaz výměr k ocenění
Akce: | Polní cesta VPC4 v k.ú. Kněžice |  |  |  | zhotovitel:
Objednavatel: | Mze ČR PÚ Nymburk |  |  |  | nabídka ze dne
Projektant: | GALLO PRO s.r.o.,Nová 1564,Říčany 251 01, Perucká 1, 125 00 Praha 2
Kod | Text |  | MJ | Vymera | Jednotková | cena | Jednotková | Hmotnost[t]
[5 empty] | cena | celkem | hmotnost | celkem
Zemní práce
119 00-1421 | Zajištění dočasné kabelů |  | M | 20 |  | 0 | 0.02 | 0.496
121 10-1101 | Sejmutí ornice s přemístěním -50m |  | M3 | 751 |  | 0 | 0 | 0
122 20-2202 | Odkopávky silnic horn 3 -1000m3 |  | M3 | 250 |  | 0 | 0 | 0
122 20-2209 | Odkopávky silnic lepivost horn 3 |  | M3 | 250 |  | 0 | 0 | 0
162 60-1102 | Vodorovné přem výkopku hor 1-4 -5km |  | M3 | 90 |  | 0 | 0 | 0
171 20-1101 | Násypy nezhutněné |  | M3 | 250 |  | 0 | 0 | 0
171 20-1201 | Uložení sypaniny na skládku |  | M3 | 90 |  | 0 | 0 | 0
181 10-1102 | Úprava pláně zářezů hor 1-4 hutnění |  | M2 | 2590 |  | 0 | 0 | 0
182 20-1101 | Svahování násypů |  | M2 | 185 |  | 0 | 0 | 0
199 00-0002 | Poplatek za skládku zeminy 1-4 |  | M3 | 90 |  | 0 | 0 | 0
938 90-2102 | Čišt příkopů nezp dno -40cm -0 | 3m3/m | M | 300 |  | 0 | 0 | 0
998 22-5111 | Silnice kryt živič přesun hmot |  | T | 0.5 |  | 0 | 0 | 0
CELKEM | [5 empty] | 0 |  | 0.496
Trativody
214 50-0211 | Výplň rýh s potr kamen v -55cm zříz |  | M | 550.5 |  | 0 | 0 | 0
58343930 | Kamenivo drc hrub 16-32B A | 583 411 411 000.0 | T | 123.42 |  | 0 | 1 | 123.42
998 22-5111 | Silnice kryt živič přesun hmot |  | T | 123.42 |  | 0 | 0 | 0
CELKEM | [5 empty] | 0 |  | 123.42
Podkladní konstrukce
451 57-2111 | Lože pod potrubí z písku |  | M3 | 8.27 |  | 0 | 1.891 | 15.639
998 22-5111 | Silnice kryt živič přesun hmot |  | T | 15.64 |  | 0 | 0 | 0
CELKEM | [5 empty] | 0 |  | 15.639
Výkaz výměr k ocenění
Akce: | Polní cesta VPC4 v k.ú. Kněžice |  |  |  | zhotovitel:
Objednavatel: | Mze ČR PÚ Nymburk |  |  |  | nabídka ze dne
Projektant: | GALLO PRO s.r.o.,Nová 1564,Říčany 251 01, Perucká 1, 125 00 Praha 2
Kod | Text |  | MJ | Vymera | Jednotková | cena | Jednotková | Hmotnost[t]
[5 empty] | cena | celkem | hmotnost | celkem
Komunikace
561 47-1125 | Zříz podkl stabil váp Road Mix 35cm |  | M2 | 2940 |  | 0 | 0.02 | 60.505
564 76-2111 | Podkl kam drc 32-63mm kam výplň 20cm |  | M2 | 2550 |  | 0 | 0.49 | 1238.637
564 85-1111 | Podklad ze štěrkodrti tl 15cm |  | M2 | 160 |  | 0 | 0.28 | 53.189
564 85-1111 | Podklad ze štěrkodrti tl 15cm |  | M2 | 190 |  | 0 | 0.28 | 44.79
564 86-1111 | Podklad ze štěrkodrti tl 20cm |  | M2 | 2750 |  | 0 | 0.37 | 1019.7
565 15-1211 | Podkl kamen ACP 16 (OKS) š >3m 7cm |  | M2 | 134 |  | 0 | 0.18 | 24.246
573 11-1111 | Postřik infiltr asfalt množ 0 | 6kg/m2 | M2 | 134 |  | 0 | 0.01 | 0.752
573 11-1113 | Postřik infiltr asfalt množ 1 | 5kg/m2 | M2 | 134 |  | 0 | 0.01 | 0.874
573 41-1115 | Nátěr uzav asfalt siln mn 1 | 80kg/m2 | M2 | 4700 |  | 0 | 0.03 | 124.691
577 11-2113 | Beton asf ACO 11+ ABSI š -3m tl 4cm |  | M2 | 134 |  | 0 | 0.1 | 13.9
998 22-5111 | Silnice kryt živič přesun hmot |  | T | 2581.28 |  | 0 | 0 | 0
CELKEM | [5 empty] | 0 |  | 2581.283
Trubní vedení
212 97-1122 | Oplášt geotext trativ >1:2 | 5 š >2 | M2 | 551 |  | 0 | 0 | 0.176
871 23-8111 | MT dren tvrdé PVC D -20cm do rýhy |  | M | 551 |  | 0 | 0 | 0
899 62-1112 | Obeton tl -15cm dren potrubí DN -160 |  | M | 109 |  | 0 | 0.2 | 21.979
286-0001 | Trubka dren flexibilní D 100 |  | M | 556.51 |  | 0 | 0 | 0.267
673-0001 | Geotextilie š.2m |  | M | 275.5 |  | 0 | 0 | 0.11
998 22-5111 | Silnice kryt živič přesun hmot |  | T | 22.53 |  | 0 | 0 | 0
CELKEM | [5 empty] | 0 |  | 22.532
Ostatní konstrukce a práce
912 29-1111 | MT směrových kůlů z plastů do výkopu |  | KUS | 2 |  | 0 | 0.17 | 0.344
914 00-1111 | MT dopr značek svisl sloupků konzol |  | KUS | 4 |  | 0 | 0.25 | 0.984
S01 | Dopr značky svis-Z11g |  | KS | 2 |  | 0 | 0 | 1.328
S02 | Dopr značky svis-B20 |  | KS | 1 |  | 0 | 0 | 0.008
S03 | Dopr značky svis-P6 |  | KS | 1 |  | 0 | 0 | 0.004
S04 | Sloupek k svislým značkám |  | KS | 4 |  | 0 | 0 | 0.004
S05 | Směrový sloupek |  | KS | 2 |  | 0 | 0 | 0.01
998 22-5111 | Silnice kryt živič přesun hmot |  | T | 1.36 |  | 0 | 0 | 0.008
CELKEM | [5 empty] | 0 |  | 1.361
Výkaz výměr k ocenění
Akce: | Polní cesta VPC4 v k.ú. Kněžice |  |  |  | zhotovitel:
Objednavatel: | Mze ČR PÚ Nymburk |  |  |  | nabídka ze dne
Projektant: | GALLO PRO s.r.o.,Nová 1564,Říčany 251 01, Perucká 1, 125 00 Praha 2
Kod | Text |  | MJ | Vymera | Jednotková | cena | Jednotková | Hmotnost[t]
[5 empty] | cena | celkem | hmotnost | celkem
Propustek
452 31-8510 | Zajišťovací práh z betonu |  | M3 | 1 |  | 0 | 2.501 | 2.501
919 44-1221 | Čelo propustku DN -800 zdivo lom kám |  | KUS | 4 |  | 0 | 16.77 | 67.078
919 51-4111 | Zříz propustku z trub DN 600 |  | M | 20 |  | 0 | 0.95 | 18.997
919 53-5555 | Obetonovaní trub propustku bet B10 |  | M3 | 7 |  | 0 | 2.527 | 17.691
286-14276 | Trouby korugovaná DN 600x6000 |  | KS | 4.04 |  | 0 | 0.13 | 0.5252
998 22-5111 | Silnice kryt živič přesun hmot |  | T | 106.78 |  | 0 | 0 | 0
CELKEM | [5 empty] | 0 |  | 106.78
Zemní práce pro montáže
460 42-1001 | Zří kab lož bez zakr 65/ 5 cm zem |  | M | 20 |  | 0 | 0 | 0
460 51-0076 | Kab prost tr plast s obet do DN20cm |  | M | 40 |  | 0 | 0 | 0
S01 | Plast dělená chránička D 200 dl 3m |  | KS | 13.33 |  | 0 | 0 | 13.33
CELKEM | [5 empty] | 0
Vedlejší rozpočtové náklady
7 | Zařízení staveniště |  | % | 2 |  | 0 | 0 | 0
CELKEM | [5 empty] | 0
CELKEM | včetně zařízení staveniště |  |  |  |  | 0 |  | 2851.511

## Hospodářský sjezd k ocenění
ROZPOČET
Akce: | Hospodářský sjezd |  |  |  | zhotovitel:
Objednavatel: | Mze ČR PÚ Nymburk |  |  |  | nabídka ze dne
Projektant: | GALLO PRO s.r.o.,Nová 1564,Říčany 251 01, Perucká 1, 125 00 Praha 2
Kod | Text |  | MJ | Výměra | Jednotková | cena | Jednotková | Hmotnost
[5 empty] | cena [Kč] | celkem [Kč] | hmotnost [t] | celkem [t]
Zemní práce
112 10-1101 | Kácení stromů list prům kmene -30cm |  | KUS | 2 |  | 0 | 0 | 0
112 20-1101 | Odstranění pařezů prům -30cm |  | KUS | 2 |  | 0 | 0 | 0
122 20-2202 | Odkopávky silnic horn 3 -1000m3 |  | M3 | 65 |  | 0 | 0 | 0
122 20-2209 | Odkopávky silnic lepivost horn 3 |  | M3 | 65 |  | 0 | 0 | 0
162 60-1102 | Vodorovné přem výkopku hor 1-4 -5km |  | M3 | 65 |  | 0 | 0 | 0
171 20-1101 | Násypy nezhutněné |  | M3 | 5 |  | 0 | 0 | 0
171 20-1201 | Uložení sypaniny na skládku |  | M3 | 65 |  | 0 | 0 | 0
181 10-1102 | Úprava pláně zářezů hor 1-4 hutnění |  | M2 | 60 |  | 0 | 0 | 0
182 20-1101 | Svahování násypů |  | M2 | 18 |  | 0 | 0 | 0
199 00-0002 | Poplatek za skládku zeminy 1-4 |  | M3 | 65 |  | 0 | 0 | 0
938 90-2102 | Čišt příkopů nezp dno -40cm -0 | 3m3/m | M | 50 |  | 0 | 0 | 0
998 22-5111 | Silnice kryt živič přesun hmot |  | T | 0 |  | 0 | 0 | 0
CELKEM | [5 empty] | 0 |  | 0
Komunikace
564 85-1111 | Podklad ze štěrkodrti tl 15cm |  | M2 | 60 |  | 0 | 0.27994 | 16.7964
564 85-1111 | Podklad ze štěrkodrti tl 15cm |  | M2 | 60 |  | 0 | 0.27994 | 16.7964
564 85-1111 | Podklad ze štěrkodrti tl 15cm |  | M2 | 60 |  | 0 | 0.27994 | 16.7964
565 15-1211 | Podkl kamen ACP 16 (OKS) š >3m 7cm |  | M2 | 54 |  | 0 | 0.18463 | 9.97
573 11-1111 | Postřik infiltr asfalt množ 0 | 6kg/m2 | M2 | 54 |  | 0 | 0.00561 | 0.30294
573 11-1113 | Postřik infiltr asfalt množ 1 | 5kg/m2 | M2 | 54 |  | 0 | 0.00652 | 0.35208
573 41-1115 | Nátěr uzav asfalt siln mn 1 | 80kg/m2 | M2 | 54 |  | 0 | 0.008 | 0.432
577 11-2113 | Beton asf ACO 11+ ABSI š -3m tl 4cm |  | M2 | 54 |  | 0 | 0.10373 | 5.6014
998 22-5111 | Silnice kryt živič přesun hmot |  | T | 67.0477 |  | 0 | 0 | 0
CELKEM | [5 empty] | 0 |  | 67.0477
ROZPOČET
Akce: | Hospodářský sjezd |  |  |  | zhotovitel:
Objednavatel: | Mze ČR PÚ Nymburk |  |  |  | nabídka ze dne
Projektant: | GALLO PRO s.r.o.,Nová 1564,Říčany 251 01, Perucká 1, 125 00 Praha 2
Kod | Text |  | MJ | Výměra | Jednotková | cena | Jednotková | Hmotnost
[5 empty] | cena [Kč] | celkem [Kč] | hmotnost [t] | celkem [t]
Ostatní konstrukce a práce
912 29-1111 | MT směrových kůlů z plastů do výkopu |  | KUS | 2 |  | 0 | 0.17213 | 0.34426
914 00-1111 | MT dopr značek svisl sloupků konzol |  | KUS | 2 |  | 0 | 0.2459 | 0.4918
562 88-950 | Dopr značky svis-Z11g |  | KS | 2 |  | 0 | 0.0022 | 0.0044
998 22-5111 | Silnice kryt živič přesun hmot |  | T | 0.84046 |  | 0 | 0 | 0
CELKEM | [5 empty] | 0 |  | 0.84046
Propustek
452 31-8510 | Zajišťovací práh z betonu |  | M3 | 2.6 |  | 0 | 2.5007 | 6.5018
594 51-1111 | dlažba z lom.kam. Tl.30 cm |  | M2 | 26 |  | 0 | 0.62754 | 16.316
919 55-114 | Zříz propustku z trub DN 600 |  | M | 16 |  | 0 | 0 | 0
919 53-5555 | Obetonovaní trub propustku bet B10 |  | M3 | 12.5 |  | 0 | 2.5273 | 31.5912
564 83-1111 | Podklad z štěrkopísku tl. 10cm |  | M2 | 17.6 |  | 0 | 0.18907 | 3.3276
286 14-276 | Trouby korugovaná DN 600x6000 |  | KS | 3 |  | 0 | 0.127 | 0.381
739 32-241 | Síť KARI 3,55cm, oka 100x100 |  | M2 | 13 |  | 0 | 0.00093 | 0.01209
998 22-5111 | Silnice kryt živič přesun hmot |  | T | 58.1299 |  | 0 | 0 | 0
CELKEM | [5 empty] | 0 |  | 58.1299
Náhradní výsadby
026 560-33 | Javor mléč - Acer platanoides,vysokokmen OK 8-10cm |  | KS | 4 |  | 0 | 0.007 | 0.028
608 50-011 | Kůl vyvazovací impregnovaný 200 x 8 cm |  | KS | 12 |  | 0 | 0.006 | 0.072
348 95-1250 | Oplocení kultur výšky 1,5 m, pletivo, drát |  | m | 16 |  | 0 | 0.00614 | 0.09824
CELKEM | [5 empty] | 0 |  | 0.19824
Vedlejší rozpočtové náklady
7 | Zařízení staveniště celkem |  | % | 2 |  | 0 | 0 | 0
CELKEM | [5 empty] | 0 |  | 126.2162