## 6. Zadání - na výšku
ZADÁNÍ
Stavba: |  | Zateplení fasády a výměny oken, budova MZe, Wurmova 2, Přerov
Objekt: |  | 4.etapa - zateplení střechy |  |  | Datum:
Část: |  |  |  |  | JKSO:
P.Č. | KCN | Kód položky | Zkrácený popis | MJ | Množství celkem | Cena jednotková | Cena celkem
1 | 2 | 3 | 4 | 5 | 6 | 7 | 8
|  | HSV | Práce a dodávky HSV
|  | 6 | Úpravy povrchu, podlahy, osazení
1 | 011 | 620471123 | Vnější omítka silikonová tenkovrstvá probarvená zatřená (zrnitá) tl 2 mm | m2 | 43.627
2 | 011 | 620471821 | Nátěr základní pod tenkovrstvé omítky | m2 | 43.627
3 | 011 | 620472981 | Vyrovnání podkladu cementovým tmelem a skelnou tkaninou | m2 | 5.725
4 | 011 | 622711515 | KZS stěn budov pod omítku deskami z polystyrénu EPS 100 NEO tl 50 mm s hmoždinkami s plastovým trnem | m2 | 1.695
5 | 011 | 622711522 | KZS stěn budov pod omítku deskami z polystyrénu EPS 100 NEO tl 120 mm s hmoždinkami s plastovým trnem | m2 | 16.581
6 | 011 | 622721322 | KZS pod keramický obklad stěn deskami z polystyrénu EPS 100 NEO tl 120 mm s hmoždinkami s kovovým trnem | m2 | 22.488
7 | 011 | 622756111 | KZS lišta zakončovací PVC s tkaninou | m | 135.88
8 | 011 | 632921930 | Kladení dlažby z betonových dlaždic 50x50cm na sucho | m2 | 112.75
9 | 592 | 592456000 | dlažba desková betonová HBB 50x50x5 cm | m2 | 455.51
|  | 9 | Ostatní konstrukce a práce-bourání
10 | R | 90099-9001 | Tahové zkoušky stávající krytiny střechy | ks | 4
11 | 013 | 977131115 | Vrty příklepovými vrtáky D 16 mm do cihelného zdiva nebo prostého betonu | m | 113.4
|  | 94 | Lešení a stavební výtahy
12 | R | 9499-9001 | Pojízdná vysokozdvižná plošina pro doplnění zateplovacího systému na nadezdívce atikových zdí | soub. | 1
|  | 96 | Bourání konstrukcí
13 | 013 | 979011111 | Svislá doprava suti a vybouraných hmot za prvé podlaží | t | 6.968
14 | 013 | 979011121 | Svislá doprava suti a vybouraných hmot ZKD podlaží | t | 13.936
15 | 013 | 979081111 | Odvoz suti a vybouraných hmot na skládku do 1 km | t | 6.968
16 | 013 | 979081121 | Odvoz suti a vybouraných hmot na skládku ZKD 1 km přes 1 km | t | 27.871
17 | 013 | 979098165 | Poplatek za skládku tepelně izolačních materiálů | t | 6.968
|  | 99 | Přesun hmot
18 | 014 | 999281211 | Přesun hmot pro opravy a údržbu vnějších plášťů budov v do 25 m | t | 49.934
|  | PSV | Práce a dodávky PSV
|  | 712 | Povlakové krytiny
19 | 712 | 712300831 | Odstranění povlakové krytiny střech do 10° jednovrstvé | m2 | 386.551
20 | 712 | 712300833 | Odstranění povlakové krytiny střech do 10° třívrstvé | m2 | 171.054
21 | 712 | 712300841 | Odstranění povlakové krytiny střech do 10° odškrabáním mechu s urovnáním povrchu a očištěním | m2 | 564.811
22 | 712 | 712300845 | Odstranění ventilační hlavice na ploché střeše sklonu do 10 stupňů | kus | 24
23 | 712 | 712311101 | Provedení povlakové krytiny střech do 10° za studena lakem penetračním nebo asfaltovým | m2 | 674.984
24 | 111 | 111631470 | penetrace VEDAG | t | 0.337
25 | 712 | 712341558 | Provedení povlakové krytiny střech do 10° pásy samolepící nalepením | m2 | 589.178
26 | 628 | 628522594 | pás asfaltovaný VEDATOP SU | m2 | 677.555
27 | 712 | 712341559 | Provedení povlakové krytiny střech do 10° pásy NAIP přitavením v plné ploše | m2 | 1178.356
28 | 628 | 628331585 | pás těžký asfaltovaný VEDAGLAS G 200 S 4 minerál | m2 | 677.555
29 | 628 | 628522595 | pás asfaltovaný modifikovaný EUROFLAX modrozelený tl.5,2 mm | m2 | 677.555
30 | 712 | 712841559 | Provedení povlakové krytiny vytažením na konstrukce pásy přitavením NAIP | m2 | 164.417
31 | 628 | 628331585 | pás těžký asfaltovaný VEDAGLAS G 200 S 4 minerál | m2 | 115.039
32 | 628 | 628522595 | pás asfaltovaný modifikovaný EUROFLAX modrozelený tl.5,2 mm | m2 | 82.261
33 | R | 71299-9000 | Vytvoření rohového spádového klínu vč.dodávky EPS 100 S tl.160 mm | m | 103.64
34 | R | 71299-9001 | Vytvoření fabionu u zdi profilem z minerální tvrdé vaty | m | 96.55
35 | R | 71299-9002 | D+MTŽ odvětrání střechy | ks | 24
36 | R | 71299-9003 | Vyspravení nerovností stávající krytiny vyřezáním a vyspravením hmotou Bituverm - 25% výměry | m2 | 564.811
37 | R | 71299-9004 | Vysekání srážky stávajícícho odvodního kanálku na střeše zasedací místnosti | m | 35.1
38 | R | 71299-9005 | Úprava púodkladu po vysekání drážek u atik | m | 35.1
39 | 712 | 998712203 | Přesun hmot pro krytiny povlakové v objektech v do 24 m | % | 3.44
|  | 713 | Izolace tepelné
40 | 713 | 713141131 | Montáž izolace tepelné střech plochých lepené za studena 1 vrstva rohoží, pásů, dílců, desek, lepidlo VEDAPUK | m2 | 587.423
41 | 283 | 283758875 | deska z pěnového polystyrenu bílá EPS 100 S 1000 x 1000 x 160 mm | m2 | 568.983
42 | R | 631481050 | minerální pás Isover S tl.160 mm | m2 | 71.569
43 | 713 | 998713203 | Přesun hmot pro izolace tepelné v objektech v do 24 m | % | 2.2
|  | 721 | Zdravotechnika - vnitřní kanalizace
44 | 721 | 721210823 | Demontáž vpustí střešních DN 125 | kus | 7
45 | 721 | 721210850 | Demontáž odvětrání kanalizace DN 100 | kus | 6
46 | 721 | 721233115 | Střešní vtok TOPWET pro ploché střechy svislý odtok DN 125 vč.prodloužení kanaliazece a košíku proti nečistotám | kus | 7
47 | 721 | 721273154 | Hlavice odvětrávací DN 125 + límec | kus | 6
48 | 721 | 721300912 | Pročištění odpadů svislých v jednom podlaží do DN 200 | kus | 26
49 | 721 | 721300922 | Pročištění svodů ležatých do DN 300 | m | 68.39
50 | 721 | 998721203 | Přesun hmot pro vnitřní kanalizace v objektech v do 24 m | % | 1.84
|  | 762 | Konstrukce tesařské
51 | 762 | 762083122 | Impregnace řeziva proti dřevokaznému hmyzu, houbám a plísním máčením třída ohrožení 3 a 4 | m3 | 6.786
52 | 762 | 762085103 | Montáž kotevních želez, příložek, patek nebo táhel k dřevěné kci | kus | 756
53 | R | 76208-9001 | dodávka oc.kotvy o14-350 mm+tmel Hilti HIT HY 150+podložka+matice | ks | 756
54 | 762 | 762332131 | Montáž vázaných kcí krovů pravidelných z hraněného řeziva průřezové plochy do 120 cm2 | m | 77.77
55 | 605 | 605110410 | řezivo jehličnaté - středové SM tl. 33-100 mm, jakost I | m3 | 0.924
56 | 762 | 762332135 | Montáž vázaných kcí krovů pravidelných z hraněného řeziva průřezové plochy do 500 cm2 | m | 106.58
57 | 605 | 605120110 | řezivo jehličnaté hranol jakost I nad 120 cm2 | m3 | 5.862
58 | 762 | 998762203 | Přesun hmot pro kce tesařské v objektech v do 24 m | % | 5.79
|  | 764 | Konstrukce klempířské
59 | 764 | 764321830 | Demontáž oplechování říms pod nadřímsovým žlabem rš 660 mm do 30° | m | 35.1
60 | 764 | 764430340 | Oplechování Al eloxovaný tl 0,8 mm zdí rš 450 mm včetně rohů - K6 | m | 19
61 | 764 | 764430341 | Oplechování Al eloxovaný tl 0,8 mm zdí rš 490 mm včetně rohů - K8 | m | 56
62 | 764 | 764430360 | Oplechování Al eloxovaný tl 0,8 mm zdí rš 750 mm včetně rohů - K7 | m | 117
63 | 764 | 764430361 | Oplechování Al eloxovaný tl 0,8 mm zdí rš 900 mm včetně rohů | m | 0.9
64 | 764 | 764430840 | Demontáž oplechování zdí rš do 500 mm | m | 64.73
65 | 764 | 764430850 | Demontáž oplechování zdí rš 600 mm | m | 115.5
66 | 764 | 764430851 | Demontáž oplechování zdí rš přes 600 mm | m | 0.9
67 | R | 76499-9004 | Dilatační lišta Al eloxovaný tl 0,8 mm rš 190 mm - K5 | m | 129.86
68 | R | 76499-9005 | Oplechování napojení fasády a střešního pláště Al eloxovaný tl 0,8 mm rš 580 mm - K11 | m | 35.1
69 | R | 76499-9007a | DMTŽ plechování hlavy zateplení fasády Al eloxovaný tl 0,8 mm rš 215 mm | m | 53.08
70 | R | 76499-9008a | DMTŽ oplechování hlavy zateplení fasády Al eloxovaný tl 0,8 mm rš 355 mm | m | 121.34
71 | 764 | 998764203 | Přesun hmot pro konstrukce klempířské v objektech v do 24 m | % | 1.61
|  | 767 | Konstrukce zámečnické
72 | R | 76799-9001 | Demontáž pochůzí lávky vč.zastřešení | ks | 1
73 | R | 76799-9002 | Úpravy konstrukce pochůzí lávky a zpětná montáž | ks | 1
74 | 767 | 998767203 | Přesun hmot pro zámečnické konstrukce v objektech v do 24 m | % | 1.81
|  | 783 | Dokončovací práce - nátěry
75 | 783 | 783201821 | Odstranění zdegradovaných nátěrů ze zámečnických konstrukcí opálením a obroušením | m2 | 61.46
76 | 783 | 783271002 | Nátěry polyuretanové kovových doplňkových konstrukcí jednonásobné a 3x email | m2 | 61.46
77 | 783 | 783903811 | Odmaštění nátěrů chemickými rozpouštědly | m2 | 61.46
78 | 783 | 783904811 | Odrezivění kovových konstrukcí | m2 | 61.46
|  | M | Práce a dodávky M
|  | 20-M | Hromosvod
79 | R | 20099-9001 | DMTŽ hromosvodu na ploše střechy | soub. | 1
80 | R | 20099-9001a | D+MTŽ nového svodu hromosvodu na ploše střechy | soub. | 1
81 | R | 20099-9002 | Revize hromosvodu | soub. | 1
|  | 24-M | Montáže vzduchotechnických zařízení
82 | R | 24099-9003 | Prodloužení odvětrávací hlavice VZT na střeše | ks | 2
Celkem