## List1
Název stavby: |  |  | Rekonstrukce výdejny jídel na správě podniku Povodí Odry, státní podnik
Část stavby: |  |  | Dodávka a instalace zářízení výdejny jídel (2. část)
Objednatel: |  |  | Povodí Odry, státní podnik, Varenská 3101/49, Moravská Ostrava, Ostrava, 702 00
Projektant: |  |  | PROJEKTSTUDIO CZEU s.r.o., Opavská 6230/29A, Ostrava-Poruba, 708 00
Projektant dílčí části: |  |  | Tomáš Kalabus, odborný konzultant, IČO 64598730
Poznámky k doplnění údajů do soupisu:
Dodavatelé vyplní ceny jednotlivých položek dodávky zařízení v Kč bez DPH, a to celkovou cenu za příslušný počet ks uvedený u položky (žlutě ozn)
a dále značku a typ zařízení u oceňovaných položek dodávky zařízení.
U položek zařízení označených jako stávající dodavatelé cenu nevyplňují (buňky jsou uzamčené).
U stávajících zařízení bude provedena demotáž, očištění a zpětná montáž podle návrhu nového umístění. Dodavatelé ocení položky demotáže,
zpětné montáže a očištění v závěru soupisu prací a dodávek.
Pozice | Zařízení | Počet ks | Popis | celkové rozměry (mm) |  |  | příkon elektro |  | Cena celkem za položku (Kč bez DPH) | Značka a typ zařízení
|  |  |  | šířka | hloubka | výška | příkon kW/ks 230V | příkon kW/ks 400V
PŘÍPRAVNA
01 | Jednodřez 500/800/900mm s policí vespod | 1 | Pracovní deska stolu z materiálu AISI 304, tloušťka minimálně 1,00 mm,Nohy stolů AISI 304, profil 40 x 40, tloušťka minimálně 1,25 mm, pracovní desky stolů AISI 304, 1,00 mm, výška desky 50mm, zadní lem o výšce 40mm, Lisovaný dřez | 500 | 800 | 900 | 0 | 0
01.1 | Nástěnná nerezová dvojpolice 1900/300mm | 2 | Sestava 2 nerezových polic na konzolích POZOR!! Cena je za dva kusy!! | 1900 | 300 | 30 | 0 | 0
01.2 | Baterie páková - stolní | 1 | Je určena pro přívod teplé a studené vody, včetně připojovacích hadiček | x | x | x | 0 | 0
02 | Nerezový stůl s policí vespod 1300/800/900mm (stávající) | 1 |  | 1300 | 800 | 900 | 0 | 0
03 | Nerezový stůl s policí vespod 1300/800/900mm | 1 | Pracovní deska stolu z materiálu AISI 304, tloušťka minimálně 1,00 mm,Nohy stolů AISI 304, profil 40 x 40, tloušťka minimálně 1,25 mm, pracovní desky stolů AISI 304, 1,00 mm, výška desky 50mm, zadní a levý boční lem o výšce 40mm | 1300 | 800 | 900 | 0 | 0
04 | Zásuvkový blok pro vložení do pracovního stolu (stávající) | 2 |  | 400 | 650 | 540 | 0 | 0
05 | Nerezový vozík (stávající) | 1 |  | 1300 | 800 | 850 | 0 | 0
06 | Nerezové umyvadlo s bezdotykovou baterii + doplňky | 1 | Lisované z materiálu AISI 304, tloušťka minimálně 1,00 mm, se směšovací baterií na teplou a studenou vodu se samovypínáním po 30ti vteřinách od spuštění.V prostoru umývadla bude instalován dávkovač tekutého mýdla s náplní, zásobník na papírové ručníky a pod umývadlem nástěnný koš. Doplňky musí být součástí dodávky. | 380 | 290 | 290 | 0 | 0
07 | Termozařízení na dohotovování a udžování jídel v teplém stavu | 1 | Vyhřívaná skříň s kapacitou 16x GN 1/1-65 mm nebo 8x GN 2/1-65 mm. Termostat nastavitelný v rozmezí 16 - 93°C. Vynikající rovnoměrné uchování v teplém stavu využitím systému měkkého tepla. Vyhřívání prostřednictvím termokabelů, bez přítomnosti topných těles. | 620 | 730 | 1320 | 1 | 0
08 | Nerezový stůl na kolečkách š1680 h700 v900 mm (stávající) | 1 |  | 1680 | 700 | 900 | 0 | 0
MYTÍ PROVOZNÍHO NÁDOBÍ
11 | Nerezový jednodřez š1130 h740 v900 mm (stávající) | 1 |  | 1130 | 740 | 900 | 0 | 0
11.1 | Stojánková sprcha k mycím stolům, k mycímu úseku - komplet | 1 | Tlaková oplachová sprcha se směšovací baterií a napouštěcím ramenem | x | x | x | 0 | 0
12 | Nerezový stůl s policí vespod š1100 h550 v900 mm (stávající) | 1 |  | 1100 | 550 | 900 | 0 | 0
13 | Nerezový vozík (stávající) | 1 |  | 820 | 500 | 850 | 0 | 0
MYTÍ STOLNÍHO NÁDOBÍ
20 | Nerezový stůl š1000 h700 v900 mm (stávající) | 1 |  | 1000 | 700 | 900 | 0 | 0
21 | Nerezový jednodřez š740 h700 v900 mm (stávající) | 1 |  | 740 | 700 | 900 | 0 | 0
21.1 | Stojánková sprcha k mycím stolům, k mycímu úseku - komplet | 1 | Tlaková oplachová sprcha se směšovací baterií a napouštěcím ramenem | x | x | x | 0 | 0
22 | Myčka podstolová Winterhalter UC-M (stávající) | 1 |  | 715 | 600 | 603 | 0 | 7
22.1 | Podstavec pod myčku (stávající) | 1 |  | 715 | 600 | 300 | 0 | 0
23 | Nerezový stůl š 700 h700 v900 mm (stávající) | 1 |  | 700 | 700 | 900 | 0 | 0
24 | Transportní etážový vozík s lištami na 15ks podnosů GN1/1 a policí pro sklenice š610 h455 v1610mm | 2 | 4 otočná kolečka, z toho 2 bržděná , konstrukce z ohýbaných profilů s 15ti vsuny a vrchní policí pro odložení sklenic POZOR!! Cena je za dva kusy!! | 610 | 455 | 1610 | 0 | 0
SKLAD
26 | Nerezový regál š1700 h400 v1800 mm (stávající) | 1 | Regál čtyřpolicový | 1700 | 400 | 1800 | 0 | 0
27 | Chladnička (stávající) | 1 |  | 600 | 600 | 1800 | 0.65 | 0
28 | Mraznička (stávající) | 1 |  | 600 | 600 | 1800 | 0.85 | 0
29 | Chladnička celonerezová obsah 700 litrů (stávající) | 1 |  | 600 | 600 | 1800 | 0.65 | 0
REGENERACE A TEPELNÁ ÚPRAVA
31 | Nerezový stůl se vsuny pro GN a křídlovými dvířky 515/800/1200mm | 1 | Pracovní deska stolu z materiálu AISI 304, tloušťka minimálně 1,00 mm,Nohy stolů AISI 304, profil 40 x 40, tloušťka minimálně 1,25 mm, pracovní desky stolů AISI 304, 1,00 mm, výška desky 50mm, zadní lem o výšce 40mm | 515 | 800 | 1200 | 0 | 0
32 | Konvektomat s kapacitou 6x GN 1/1 | 1 | Paměť pro minimálně 250 receptů v češtině, 3 varné režimy a 1 regenerační volitelné přímo z hlavního panelu bez proklikávání v menu, 8 tlačítek pro přímou volbu receptů. kapacita 6 x 1/1 GN 40 mm, 4 x 1/1 GN 65 mm, otvírání dveří vpravo, minimálně 4 bodová vpichovací sonda | 515 | 777 | 627 | 0 | 7.2
32.1 | Změkčovač vody BRIGHT 5 Time (stávající) | 1 | Automatický změkčovač vody BRIGHT 5 Time (stávající) | 510 | 230 | 350 | 0 | 0
33 | Nerezový stůl s prostorem pro mrazničku 700/800/900mm | 1 | Pracovní deska stolu z materiálu AISI 304, tloušťka minimálně 1,00 mm,Nohy stolů AISI 304, profil 40 x 40, tloušťka minimálně 1,25 mm, pracovní desky stolů AISI 304, 1,00 mm, výška desky 50mm, zadní lem o výšce 40mm | 700 | 800 | 900 | 0 | 0
34 | Podstolová mraznička obsah 143 l, vnější plášť nerez | 1 | Mraznička univerzální pro gastronomii a obchod, obsah: 143 l, digitální ukazatel teploty, vnější plášť nerez | 600 | 600 | 850 | 0 | 0
35 | Fritéza elektrická 2x10 litrů š600 h600 v280 mm, příkon 2x7 kW 400V | 1 | vana objem: 2x 10 l 2x koš rozměr v mm: 200 x 300 x 100 v produkce: 20 kg/h včetně košů a vík přední výpust oleje s bezpečnostní pojistkou sklopné spirály pro snadné čištění pojistný termostat | 600 | 600 | 280 | 0 | 14
36 | Elektrická grilovací deska (stávající) | 1 |  | 660 | 530 | 220 | 0 | 6
37 | Elektrický vařič dvouplotýnkový (stávající) | 1 |  | 300 | 600 | 280 | 0 | 4
38 | Nerezová podestavba pod gril, fritézu a sporák s policí a posuvnými dvířky | 1 | Pracovní deska stolu z materiálu AISI 304, tloušťka minimálně 1,00 mm, Nohy stolů AISI 304, profil 40 x 40, tloušťka minimálně 1,25 mm, pracovní desky stolů AISI 304, 1,00 mm, výška desky 50 mm, zadní lem o výšce 40 mm | 1600 | 800 | 620 | 0 | 0
39 | Chladící stůl 2 sekcový se 4 šuplíky | 1 | speciální systém bezhlučného zavírání šuplíků, celonerezové provedení, provozní teplota -2°C/+ 8°C, chladící agregát vlevo, izolace o síle 70 mm, elektronická řídící jednotka, elektronické řízení vlhkosti, monobloková chladící jednotka | 1380 | 700 | 900 | 0.85 | 0
40 | Nerezová skříňka s křídlovými dvířky 1380/350/600mm | 1 | Korpus z materiálu AISI 304, tloušťka minimálně 1,00 mm, police uprostřed skřínky | 1380 | 350 | 600 | 0 | 0
VÝDEJ
46 | Neutrální výdejní pult s výřezem pro samoobslužnou vitrínu a policí vespod š 1400 h 700 v 900 mm | 1 | Pracovní deska stolu z materiálu AISI 304, tloušťka minimálně 1,00 mm, Nohy stolů AISI 304, profil 40 x 40, tloušťka minimálně 1,25 mm, pracovní desky stolů AISI 304, 1,00 mm, výška desky 50 mm, čelní strany stolu kryta nerez plechem až na podlahu | 1300 | 700 | 900 | 0 | 0
47 | Stolní vitrína chlazená, samoobslužná s dvířky, kapacita 6xGN 1/1 | 1 | Chladící agregát umístěný pod vitrínou, výparník ve stropu vitríny, Teplotní rozsah +20 C/+80 C, ovládací panel s vypínačem a digitálním regulátorem, vnitřní LED osvětlení, termoizolační dvojsklo, dvě nerezové roštové police, posuvné dveře na straně obsluhy, na straně zákazníka výklopné dvířka | 1200 | 700 | 810 | 0.75 | 0
48 | Vyhřívaný výdejní pult se samostatně regulovatelnými vanami na 3x GN 1/1, skleněný zákryt s osvětlením | 1 | Pracovní deska stolu z materiálu AISI 304, tloušťka minimálně 1,00 mm, Nohy stolů AISI 304, profil 40 x 40, tloušťka minimálně 1,25 mm, pracovní desky stolů AISI 304 1,00 mm, výška desky 50 mm, čelní strany pultu kryta nerez plechem až na podlahu, lisované vany o hloubce 200 mm se samostatnou regulací teploty 0-90°C | 1200 | 750 | 1200 | 3.5 | 0
49 | Výdejní pult s vyhřívanými zásobníky na talíře a skleněným zákrytem | 1 | Pracovní deska stolu z materiálu AISI 304, tloušťka minimálně 1,00 mm, Nohy stolů AISI 304, profil 40 x 40, tloušťka minimálně 1,25 mm, pracovní desky stolů AISI 304 1,00 mm, výška desky 50 mm, zásobníky s izolovaným provedením šachet s nastavením teploty 30-80°C, kapacita 2x50 talířů | 450 | 750 | 1200 | 3.5 | 0
50 | Vyhřívaný výdejní pult se samostatně regulovatelnými vanami na 3x GN 1/1, skleněný zákryt s osvětlením | 1 | Pracovní deska stolu z materiálu AISI 304, tloušťka minimálně 1,00 mm, Nohy stolů AISI 304, profil 40 x 40, tloušťka minimálně 1,25 mm, pracovní desky stolů AISI 304 1,00 mm, výška desky 50 mm, čelní strany pultu kryta nerez plechem až na podlahu, lisované vany o hloubce 200 mm se samostatnou regulací teploty 0-90°C | 1200 | 750 | 1200 | 3.5 | 0
51 | Neutrální výdejní pult s policí a uzamykatelnou zásuvkou na peníze 1000/700/900 mm | 1 | Pracovní deska stolu z materiálu AISI 304, tloušťka minimálně 1,00 mm, Nohy stolů AISI 304, profil 40 x 40, tloušťka minimálně 1,25 mm, pracovní desky stolů AISI 304 1,00 mm, výška desky 50 mm, čelní strany pultu kryta nerez plechem až na podlahu | 1000 | 700 | 900 | 0 | 0
52 | Neutrální výdejní pult s policí a posuvnými dvířky 1800/600/900 mm | 1 | Pracovní deska stolu z materiálu AISI 304, tloušťka minimálně 1,00 mm, Nohy stolů AISI 304, profil 40 x 40, tloušťka minimálně 1,25 mm, pracovní desky stolů AISI 304 1,00 mm, výška desky 5 0mm, čelní strany pultu kryta nerez plechem až na podlahu | 1800 | 600 | 900 | 0 | 0
53 | Pokladna (dodávka provozovatele výdejny jídel) | 1 |  | x | x | x | 0.25 | 0
54 | Nerezový stůl se zásuvkovým blokem (3 zásuvky) š570 h800 v900 mm | 1 | Pracovní deska stolu z materiálu AISI 304, tloušťka minimálně 1,00 mm, Nohy stolů AISI 304, profil 40 x 40, tloušťka minimálně 1,25 mm, pracovní desky stolů AISI 304 1,00 mm, výška desky 50 mm, zadní lem o výšce 40 mm | 570 | 800 | 900 | 0 | 0
55 | Pojezdová dráha 5100 mm | 1 | Ze 3ks nerezových trubek přichycená na konzolách k nerezovým pultům | 5100 | 300 | 0 | 0 | 0
56 | Vozík na tácy a příbory (stávající) | 1 |  | 800 | 620 | 1200 | 0 | 0
57 | Chladnička s prosklenými dveřmi (stávající) | 1 |  | 559 | 600 | 1800 | 0.65 | 0
59 | Neutrální prodejní vitrína (dodávka stavební části) | 1 |  | 1200 | 400 | 1200 | 0 | 0
60 | Neutrální prodejní vitrína (dodávka stavební části) | 1 |  | 1200 | 400 | 1200 | 0 | 0
61 | Neutrální prodejní vitrína (dodávka stavební části) | 1 |  | 1200 | 400 | 1200 | 0 | 0
62 | Prosklená nechlazená vitrína na prezentaci pokrmů (stávající) | 1 | Stávající vitrína s policemi pro uložení vzorových porcí pokrmů | 500 | 500 | 1400 | 0 | 0
DOPRAVA, DEMONTÁŽ, MONTÁŽ, ZAŠKOLENÍ OBSLUHY
Demontáž, přestěhování (k dočasnému uložení a zpět) a opětovná montáž stávajících zařízení
Očištění stávajícího vybavení a zařízení od mastnoty - adekvátní chemické a ostatní čist. prostředky
Doprava
Montáž nových zařízení
Zaškolení a uvedení do provozu
Celková cena v Kč bez DPH | [8 empty] | 0
|  |  | PŘÍKON CELKEM: |  |  |  | 54.35 | KW
|  |  | ENERGETICKÁ SOUBĚŽNOST: |  |  |  | 45.5 | KW