## Rekapitulace
#REF! | Oprava střechy, výměna oken, zateplení fasád hlavní budovy Areálu VÚPP V PRAZE 10
#REF! | Popis | Cena
#REF!
S: Oprava střechy, výměna oken, zateplení fasád hlavní budovy Areálu VÚPP V PRAZE 10
001: Zemní práce
001.: Zemní práce
003: Svislé konstrukce
0034: Stěny a příčky
006: Úpravy povrchu
0061: Úprava povrchů vnitřní
0062: Úprava povrchů vnější
0063: Podlahy a podlahové konstrukce
009: Ostatní konstrukce a práce
0094: Lešení, systémové bednění a stavební výtahy
0095: Dokončovací konstrukce a práce pozemních staveb
0096: Bourání konstrukcí
0097: Prorážení otvorů a ostatní bourací práce
021: Silnoproud
021.: Silnoproud
099: Přesun hmot HSV
099.: Přesun hmot HSV
712: Povlakové krytiny
712.: Povlakové krytiny
713: Izolace tepelné
713.: Izolace tepelné
762: Konstrukce tesařské
7623: Konstrukce tesařské - zastřešení
764: Konstrukce klempířské
764.: Konstrukce klempířské
767: Konstrukce zámečnické
767.: Konstrukce zámečnické
7679: Konstrukce zámečnické - venkovní doplňky
768: Plastové výplně otvorů
7681: Plastové výplně otvorů
771: Podlahy z dlaždic
771.: Podlahy z dlaždic
783: Nátěry
7832: Nátěry kovových doplňkových konstrukcí
7837: Nátěry tesařských konstrukcí
787: Zasklívání
787.: Zasklívání
Ostatní náklady: Ostatní náklady
UK: Úklid dotčených prostor budovy po výměně oken
R: Rezerva
VRN.: Vedlejší rozpočtové náklady
| Celkem (bez DPH) | 0
| DPH 21% | 0
| Celkem (včetně DPH) | 0

## Rozpočet
Oprava střechy, výměna oken, zateplení fasád hlavní budovy Areálu VÚPP V PRAZE 10
[5 empty] | Poř. | Typ | Kód | Popis | odkazy | Komentář | MJ | Výměra bez ztr. | Ztratné | Výměra | Jedn. cena | Cena
[8 empty] | S: Oprava střechy, výměna oken, zateplení fasád hlavní budovy Areálu VÚPP V PRAZE 10 | [7 empty] | 0
[8 empty] | 001: Zemní práce | [7 empty] | 0
[8 empty] | 001.: Zemní práce | [7 empty] | 0
##T3##N_Catalog_catGUID | ##T3##PRO_ITEM_catID | ##T3##PRO_ITEM_iteCode | ##T3##PRO_ITEM_szvCode | ##T3##PRO_ITEM_tevCode | 1 | SP | 132302101/00 | Hloubení rýh š do 600 mm ručním nebo pneum nářadím v soudržných horninách tř. 4 | OCH |  | m3 | 23.4337 | 0 | 23.4337 |  | 0
[8 empty] | 52,075*0,45 |  |  |  | 23.4337
[5 empty] | 2 | SP | 132302109/00 | Příplatek za lepivost u hloubení rýh š do 600 mm ručním nebo pneum nářadím v hornině tř. 4 | OCH |  | m3 | 23.434 | 0 | 23.434 |  | 0
[5 empty] | 3 | SP | 162701105/00 | Vodorovné přemístění do 10000 m výkopku z horniny tř. 1 až 4 | OCH |  | m3 | 23.434 | 0 | 23.434 |  | 0
[5 empty] | 4 | SP | 162701109/00 | Příplatek k vodorovnému přemístění výkopku z horniny tř. 1 až 4 ZKD 1000 m přes 10000 m | OCH |  | m3 | 351.51 | 0 | 351.51 |  | 0
[8 empty] | 23,434*15 |  |  |  | 351.51
[5 empty] | 5 | SP | 979099155/00 | Poplatek za uložení odpadu ze zeminy nebo kameniva na skládce (skládkovné) | OCH |  | t | 42.1812 | 0 | 42.1812 |  | 0
[8 empty] | 23,434*1,8 |  |  |  | 42.1812
[8 empty] | 003: Svislé konstrukce | [7 empty] | 0
[8 empty] | 0034: Stěny a příčky | [7 empty] | 0
[5 empty] | 6 | SP | 317143412/00 | Překlady nosné z pórobetonu ve zdech tl 200 mm pro světlost otvoru do 900 mm | F |  | kus | 4 | 0 | 4 |  | 0
[5 empty] | 7 | SP | 317143512/00 | Překlady nosné z pórobetonu ve zdech tl 250 mm pro světlost otvoru do 900 mm | F |  | kus | 4 | 0 | 4 |  | 0
[5 empty] | 8 | SP | 342272612/00 | Stěny výplňové tl 200 mm z pórobetonových přesných hladkých tvárnic hmotnosti 500 kg/m3 | F |  | m2 | 93.91 | 0 | 93.91 |  | 0
[8 empty] | 41,8*2,35-0,9*1,2*4 |  |  |  | 93.91
[5 empty] | 9 | SP | 342272622/00 | Stěny výplňové tl 250 mm z pórobetonových přesných hladkých tvárnic hmotnosti 500 kg/m3 | F |  | m2 | 106.45 | 0 | 106.45 |  | 0
[8 empty] | 41,8*2,65-0,9*1,2*4 |  |  |  | 106.45
[8 empty] | 006: Úpravy povrchu | [7 empty] | 0
[8 empty] | 0061: Úprava povrchů vnitřní | [7 empty] | 0
[5 empty] | 10 | SP | 612142001/00 | Potažení vnitřních stěn sklovláknitým pletivem vtlačeným do tenkovrstvé hmoty | F |  | m2 | 203 | 0 | 203 |  | 0
[8 empty] | 41,8*(2,35+2,65)-1,2*0,9*8+(1,2*2+0,9)*0,1*8 |  |  |  | 203
[5 empty] | 11 | SP | 612409991/00 | Začištění omítek kolem oken, dveří, podlah nebo obkladů | F |  | m | 1213.27 | 0 | 1213.27 |  | 0
[5 empty] | 12 | SP | 612471413/00 | Tenkovrstvá úprava vnitřních stěn tl do 3 mm aktivovaným štukem s disperzní přilnavou přísadou | F |  | m2 | 203 | 0 | 203 |  | 0
[8 empty] | 41,8*(2,35+2,65)-1,2*0,9*8+(1,2*2+0,9)*0,1*8 |  |  |  | 203
[5 empty] | 13 | SP | 615481111/00 | Potažení válcovaných nosníků rabicovým pletivem s postřikem MC | F |  | m2 | 6.688 | 0 | 6.688 |  | 0
[8 empty] | 41,8*0,16 |  |  |  | 6.688
[8 empty] | 0062: Úprava povrchů vnější | [7 empty] | 0
[5 empty] | 14 | SP | 620471412/00 | Vnější omítka akrylátová tenkovrstvá probarvená zatřená (škrábaná) tl 2 mm | F |  | m2 | 1790.7914 | 0 | 1790.7914 |  | 0
[8 empty] | na ostění;x=0,12 |  |  |  | 0
[8 empty] | O 01;(2,4+2,4*2)*67*x |  |  |  | 57.888
[8 empty] | O 01a;(2,4+2,4*2)*24*x |  |  |  | 20.736
[8 empty] | O 02;(2,4+2,4*2)*15*x |  |  |  | 12.96
[8 empty] | O 02a;(2,4+2,4*2)*4*x |  |  |  | 3.456
[8 empty] | O 06;(2,4+2,4*2)*1*x |  |  |  | 0.864
[8 empty] | O 07;(2,4+2,4*2)*13*x |  |  |  | 11.232
[8 empty] | O 08;(2,1+2,4*2)*8*x |  |  |  | 6.624
[8 empty] | O 09;(1,8+2,4*2)*9*x |  |  |  | 7.128
[8 empty] | O 10;(1,8+2,4*2)*1*x |  |  |  | 0.792
[8 empty] | O 12;(2,1+2,4*2)*2*x |  |  |  | 1.656
[8 empty] | O 14;(1,2+2,1*2)*2*x |  |  |  | 1.296
[8 empty] | O 15;(1,2+1,5*2)*2*x |  |  |  | 1.008
[8 empty] | O 18;(1,85+3,15*2)*1*x |  |  |  | 0.978
[8 empty] | O 19;(2,4+3,15*2)*2*x |  |  |  | 2.088
[8 empty] | O 20;(0,9+3,15*2)*1*x |  |  |  | 0.864
[8 empty] | O 21;(3*2)*2*x |  |  |  | 1.44
[8 empty] | O 22;(3*2)*7*x |  |  |  | 5.04
[8 empty] | O 23;(3,3+1,8*2)*2*x |  |  |  | 1.656
[8 empty] | O 24;(0,6*2)*10*x+3,3*x |  |  |  | 1.836
[8 empty] | O 25;(1+2,02*2)*2*x |  |  |  | 1.2096
[8 empty] | O 26;(1,85+2,56*2)*1*x |  |  |  | 0.8364
[8 empty] | O 27;(1,85+2,56*2)*1*x |  |  |  | 0.8364
[8 empty] | na ostění u meziokenních vložek |  |  |  | 0
[8 empty] | 60*2*2,4*0,12 |  |  |  | 34.56
[8 empty] | = |  |  |  | 176.9844
[8 empty] | severovýchod;(9,82+0,85+54,07+0,85+9,82)*18,55+(6,6*2)*3,6+(5,5)*4,35 |  |  |  | 1470.3005
[8 empty] | jihovýchod a severozápad;18,5*18,55*2+17*3,6*2*2 |  |  |  | 931.15
0
[8 empty] | severovýchod místo copillitu;41,8*2,15-0,9*1,2*4+(0,9+1,2*2)*4*0,12 |  |  |  | 87.134
[8 empty] | jihozápad místo copillitu;41,8*3,45-0,9*1,2*4+(0,9+1,2*2)*4*0,12 |  |  |  | 141.474
[8 empty] | = |  |  |  | 2630.0585
[8 empty] | odpočet plochy otvorů |  |  |  | 0
[8 empty] | O 01;-(5,76*67) |  |  |  | -385.92
[8 empty] | O 01a;-(5,76*24) |  |  |  | -138.24
[8 empty] | O 02;-(5,76*15) |  |  |  | -86.4
[8 empty] | O 02a;-(5,76*4) |  |  |  | -23.04
[8 empty] | O 06;-(5,76*1) |  |  |  | -5.76
[8 empty] | O 07;-(5,76*13) |  |  |  | -74.88
[8 empty] | O 08;-(5,04*8) |  |  |  | -40.32
[8 empty] | O 09;-(4,32*9) |  |  |  | -38.88
[8 empty] | O 10;-(4,32*1) |  |  |  | -4.32
[8 empty] | O 12;-(5,04*2) |  |  |  | -10.08
[8 empty] | O 14;-(2,52*2) |  |  |  | -5.04
[8 empty] | O 15;-(1,8*2) |  |  |  | -3.6
[8 empty] | O 18;-(5,8275*1) |  |  |  | -5.8275
[8 empty] | O 19;-(7,56*2) |  |  |  | -15.12
[8 empty] | O 20;-(2,835*1) |  |  |  | -2.835
[8 empty] | O 21;-(9,9*2) |  |  |  | -19.8
[8 empty] | O 22;-(9,9*7) |  |  |  | -69.3
[8 empty] | O 23;-(5,94*2) |  |  |  | -11.88
[8 empty] | O 24;-(1,98*10) |  |  |  | -19.8
[8 empty] | O 25;-(2,02*2) |  |  |  | -4.04
[8 empty] | O 26;-(4,736*1) |  |  |  | -4.736
[8 empty] | O 27;-(4,736*1) |  |  |  | -4.736
[8 empty] | = |  |  |  | -974.5545
[8 empty] | odpočet mozaikové omítky |  |  |  | 0
[8 empty] | -41,697 |  |  |  | -41.697
[5 empty] | 15 | SP | 620471417/00 | Vnější omítka tenkovrstvá mozaiková | F |  | m2 | 44.497 | 0 | 44.497 |  | 0
[8 empty] | v místě stávajícího obkladu;2,8 |  |  |  | 2.8
[8 empty] | (18,77*0,45+18,77*0,75)-3,2*0,75+(9,82*2+0,85*2+54,07+5,5-(2,3+0,8+1,8+1,8+2,3))*0,3 |  |  |  | 41.697
[5 empty] | 16 | SP | 620471813/00 | Nátěr základní penetrační pro akrylátové tenkovrstvé omítky | F |  | m2 | 1832.4884 | 0 | 1832.4884 |  | 0
[8 empty] | na ostění;x=0,12 |  |  |  | 0
[8 empty] | O 01;(2,4+2,4*2)*67*x |  |  |  | 57.888
[8 empty] | O 01a;(2,4+2,4*2)*24*x |  |  |  | 20.736
[8 empty] | O 02;(2,4+2,4*2)*15*x |  |  |  | 12.96
[8 empty] | O 02a;(2,4+2,4*2)*4*x |  |  |  | 3.456
[8 empty] | O 06;(2,4+2,4*2)*1*x |  |  |  | 0.864
[8 empty] | O 07;(2,4+2,4*2)*13*x |  |  |  | 11.232
[8 empty] | O 08;(2,1+2,4*2)*8*x |  |  |  | 6.624
[8 empty] | O 09;(1,8+2,4*2)*9*x |  |  |  | 7.128
[8 empty] | O 10;(1,8+2,4*2)*1*x |  |  |  | 0.792
[8 empty] | O 12;(2,1+2,4*2)*2*x |  |  |  | 1.656
[8 empty] | O 14;(1,2+2,1*2)*2*x |  |  |  | 1.296
[8 empty] | O 15;(1,2+1,5*2)*2*x |  |  |  | 1.008
[8 empty] | O 18;(1,85+3,15*2)*1*x |  |  |  | 0.978
[8 empty] | O 19;(2,4+3,15*2)*2*x |  |  |  | 2.088
[8 empty] | O 20;(0,9+3,15*2)*1*x |  |  |  | 0.864
[8 empty] | O 21;(3*2)*2*x |  |  |  | 1.44
[8 empty] | O 22;(3*2)*7*x |  |  |  | 5.04
[8 empty] | O 23;(3,3+1,8*2)*2*x |  |  |  | 1.656
[8 empty] | O 24;(0,6*2)*10*x+3,3*x |  |  |  | 1.836
[8 empty] | O 25;(1+2,02*2)*2*x |  |  |  | 1.2096
[8 empty] | O 26;(1,85+2,56*2)*1*x |  |  |  | 0.8364
[8 empty] | O 27;(1,85+2,56*2)*1*x |  |  |  | 0.8364
0
[8 empty] | na ostění u meziokenních vložek |  |  |  | 0
[8 empty] | 60*2*2,4*0,12 |  |  |  | 34.56
0
[8 empty] | = |  |  |  | 176.9844
[8 empty] | severovýchod;(9,82+0,85+54,07+0,85+9,82)*18,55+(6,6*2)*3,6+(5,5)*4,35 |  |  |  | 1470.3005
[8 empty] | jihovýchod a severozápad;18,5*18,55*2+17*3,6*2*2 |  |  |  | 931.15
0
[8 empty] | severovýchod místo copillitu;41,8*2,15-0,9*1,2*4+(0,9+1,2*2)*4*0,12 |  |  |  | 87.134
[8 empty] | jihozápad místo copillitu;41,8*3,45-0,9*1,2*4+(0,9+1,2*2)*4*0,12 |  |  |  | 141.474
[8 empty] | = |  |  |  | 2630.0585
[8 empty] | odpočet plochy otvorů |  |  |  | 0
[8 empty] | O 01;-(5,76*67) |  |  |  | -385.92
[8 empty] | O 01a;-(5,76*24) |  |  |  | -138.24
[8 empty] | O 02;-(5,76*15) |  |  |  | -86.4
[8 empty] | O 02a;-(5,76*4) |  |  |  | -23.04
[8 empty] | O 06;-(5,76*1) |  |  |  | -5.76
[8 empty] | O 07;-(5,76*13) |  |  |  | -74.88
[8 empty] | O 08;-(5,04*8) |  |  |  | -40.32
[8 empty] | O 09;-(4,32*9) |  |  |  | -38.88
[8 empty] | O 10;-(4,32*1) |  |  |  | -4.32
[8 empty] | O 12;-(5,04*2) |  |  |  | -10.08
[8 empty] | O 14;-(2,52*2) |  |  |  | -5.04
[8 empty] | O 15;-(1,8*2) |  |  |  | -3.6
[8 empty] | O 18;-(5,8275*1) |  |  |  | -5.8275
[8 empty] | O 19;-(7,56*2) |  |  |  | -15.12
[8 empty] | O 20;-(2,835*1) |  |  |  | -2.835
[8 empty] | O 21;-(9,9*2) |  |  |  | -19.8
[8 empty] | O 22;-(9,9*7) |  |  |  | -69.3
[8 empty] | O 23;-(5,94*2) |  |  |  | -11.88
[8 empty] | O 24;-(1,98*10) |  |  |  | -19.8
[8 empty] | O 25;-(2,02*2) |  |  |  | -4.04
[8 empty] | O 26;-(4,736*1) |  |  |  | -4.736
[8 empty] | O 27;-(4,736*1) |  |  |  | -4.736
[8 empty] | = |  |  |  | -974.5545
[5 empty] | 17 | SP | 620472911/01 | Vyrovnání podkladu pro tenkovrstvé omítky tmelem a skelnou tkaninou | F | na ostění | m2 | 182.9524 | 0 | 182.9524 |  | 0
[8 empty] | na ostění š120mm;x=0,12 |  |  |  | 0
[8 empty] | O 01;(2,4+2,4*2)*67*x |  |  |  | 57.888
[8 empty] | O 01a;(2,4+2,4*2)*24*x |  |  |  | 20.736
[8 empty] | O 02;(2,4+2,4*2)*15*x |  |  |  | 12.96
[8 empty] | O 02a;(2,4+2,4*2)*4*x |  |  |  | 3.456
[8 empty] | O 06;(2,4+2,4*2)*1*x |  |  |  | 0.864
[8 empty] | O 07;(2,4+2,4*2)*13*x |  |  |  | 11.232
[8 empty] | O 08;(2,1+2,4*2)*8*x |  |  |  | 6.624
[8 empty] | O 09;(1,8+2,4*2)*9*x |  |  |  | 7.128
[8 empty] | O 10;(1,8+2,4*2)*1*x |  |  |  | 0.792
[8 empty] | O 12;(2,1+2,4*2)*2*x |  |  |  | 1.656
[8 empty] | O 14;(1,2+2,1*2)*2*x |  |  |  | 1.296
[8 empty] | O 15;(1,2+1,5*2)*2*x |  |  |  | 1.008
[8 empty] | O 18;(1,85+3,15*2)*1*x |  |  |  | 0.978
[8 empty] | O 19;(2,4+3,15*2)*2*x |  |  |  | 2.088
[8 empty] | O 20;(0,9+3,15*2)*1*x |  |  |  | 0.864
[8 empty] | O 21;(3*2)*2*x |  |  |  | 1.44
[8 empty] | O 22;(3*2)*7*x |  |  |  | 5.04
[8 empty] | O 23;(3,3+1,8*2)*2*x |  |  |  | 1.656
[8 empty] | O 24;(0,6*2)*10*x+3,3*x |  |  |  | 1.836
[8 empty] | O 25;(1+2,02*2)*2*x |  |  |  | 1.2096
[8 empty] | O 26;(1,85+2,56*2)*1*x |  |  |  | 0.8364
[8 empty] | O 27;(1,85+2,56*2)*1*x |  |  |  | 0.8364
[8 empty] | O28;(0,9+1,2*2)*4*x |  |  |  | 1.584
[8 empty] | O29;(0,9+1,2*2)*4*x |  |  |  | 1.584
[8 empty] | na ostění u meziokenních vložek |  |  |  | 0
[8 empty] | 60*2*2,4*0,12 |  |  |  | 34.56
[8 empty] | po vybourání obkladu;2,8 |  |  |  | 2.8
[5 empty] | 18 | SP | 622711222/00 | KZS stěn budov pod omítku deskami z polystyrénu EPS tl 120 mm s hmoždinkami s kovovým trnem | F |  | m2 | 1266.424 | 0 | 1266.424 |  | 0
[8 empty] | severovýchod;(9,82+0,85+54,07+0,85+9,82)*18,55+(6,6*2)*3,6+(5,5)*4,35 |  |  |  | 1470.3005
[8 empty] | severovýchod místo copillitu;41,8*2,15-0,9*1,2*4 |  |  |  | 85.55
[8 empty] | jihozápad místo copillitu;41,8*3,45-0,9*1,2*4 |  |  |  | 139.89
[8 empty] | jihovýchod a severozápad;18,5*18,55*2+17*3,6*2*2 |  |  |  | 931.15
[8 empty] | = |  |  |  | 2626.8905
[8 empty] | odpočet plochy otvorů |  |  |  | 0
[8 empty] | O 01;-(5,76*67) |  |  |  | -385.92
[8 empty] | O 01a;-(5,76*24) |  |  |  | -138.24
[8 empty] | O 02;-(5,76*15) |  |  |  | -86.4
[8 empty] | O 02a;-(5,76*4) |  |  |  | -23.04
[8 empty] | O 06;-(5,76*1) |  |  |  | -5.76
[8 empty] | O 07;-(5,76*13) |  |  |  | -74.88
[8 empty] | O 08;-(5,04*8) |  |  |  | -40.32
[8 empty] | O 09;-(4,32*9) |  |  |  | -38.88
[8 empty] | O 10;-(4,32*1) |  |  |  | -4.32
[8 empty] | O 12;-(5,04*2) |  |  |  | -10.08
[8 empty] | O 14;-(2,52*2) |  |  |  | -5.04
[8 empty] | O 15;-(1,8*2) |  |  |  | -3.6
[8 empty] | O 18;-(5,8275*1) |  |  |  | -5.8275
[8 empty] | O 19;-(7,56*2) |  |  |  | -15.12
[8 empty] | O 20;-(2,835*1) |  |  |  | -2.835
[8 empty] | O 21;-(9,9*2) |  |  |  | -19.8
[8 empty] | O 22;-(9,9*7) |  |  |  | -69.3
[8 empty] | O 23;-(5,94*2) |  |  |  | -11.88
[8 empty] | O 24;-(1,98*10) |  |  |  | -19.8
[8 empty] | O 25;-(2,02*2) |  |  |  | -4.04
[8 empty] | O 26;-(4,736*1) |  |  |  | -4.736
[8 empty] | O 27;-(4,736*1) |  |  |  | -4.736
[8 empty] | = |  |  |  | -974.5545
[8 empty] | odpočet minerálního zateplení |  |  |  | 0
[8 empty] | -356,677 |  |  |  | -356.677
[8 empty] | odpočet xps |  |  |  | 0
[8 empty] | (18,77*2+9,82*2+0,85*2+54,07+5,5-(2,3+0,8+1,8+1,8+2,3+5,3))*0,3 |  |  |  | 31.245
[8 empty] | odpočet zateplení z větší tloušťkou u meziokenních vložek;-60,48 |  |  |  | -60.48
[5 empty] | 19 | SP | 622711230/00 | KZS stěn budov pod omítku deskami z polystyrénu EPS tl 200 mm s hmoždinkami s kovovým trnem | F | v místě meziokenních vložek | m2 | 60.48 | 0 | 60.48 |  | 0
[8 empty] | 60*2,4*0,42 |  |  |  | 60.48
[5 empty] | 20 | SP | 622712220/00 | KZS stěn budov pod omítku deskami z polystyrénu XPS tl 100 mm s hmoždinkami s kovovým trnem | F |  | m2 | 62.49 | 0 | 62.49 |  | 0
[8 empty] | (18,77*2+9,82*2+0,85*2+54,07+5,5-(2,3+0,8+1,8+1,8+2,3+5,3))*0,6 |  |  |  | 62.49
[5 empty] | 21 | SP | 622716222/00 | KZS stěn budov pod omítku deskami z minerálních vláken s podélnou orientací tl 120 mm | F |  | m2 | 356.677 | 0 | 356.677 |  | 0
[8 empty] | jihovýchod;18,5*0,5*5+4,12*0,5*2+18,5*0,7-2,4*0,21*4-5,3*0,7 |  |  |  | 57.594
[8 empty] | severozápad;4,12*0,5*2+18,5*0,5*5+18,5*0,7-2,4*0,06*6 |  |  |  | 62.456
[8 empty] | severovýchod;54,07*0,5*5+54,07*0,7-2,4*0,21*10-(0,9+1,85+1,76)*0,7+6,64*0,5*2+7,09*0,5*5*2+(15,83+21,31)*0,7-2*0,21*2-2,32*0,7*2 |  |  |  | 228.827
[8 empty] | jihozápad;3,9*0,5*4 |  |  |  | 7.8
[5 empty] | 22 | SP | 622751322/00 | KZS lišta zakládací soklová Al tl 1 mm šířky 123 mm | F |  | m | 104.15 | 0 | 104.15 |  | 0
[8 empty] | 18,77*2+9,82*2+0,85*2+54,07+5,5-(2,3+0,8+1,8+1,8+2,3+5,3) |  |  |  | 104.15
[5 empty] | 23 | SP | 622752135/00 | KZS lišta rohová soklová PVC s tkaninou a okapničkou | F |  | m | 378.35 | 0 | 378.35 |  | 0
[8 empty] | O 01;2,4*67 |  |  |  | 160.8
[8 empty] | O 01a;2,4*24 |  |  |  | 57.6
[8 empty] | O 02;2,4*15 |  |  |  | 36
[8 empty] | O 02a;2,4*4 |  |  |  | 9.6
[8 empty] | O 06;2,4*1 |  |  |  | 2.4
[8 empty] | O 07;2,4*13 |  |  |  | 31.2
[8 empty] | O 08;2,1*8 |  |  |  | 16.8
[8 empty] | O 09;1,8*9 |  |  |  | 16.2
[8 empty] | O 10;1,8*1 |  |  |  | 1.8
[8 empty] | O 12;2,1*2 |  |  |  | 4.2
[8 empty] | O 14;1,2*2 |  |  |  | 2.4
[8 empty] | O 15;1,2*2 |  |  |  | 2.4
[8 empty] | O 18;1,85*1 |  |  |  | 1.85
[8 empty] | O 19;2,4*2 |  |  |  | 4.8
[8 empty] | O 20;0,9*1 |  |  |  | 0.9
[8 empty] | O 21;3,3*2 |  |  |  | 6.6
[8 empty] | O 23;3,3*2 |  |  |  | 6.6
[8 empty] | O 24;3,3*1 |  |  |  | 3.3
[8 empty] | O 25;1*2 |  |  |  | 2
[8 empty] | O 26;1,85*1 |  |  |  | 1.85
[8 empty] | O 27;1,85*1 |  |  |  | 1.85
[8 empty] | O 28;0,9*4 |  |  |  | 3.6
[8 empty] | O 29;0,9*4 |  |  |  | 3.6
[5 empty] | 24 | SP | 622752231/00 | KZS lišta rohová stěnová PVC s tkaninou 10/10 mm | F |  | m | 974.42 | 0 | 974.42 |  | 0
[8 empty] | kolem otvorů |  |  |  | 0
[8 empty] | O 01;2,4*2*67 |  |  |  | 321.6
[8 empty] | O 01a;2,4*2*24 |  |  |  | 115.2
[8 empty] | O 02;2,4*2*15 |  |  |  | 72
[8 empty] | O 02a;2,4*2*4 |  |  |  | 19.2
[8 empty] | O 06;2,4*2*1 |  |  |  | 4.8
[8 empty] | O 07;2,4*2*13 |  |  |  | 62.4
[8 empty] | O 08;2,4*2*8 |  |  |  | 38.4
[8 empty] | O 09;2,4*2*9 |  |  |  | 43.2
[8 empty] | O 10;2,4*2*1 |  |  |  | 4.8
[8 empty] | O 12;2,4*2*2 |  |  |  | 9.6
[8 empty] | O 14;2,1*2*2 |  |  |  | 8.4
[8 empty] | O 15;1,5*2*2 |  |  |  | 6
[8 empty] | O 18;3,15*2*1 |  |  |  | 6.3
[8 empty] | O 19;3,15*2*2 |  |  |  | 12.6
[8 empty] | O 20;3,15*2*1 |  |  |  | 6.3
[8 empty] | O 21;3*2*2 |  |  |  | 12
[8 empty] | O 22;3*2*7 |  |  |  | 42
[8 empty] | O 23;1,8*2*2 |  |  |  | 7.2
[8 empty] | O 24;0,6*2*10 |  |  |  | 12
[8 empty] | O 25;2,02*2*2 |  |  |  | 8.08
[8 empty] | O 26;2,56*2*1 |  |  |  | 5.12
[8 empty] | O 27;2,56*2*1 |  |  |  | 5.12
[8 empty] | O 28;1,2*2*4 |  |  |  | 9.6
[8 empty] | O 29;1,2*2*4 |  |  |  | 9.6
[8 empty] | = |  |  |  | 841.52
[8 empty] | na stěnách |  |  |  | 0
[8 empty] | 18,55*3*2+3,6*3*2 |  |  |  | 132.9
[5 empty] | 25 | SP | 622753111/00 | KZS lišta dilatační stěnová průběžná | F |  | m | 4.3 | 0 | 4.3 |  | 0
[8 empty] | 4,3 |  |  |  | 4.3
[5 empty] | 26 | SP | 622753211/00 | KZS lišta dilatační rohová | F |  | m | 37 | 0 | 37 |  | 0
[8 empty] | 18,5*2 |  |  |  | 37
[5 empty] | 27 | SP | 622754111/00 | KZS lišta začišťovací s tkaninou u oken, dveří, výloh | F |  | m | 1213.27 | 0 | 1213.27 |  | 0
[8 empty] | x=1 |  |  |  | 0
[8 empty] | O 01;(2,4+2,4*2)*67*x |  |  |  | 482.4
[8 empty] | O 01a;(2,4+2,4*2)*24*x |  |  |  | 172.8
[8 empty] | O 02;(2,4+2,4*2)*15*x |  |  |  | 108
[8 empty] | O 02a;(2,4+2,4*2)*4*x |  |  |  | 28.8
[8 empty] | O 06;(2,4+2,4*2)*1*x |  |  |  | 7.2
[8 empty] | O 07;(2,4+2,4*2)*13*x |  |  |  | 93.6
[8 empty] | O 08;(2,1+2,4*2)*8*x |  |  |  | 55.2
[8 empty] | O 09;(1,8+2,4*2)*9*x |  |  |  | 59.4
[8 empty] | O 10;(1,8+2,4*2)*1*x |  |  |  | 6.6
[8 empty] | O 12;(2,1+2,4*2)*2*x |  |  |  | 13.8
[8 empty] | O 14;(1,2+2,1*2)*2*x |  |  |  | 10.8
[8 empty] | O 15;(1,2+1,5*2)*2*x |  |  |  | 8.4
[8 empty] | O 18;(1,85+3,15*2)*1*x |  |  |  | 8.15
[8 empty] | O 19;(2,4+3,15*2)*2*x |  |  |  | 17.4
[8 empty] | O 20;(0,9+3,15*2)*1*x |  |  |  | 7.2
[8 empty] | O 21;(3*2)*2*x |  |  |  | 12
[8 empty] | O 22;(3*2)*7*x |  |  |  | 42
[8 empty] | O 23;(3,3+1,8*2)*2*x |  |  |  | 13.8
[8 empty] | O 24;(0,6*2)*10*x+3,3*x |  |  |  | 15.3
[8 empty] | O 25;(1+2,02*2)*2*x |  |  |  | 10.08
[8 empty] | O 26;(1,85+2,56*2)*1*x |  |  |  | 6.97
[8 empty] | O 27;(1,85+2,56*2)*1*x |  |  |  | 6.97
[8 empty] | O 28;(0,9+1,2*2)*4 |  |  |  | 13.2
[8 empty] | O 29;(0,9+1,2*2)*4 |  |  |  | 13.2
[5 empty] | 28 | SP | 622755111/00 | KZS lišta připojovací PVC parapetní | F |  | m | 355.2 | 0 | 355.2 |  | 0
[8 empty] | O 01;2,4*67 |  |  |  | 160.8
[8 empty] | O 01a;2,4*24 |  |  |  | 57.6
[8 empty] | O 02;2,4*15 |  |  |  | 36
[8 empty] | O 02a;2,4*4 |  |  |  | 9.6
[8 empty] | O 06;2,4*1 |  |  |  | 2.4
[8 empty] | O 07;2,4*13 |  |  |  | 31.2
[8 empty] | O 08;2,1*8 |  |  |  | 16.8
[8 empty] | O 09;1,8*9 |  |  |  | 16.2
[8 empty] | O 10;1,8*1 |  |  |  | 1.8
[8 empty] | O 12;2,1*2 |  |  |  | 4.2
[8 empty] | O 14;1,2*2 |  |  |  | 2.4
[8 empty] | O 15;1,2*2 |  |  |  | 2.4
[8 empty] | O 23;3,3*2 |  |  |  | 6.6
[8 empty] | O 28;0,9*4 |  |  |  | 3.6
[8 empty] | O 29;0,9*4 |  |  |  | 3.6
[8 empty] | 0063: Podlahy a podlahové konstrukce | [7 empty] | 0
[5 empty] | 29 | SP | 632451447/00 | Potěr pískocementový tl do 40 mm tř. C 30 běžný | * |  | m2 | 18 | 0 | 18 |  | 0
[5 empty] | 30 | SP | 637111116/00 | Podsyp pod okapový chodník ze štěrkopísku tl 450 mm s udusáním | OCH |  | m2 | 52.075 | 0 | 52.075 |  | 0
[8 empty] | (18,77*2+9,82*2+0,85*2+54,07+5,5-(2,3+0,8+1,8+1,8+2,3+5,3))*0,5 |  |  |  | 52.075
[5 empty] | 31 | SP | 637211122/00 | Okapový chodník z betonových dlaždic tl 60 mm kladených do písku se zalitím spár MC | OCH |  | m2 | 52.075 | 0 | 52.075 |  | 0
[8 empty] | 009: Ostatní konstrukce a práce | [7 empty] | 0
[8 empty] | 0094: Lešení, systémové bednění a stavební výtahy | [7 empty] | 0
[5 empty] | 32 | SP | 941211112/00 | Montáž lešení řadového rámového lehkého zatížení do 200 kg/m2 š do 0,9 m v do 25 m | F |  | m2 | 2401.4505 | 0 | 2401.4505 |  | 0
[8 empty] | severovýchod;(9,82+0,85+54,07+0,85+9,82)*18,55+(6,6*2)*3,6+(5,5)*4,35 |  |  |  | 1470.3005
[8 empty] | jihovýchod a severozápad;18,5*18,55*2+17*3,6*2*2 |  |  |  | 931.15
[5 empty] | 33 | SP | 941211211/00 | Příplatek k lešení řadovému rámovému lehkému š 0,9 m v do 25 m za první a ZKD den použití | F |  | m2 | 144087 | 0 | 144087 |  | 0
[8 empty] | 2401,45*60 |  |  |  | 144087
[5 empty] | 34 | SP | 941211812/00 | Demontáž lešení řadového rámového lehkého zatížení do 200 kg/m2 š do 0,9 m v do 25 m | F |  | m2 | 2401.45 | 0 | 2401.45 |  | 0
[5 empty] | 35 | SP | 944511111/00 | Montáž ochranné sítě z textilie z umělých vláken | F |  | m2 | 2401.45 | 0 | 2401.45 |  | 0
[5 empty] | 36 | SP | 944511211/00 | Příplatek k ochranné síti za první a ZKD den použití | F |  | m2 | 144087 | 0 | 144087 |  | 0
[5 empty] | 37 | SP | 944511811/00 | Demontáž ochranné sítě z textilie z umělých vláken | F |  | m2 | 2401.45 | 0 | 2401.45 |  | 0
[8 empty] | 0095: Dokončovací konstrukce a práce pozemních staveb | [7 empty] | 0
[5 empty] | 38 | SP | 910 01 | Plastová větrací mřížka se sítí proti hmyzu - průměr 80mm - dodávka a montáž | F |  | kus | 342 | 0 | 342 |  | 0
[5 empty] | 39 | SP | 910 02 | Plastová větrací mřížka se sítí proti hmyzu - 900x500mm - dodávka a montáž | F |  | kus | 1 | 0 | 1 |  | 0
[5 empty] | 40 | SP | 910 03 | Plastová větrací mřížka se sítí proti hmyzu - 300x300mm - dodávka a montáž | F |  | kus | 4 | 0 | 4 |  | 0
[5 empty] | 41 | SP | 910 04 | Plastová větrací mřížka se sítí proti hmyzu - 150x250mm - dodávka a montáž | F |  | kus | 2 | 0 | 2 |  | 0
[5 empty] | 42 | SP | 910 05 | Plastová trubka Js 50 bezpečnostní přepad - dodávka a montáž vč. vyvrtání otvoru pro osazení | F |  | kus | 12 | 0 | 12 |  | 0
[5 empty] | 43 | SP | 910 06 | Podstřešní budka pro rorýse - dodávka a montáž | F | slepená z extrudovaného polystyrénu tl.40mm s kašírovanou vnitřní stranou plus plastová trubka Js 50 se zdrsněným vnitřním povrchem, vnitřní půdorysný rozměr šířka 300mm hloubka 200mm a výška 160mm | kus | 100 | 0 | 100 |  | 0
[5 empty] | 44 | SP | 910 07 | Výměna střešních vpustí - dvoustupňový vtok - demontáž stávajících a dodávka a montáž nových | F |  | kus | 4 |  | 4 |  | 0
[8 empty] | 0096: Bourání konstrukcí | [7 empty] | 0
[5 empty] | 45 | SP | 962081141/00 | Bourání příček ze skleněných tvarovek copilit tl do 150 mm | F |  | m2 | 274.868 | 0 | 274.868 |  | 0
[8 empty] | O 21;(9,9*2) |  |  |  | 19.8
[8 empty] | O 22;(9,9*7) |  |  |  | 69.3
[8 empty] | O 23;(5,94*2) |  |  |  | 11.88
[8 empty] | SV;(5,9*2+15*2)*1,73 |  |  |  | 72.314
[8 empty] | JZ;(5,9*2+15*2)*2,43 |  |  |  | 101.574
[5 empty] | 46 | SP | 965043341/00 | Bourání podkladů pod dlažby betonových s potěrem nebo teracem tl do 100 mm pl přes 4 m2 | * |  | m3 | 1.08 | 0 | 1.08 |  | 0
[8 empty] | 18*0,06 |  |  |  | 1.08
[5 empty] | 47 | SP | 965081313/00 | Bourání podlah z dlaždic betonových, teracových nebo čedičových tl do 20 mm pl přes 1 m2 | * |  | m2 | 18 | 0 | 18 |  | 0
[5 empty] | 48 | SP | 965081353/00 | Bourání podlah z dlaždic betonových, teracových nebo čedičových tl přes 40 mm pl přes 1 m2 | OCH | demontáž stávajícího okapového chodníku | m2 | 52.075 | 0 | 52.075 |  | 0
[5 empty] | 49 | SP | 968072245/00 | Vybourání kovových rámů oken jednoduchých pl do 2 m2 - včetně vyvěšení křídel | * |  | m2 | 23.4 | 0 | 23.4 |  | 0
[8 empty] | O 15;1,8*2 |  |  |  | 3.6
[8 empty] | O 24;1,98*10 |  |  |  | 19.8
[5 empty] | 50 | SP | 968072246/00 | Vybourání kovových rámů oken jednoduchých pl do 4 m2 - včetně vyvěšení křídel | * |  | m2 | 11.915 | 0 | 11.915 |  | 0
[8 empty] | O 14;2,52*2 |  |  |  | 5.04
[8 empty] | O 20;2,835*1 |  |  |  | 2.835
[8 empty] | O 25;2,02*2 |  |  |  | 4.04
[5 empty] | 51 | SP | 968072247/00 | Vybourání kovových rámů oken jednoduchých pl přes 4 m2 - včetně vyvěšení křídel | * |  | m2 | 838.2595 | 0 | 838.2595 |  | 0
[8 empty] | O 01;5,76*67 |  |  |  | 385.92
[8 empty] | O 01a;5,76*24 |  |  |  | 138.24
[8 empty] | O 02;5,76*15 |  |  |  | 86.4
[8 empty] | O 02a;5,76*4 |  |  |  | 23.04
[8 empty] | O 06;5,76*1 |  |  |  | 5.76
[8 empty] | O 07;5,76*13 |  |  |  | 74.88
[8 empty] | O 08;5,04*8 |  |  |  | 40.32
[8 empty] | O 09;4,32*9 |  |  |  | 38.88
[8 empty] | O 10;4,32*1 |  |  |  | 4.32
[8 empty] | O 12;5,04*2 |  |  |  | 10.08
[8 empty] | O 18;5,8275*1 |  |  |  | 5.8275
[8 empty] | O 19;7,56*2 |  |  |  | 15.12
[8 empty] | O 26;4,736*1 |  |  |  | 4.736
[8 empty] | O 27;4,736*1 |  |  |  | 4.736
[5 empty] | 52 | SP | 968072361/00 | Vybourání meziokenní vložky | * |  | kus | 60 | 0 | 60 |  | 0
[8 empty] | 0097: Prorážení otvorů a ostatní bourací práce | [7 empty] | 0
[5 empty] | 53 | SP | 978059641/00 | Odsekání a odebrání obkladů stěn z vnějších obkládaček pl přes 1 m2 | * |  | m2 | 2.8 | 0 | 2.8 |  | 0
[5 empty] | 54 | B | 979010001 | Vnitrostaveništní přesun suti v budově výšky do 24m - svislý i vodorovný / včetně naložení na dopravní prostředek | * |  | t | 159.9851 |  | 159.9851 |  | 0
[5 empty] | 55 | SP | 979081111/00 | Odvoz suti a vybouraných hmot na skládku do 1 km | * |  | t | 159.9851 | 0 | 159.9851 |  | 0
[5 empty] | 56 | SP | 979081121/00 | Odvoz suti a vybouraných hmot na skládku ZKD 1 km přes 1 km | * |  | t | 3839.64 | 0 | 3839.64 |  | 0
[8 empty] | do vzdálenosti 25km;x=24 |  |  |  | 0
[8 empty] | 159,985*x |  |  |  | 3839.64
[5 empty] | 57 | SP | 979098201/00 | Poplatek za uložení stavebního betonového odpadu na skládce (skládkovné) | * |  | t | 13.332 | 0 | 13.332 |  | 0
[5 empty] | 58 | SP | 979098203/00 | Poplatek za uložení stavebního odpadu z keramických materiálů na skládce (skládkovné) | * |  | t | 0.249 | 0 | 0.249 |  | 0
[5 empty] | 59 | SP | 979098204/00 | Poplatek za uložení stavebního odpadu ze skla na skládce (skládkovné) | * |  | t | 46.999 | 0 | 46.999 |  | 0
[5 empty] | 60 | SP | 979098211/00 | Poplatek za uložení stavebního dřevěného odpadu na skládce (skládkovné) | * |  | t | 28.162 | 0 | 28.162 |  | 0
[5 empty] | 61 | SP | 979098214/00 | Poplatek za uložení stavebního odpadu z izolačních hmot na skládce (skládkovné) - asfaltové lepenky, pásy | * |  | t | 22.877 | 0 | 22.877 |  | 0
[5 empty] | 62 | SP | 979098215/00 | Poplatek za uložení stavebního odpadu z izolačních hmot na skládce (skládkovné) - minerální vlna | * |  | t | 10.027 | 0 | 10.027 |  | 0
[8 empty] | 021: Silnoproud | [7 empty] | 0
[8 empty] | 021.: Silnoproud | [7 empty] | 0
[5 empty] | 63 | MP | 210 01 | Demontáž a zpětná montáž stávajícího hromosvodu včetně případného doplnění - demontáž musí probíhat tak, aby hromosvod zůstal po dobu oprav funkční | F |  | kpl | 1 | 0 | 1 |  | 0
[5 empty] | 64 | MP | 210 02 | Demontáž a zpětná montáž stávajících elektrorozváděčů - včetně připojovacích a kotevních prvků | F |  | kus | 28 | 0 | 28 |  | 0
[8 empty] | 099: Přesun hmot HSV | [7 empty] | 0
[8 empty] | 099.: Přesun hmot HSV | [7 empty] | 0
[5 empty] | 65 | SP | 999281211/00 | Přesun hmot pro opravy a údržbu vnějších plášťů budov v do 25 m | * |  | t | 123.0132 | 0 | 123.0132 |  | 0
[8 empty] | 712: Povlakové krytiny | [7 empty] | 0
[8 empty] | 712.: Povlakové krytiny | [7 empty] | 0
[5 empty] | 66 | H | 11163151 | Lak asfaltový | S1 |  | kg | 14.1493 | 0 | 14.1493 |  | 0
[8 empty] | 41,8*3,385*0,1 |  |  |  | 14.1493
[5 empty] | 67 | H | 11163151 | Lak asfaltový | S2 |  | kg | 49.533 | 0 | 49.533 |  | 0
[8 empty] | 41,8*(5,4+6,45)*0,1 |  |  |  | 49.533
[5 empty] | 68 | H | 67390501 | Geotextilie 300 g/m2 | S1 | podkladní | m2 | 141.493 | 15 | 162.7169 |  | 0
[8 empty] | 41,8*3,385 |  |  |  | 141.493
[5 empty] | 69 | H | 67390501 | Geotextilie 300 g/m2 | S2 | podkladní | m2 | 495.33 | 15 | 569.6295 |  | 0
[8 empty] | 41,8*(5,4+6,45) |  |  |  | 495.33
[5 empty] | 70 | H | 67390501 | Geotextilie 300 g/m2 | S3 | podkladní | m2 | 61.237 | 15 | 70.4226 |  | 0
[8 empty] | 1,465*41,8 |  |  |  | 61.237
[5 empty] | 71 | H | 67390501 | Geotextilie 300 g/m2 | S2 | podkladní | m2 | 158.111 | 20 | 189.7332 |  | 0
[8 empty] | (41,8+5,4*2+6,45*2)*0,71 |  |  |  | 46.505
[8 empty] | (41,8*2)*0,86 |  |  |  | 71.896
[8 empty] | (41,8)*0,95 |  |  |  | 39.71
[5 empty] | 72 | SP | 712300831/00 | Odstranění povlakové krytiny střech do 10° jednovrstvé | ST2 | stávající parozábrana | m2 | 495.33 | 0 | 495.33 |  | 0
[8 empty] | 41,8*(5,4+6,45) |  |  |  | 495.33
[5 empty] | 73 | SP | 712300833/00 | Odstranění povlakové krytiny střech do 10° třívrstvé | ST1 |  | m2 | 141.493 | 0 | 141.493 |  | 0
[8 empty] | 41,8*3,385 |  |  |  | 141.493
[5 empty] | 74 | SP | 712300833/00 | Odstranění povlakové krytiny střech do 10° třívrstvé | ST2 |  | m2 | 495.33 | 0 | 495.33 |  | 0
[8 empty] | 41,8*(5,4+6,45) |  |  |  | 495.33
[5 empty] | 75 | SP | 712300833/00 | Odstranění povlakové krytiny střech do 10° třívrstvé | ST3 |  | m2 | 61.237 | 0 | 61.237 |  | 0
[8 empty] | 1,465*41,8 |  |  |  | 61.237
[5 empty] | 76 | SP | 712300834/00 | Příplatek k odstranění povlakové krytiny střech do 10° ZKD vrstvu | ST1 |  | m2 | 141.493 | 0 | 141.493 |  | 0
[8 empty] | 41,8*3,385 |  |  |  | 141.493
[5 empty] | 77 | SP | 712300834/00 | Příplatek k odstranění povlakové krytiny střech do 10° ZKD vrstvu | ST2 |  | m2 | 1485.99 | 0 | 1485.99 |  | 0
[8 empty] | x=3 |  |  |  | 0
[8 empty] | 41,8*(5,4+6,45)*x |  |  |  | 1485.99
[5 empty] | 78 | SP | 712300834/00 | Příplatek k odstranění povlakové krytiny střech do 10° ZKD vrstvu | ST3 |  | m2 | 61.237 | 0 | 61.237 |  | 0
[8 empty] | 1,465*41,8 |  |  |  | 61.237
[5 empty] | 79 | SP | 712311101/00 | Provedení povlakové krytiny střech do 10° za studena lakem penetračním nebo asfaltovým | S1 |  | m2 | 141.493 | 0 | 141.493 |  | 0
[8 empty] | 41,8*3,385 |  |  |  | 141.493
[5 empty] | 80 | SP | 712311101/00 | Provedení povlakové krytiny střech do 10° za studena lakem penetračním nebo asfaltovým | S2 |  | m2 | 495.33 | 0 | 495.33 |  | 0
[8 empty] | 41,8*(5,4+6,45) |  |  |  | 495.33
[5 empty] | 81 | SP | 712341559/00 | Provedení povlakové krytiny střech do 10° pásy přitavením v plné ploše | S1 | parozábrana | m2 | 141.493 | 0 | 141.493 |  | 0
[8 empty] | 41,8*3,385 |  |  |  | 141.493
[5 empty] | 82 | SP | 712341759/00 | Provedení povlakové krytiny střech do 10° pásy samolepící | S2 |  | m2 | 495.33 | 0 | 495.33 |  | 0
[8 empty] | 41,8*(5,4+6,45) |  |  |  | 495.33
[5 empty] | 83 | SP | 712341759/00 | Provedení povlakové krytiny střech do 10° pásy samolepící | S3 |  | m2 | 61.237 | 0 | 61.237 |  | 0
[8 empty] | 1,465*41,8 |  |  |  | 61.237
[5 empty] | 84 | SP | 712361703/00 | Provedení povlakové krytiny střech do 10° fólií přilepenou v plné ploše | S3 |  | m2 | 61.237 | 0 | 61.237 |  | 0
[8 empty] | 1,465*41,8 |  |  |  | 61.237
[5 empty] | 85 | SP | 712363001/02 | Provedení povlakové krytiny střech do 10° termoplastickou fólií PVC rozvinutím a natažením v ploše - Včetně provedení spojů pásů fólií PVC horkovzdušným navařením / včetně kotvení fólie vhodnými kotevními prvky -přes tepelnou izolaci do betonu | S1 | Součástí ceny musí být i veškeré systémové doplňky, jako rohové a koutové tvarovky, ukončovací lišty a kotevní prvky. Součástí je i systémové řešení veškerých prostupů střešní konstrukcí. | m2 | 141.493 | 0 | 141.493 |  | 0
[8 empty] | 41,8*3,385 |  |  |  | 141.493
[5 empty] | 86 | SP | 712363001/02 | Provedení povlakové krytiny střech do 10° termoplastickou fólií PVC rozvinutím a natažením v ploše - Včetně provedení spojů pásů fólií PVC horkovzdušným navařením / včetně kotvení fólie vhodnými kotevními prvky -přes tepelnou izolaci do betonu | S2 | Součástí ceny musí být i veškeré systémové doplňky, jako rohové a koutové tvarovky, ukončovací lišty a kotevní prvky. Součástí je i systémové řešení veškerých prostupů střešní konstrukcí. | m2 | 495.33 | 0 | 495.33 |  | 0
[8 empty] | 41,8*(5,4+6,45) |  |  |  | 495.33
[5 empty] | 87 | SP | 712391171/00 | Provedení povlakové krytiny střech do 10° podkladní textilní vrstvy | S1 |  | m2 | 141.493 | 0 | 141.493 |  | 0
[8 empty] | 41,8*3,385 |  |  |  | 141.493
[5 empty] | 88 | SP | 712391171/00 | Provedení povlakové krytiny střech do 10° podkladní textilní vrstvy | S2 |  | m2 | 495.33 | 0 | 495.33 |  | 0
[8 empty] | 41,8*(5,4+6,45) |  |  |  | 495.33
[5 empty] | 89 | SP | 712391171/00 | Provedení povlakové krytiny střech do 10° podkladní textilní vrstvy | S3 |  | m2 | 61.237 | 0 | 61.237 |  | 0
[8 empty] | 1,465*41,8 |  |  |  | 61.237
[5 empty] | 90 | SP | 712831101/00 | Provedení povlakové krytiny vytažením na konstrukce pásy na sucho | S2 |  | m2 | 158.111 | 0 | 158.111 |  | 0
[8 empty] | (41,8+5,4*2+6,45*2)*0,71 |  |  |  | 46.505
[8 empty] | (41,8*2)*0,86 |  |  |  | 71.896
[8 empty] | (41,8)*0,95 |  |  |  | 39.71
[5 empty] | 91 | SP | 712831102/00 | Provedení povlakové krytiny vytažením na konstrukce samolepící pásy | S2 |  | m2 | 80.178 | 0 | 80.178 |  | 0
[8 empty] | (41,8*4+5,4*2+6,45*2)*0,42 |  |  |  | 80.178
[5 empty] | 92 | SP | 712831102/00 | Provedení povlakové krytiny vytažením na konstrukce samolepící pásy | S3 |  | m2 | 10.45 | 0 | 10.45 |  | 0
[8 empty] | 41,8*0,25 |  |  |  | 10.45
[5 empty] | 93 | SP | 712861703/00 | Provedení povlakové krytiny vytažením na konstrukce fólií přilepenou v plné ploše | S3 |  | m2 | 4.18 | 0 | 4.18 |  | 0
[8 empty] | 41,8*0,1 |  |  |  | 4.18
[5 empty] | 94 | SP | 712861706/00 | Provedení povlakové krytiny vytažením na konstrukce fólií - položenou volně nebo lepenou bodově se svařovanými spoji / včetně dodatečného kotvení přes tepelnou izolaci do betonu | S2 |  | m2 | 145.989 | 0 | 145.989 |  | 0
[8 empty] | (5,4*2+6,45*2)*0,71 |  |  |  | 16.827
[8 empty] | (41,8*0,42) |  |  |  | 17.556
[8 empty] | (41,8*2)*0,86 |  |  |  | 71.896
[8 empty] | (41,8)*0,95 |  |  |  | 39.71
[5 empty] | 95 | SP | 998712203 | Přesun hmot procentní pro krytiny povlakové v objektech v do 24 m | * |  | % | 3.44 | 0 | 3.44 |  | 0
[5 empty] | 96 | H | SPCM 712101 | SBS modifikovaný pás | S1 | parozábrana | m2 | 141.493 | 15 | 162.7169 |  | 0
[8 empty] | 41,8*3,385 |  |  |  | 141.493
[5 empty] | 97 | H | SPCM 712102 | Podkladní modifikovaný pás za studena samolepící | S2 |  | m2 | 495.33 | 15 | 569.6295 |  | 0
[8 empty] | 41,8*(5,4+6,45) |  |  |  | 495.33
[5 empty] | 98 | H | SPCM 712102 | Podkladní modifikovaný pás za studena samolepící | S2 |  | m2 | 80.178 | 20 | 96.2136 |  | 0
[8 empty] | (41,8*4+5,4*2+6,45*2)*0,42 |  |  |  | 80.178
[5 empty] | 99 | H | SPCM 712102 | Podkladní modifikovaný pás za studena samolepící | S3 |  | m2 | 61.237 | 15 | 70.4226 |  | 0
[8 empty] | 1,465*41,8 |  |  |  | 61.237
[5 empty] | 100 | H | SPCM 712102 | Podkladní modifikovaný pás za studena samolepící | S3 |  | m2 | 10.45 | 20 | 12.54 |  | 0
[8 empty] | 41,8*0,25 |  |  |  | 10.45
[5 empty] | 101 | H | SPCM 712103 | Střešní hydroizolační fólie z mPVC tl.1,5mm - šířka pásu 2,1m | S1 |  | m2 | 141.493 | 15 | 162.7169 |  | 0
[8 empty] | 41,8*3,385 |  |  |  | 141.493
[5 empty] | 102 | H | SPCM 712103 | Střešní hydroizolační fólie z mPVC tl.1,5mm - šířka pásu 2,1m | S2 |  | m2 | 495.33 | 15 | 569.6295 |  | 0
[8 empty] | 41,8*(5,4+6,45) |  |  |  | 495.33
[5 empty] | 103 | H | SPCM 712103 | Střešní hydroizolační fólie z mPVC tl.1,5mm - šířka pásu 2,1m | S2 |  | m2 | 145.989 | 20 | 175.1868 |  | 0
[8 empty] | (5,4*2+6,45*2)*0,71 |  |  |  | 16.827
[8 empty] | (41,8)*0,42 |  |  |  | 17.556
[8 empty] | (41,8*2)*0,86 |  |  |  | 71.896
[8 empty] | (41,8)*0,95 |  |  |  | 39.71
[5 empty] | 104 | H | SPCM 712104 | Střešní hydroizolační fólie z mPVC tl.2,7mm - šířka pásu 2,05m | S3 |  | m2 | 61.237 | 15 | 70.4226 |  | 0
[8 empty] | 1,465*41,8 |  |  |  | 61.237
[5 empty] | 105 | H | SPCM 712104 | Střešní hydroizolační fólie z mPVC tl.2,7mm - šířka pásu 2,05m | S3 |  | m2 | 4.18 | 20 | 5.016 |  | 0
[8 empty] | 41,8*0,1 |  |  |  | 4.18
[8 empty] | 713: Izolace tepelné | [7 empty] | 0
[8 empty] | 713.: Izolace tepelné | [7 empty] | 0
[5 empty] | 106 | H | 28375891 | Deska z pěnového polystyrenu bílá EPS 100 S Stabil 1000 x 1000 x 60 mm | S2 |  | m2 | 495.33 | 3 | 510.1899 |  | 0
[8 empty] | 41,8*(5,4+6,45) |  |  |  | 495.33
[5 empty] | 107 | H | 28375893 | Deska z pěnového polystyrenu bílá EPS 100 S Stabil 1000 x 1000 x 80 mm | S2 |  | m2 | 1028.28 | 3 | 1059.1284 |  | 0
[8 empty] | x=2 |  |  |  | 0
[8 empty] | 41,8*(5,4+6,45)*x |  |  |  | 990.66
[8 empty] | atika |  |  |  | 0
[8 empty] | tl.80;(41,8*2)*0,45 |  |  |  | 37.62
[5 empty] | 108 | H | 28375895 | Deska z pěnového polystyrenu bílá EPS 100 S Stabil 1000 x 1000 x 200 mm | S1 |  | m2 | 141.493 | 3 | 145.7378 |  | 0
[8 empty] | 41,8*3,385 |  |  |  | 141.493
[5 empty] | 109 | H | 28375895 | Deska z pěnového polystyrenu bílá EPS 100 S Stabil 1000 x 1000 x 200 mm | S3 |  | m2 | 61.237 | 3 | 63.0741 |  | 0
[8 empty] | 1,465*41,8 |  |  |  | 61.237
[5 empty] | 110 | H | 28375896 | Deska z pěnového polystyrenu bílá EPS 100 S Stabil 1000 x 1000 x 120 mm | S2 |  | m2 | 74.136 | 3 | 76.3601 |  | 0
[8 empty] | tl.120;(5,4*2+6,45*2)*0,8 |  |  |  | 18.96
[8 empty] | tl.120;41,8*0,3 |  |  |  | 12.54
[8 empty] | tl.120;(41,8)*1,02 |  |  |  | 42.636
[5 empty] | 111 | H | 283760021 | Spádový klín EPS 100 S Stabil - tl.20-260mm | S2 |  | m2 | 495.33 | 0 | 495.33 |  | 0
[8 empty] | 41,8*(5,4+6,45) |  |  |  | 495.33
[5 empty] | 112 | SP | 713100831/00 | Odstranění jedné vrstvy izolace z vláknitých materiálů | ST2 |  | m2 | 495.33 | 0 | 495.33 |  | 0
[8 empty] | 41,8*(5,4+6,45) |  |  |  | 495.33
[5 empty] | 113 | SP | 713131141/00 | Montáž izolace tepelné stěn a základů lepením celoplošně rohoží, pásů, dílců, desek | S2 |  | m2 | 111.756 | 0 | 111.756 |  | 0
[8 empty] | tl.120;(5,4*2+6,45*2)*0,8 |  |  |  | 18.96
[8 empty] | tl.120;(41,8)*0,3 |  |  |  | 12.54
[8 empty] | tl.80;(41,8*2)*0,45 |  |  |  | 37.62
[8 empty] | tl.120;(41,8)*1,02 |  |  |  | 42.636
[5 empty] | 114 | SP | 713141131/00 | Montáž izolace tepelné střech plochých lepené za studena 1 vrstva rohoží, pásů, dílců, desek | S2 | položení spádových klínů | m2 | 495.33 | 0 | 495.33 |  | 0
[8 empty] | 41,8*(5,4+6,45) |  |  |  | 495.33
[5 empty] | 115 | SP | 713141131/00 | Montáž izolace tepelné střech plochých lepené za studena 1 vrstva rohoží, pásů, dílců, desek | S3 |  | m2 | 61.237 | 0 | 61.237 |  | 0
[8 empty] | 1,465*41,8 |  |  |  | 61.237
[5 empty] | 116 | SP | 713141135/00 | Montáž izolace tepelné střech plochých lepené za studena bodově 1 vrstva rohoží, pásů, dílců, desek | S1 |  | m2 | 141.493 | 0 | 141.493 |  | 0
[8 empty] | 41,8*3,385 |  |  |  | 141.493
[5 empty] | 117 | SP | 713141135/00 | Montáž izolace tepelné střech plochých lepené za studena bodově 1 vrstva rohoží, pásů, dílců, desek | S2 |  | m2 | 495.33 | 0 | 495.33 |  | 0
[8 empty] | 41,8*(5,4+6,45) |  |  |  | 495.33
[5 empty] | 118 | SP | 713141135/00 | Montáž izolace tepelné střech plochých lepené za studena bodově 1 vrstva rohoží, pásů, dílců, desek | S2 |  | m2 | 990.66 | 0 | 990.66 |  | 0
[8 empty] | x=2 |  |  |  | 0
[8 empty] | 41,8*(5,4+6,45)*x |  |  |  | 990.66
[5 empty] | 119 | SP | 998713203 | Přesun hmot procentní pro izolace tepelné v objektech v do 24 m | * |  | % | 2.2 | 0 | 2.2 |  | 0
[8 empty] | 762: Konstrukce tesařské | [7 empty] | 0
[8 empty] | 7623: Konstrukce tesařské - zastřešení | [7 empty] | 0
[5 empty] | 120 | H | 60512011 | Řezivo jehličnaté hranol jakost I nad 120 cm2 | S1 |  | m3 | 2.1318 | 10 | 2.345 |  | 0
[8 empty] | 41,8*2*(0,15*0,17) |  |  |  | 2.1318
[5 empty] | 121 | H | 60512011 | Řezivo jehličnaté hranol jakost I nad 120 cm2 | S3 |  | m3 | 1.672 | 10 | 1.8392 |  | 0
[8 empty] | (41,8*2)*(0,1*0,2) |  |  |  | 1.672
[5 empty] | 122 | SP | 762335112/00 | Montáž krokví rovnoběžných s okapem z hraněného řeziva průřezové plochy do 224 cm2 na dřevo | S3 |  | m | 41.8 | 0 | 41.8 |  | 0
[5 empty] | 123 | SP | 762335132/00 | Montáž krokví rovnoběžných s okapem z hraněného řeziva průřezové plochy do 224 cm2 na beton | S3 |  | m | 41.8 | 0 | 41.8 |  | 0
[5 empty] | 124 | SP | 762335133/00 | Montáž krokví rovnoběžných s okapem z hraněného řeziva průřezové plochy do 288 cm2 na beton | S1 |  | m | 83.6 | 0 | 83.6 |  | 0
[8 empty] | 41,8*2 |  |  |  | 83.6
[5 empty] | 125 | SP | 762341037/00 | Bednění střech rovných z desek OSB tl 25 mm na sraz šroubovaných na trám | S1 | vytvoření okapu na okraji střechy | m2 | 28.424 | 0 | 28.424 |  | 0
[8 empty] | 41,8*2*0,34 |  |  |  | 28.424
[5 empty] | 126 | SP | 762341047/00 | Bednění střech rovných z desek OSB tl 25 mm na pero a drážku šroubovaných na rošt | S3 |  | m2 | 61.237 | 0 | 61.237 |  | 0
[8 empty] | 1,465*41,8 |  |  |  | 61.237
[5 empty] | 127 | SP | 762341048/00 | Podklad pod oplechování atiky z desek OSB tl.25mm šířka 500mm dodávka a montáž - včetně podkladních latí kotvených do betonu / včetně vyplnění prostoru mezi atikou a deskou OSB tepelnou izolací XPS | S2 | viz detaily | m | 83.6 | 0 | 83.6 |  | 0
[8 empty] | 41,8*2 |  |  |  | 83.6
[5 empty] | 128 | SP | 762341811/00 | Demontáž bednění střech z prken | ST2 |  | m2 | 495.33 | 0 | 495.33 |  | 0
[8 empty] | 41,8*(5,4+6,45) |  |  |  | 495.33
[5 empty] | 129 | SP | 762341811/00 | Demontáž bednění střech z prken | ST3 |  | m2 | 61.237 | 0 | 61.237 |  | 0
[8 empty] | 1,465*41,8 |  |  |  | 61.237
[5 empty] | 130 | SP | 762395000/00 | Spojovací prostředky pro montáž krovu, bednění, laťování, světlíky, klíny | S1 |  | m3 | 2.132 | 0 | 2.132 |  | 0
[5 empty] | 131 | SP | 762395000/00 | Spojovací prostředky pro montáž krovu, bednění, laťování, světlíky, klíny | S3 |  | m3 | 1.672 | 0 | 1.672 |  | 0
[5 empty] | 132 | SP | 762522813/00 | Demontáž dřevěné nosné spádové konstrukce pod stávajícím bedněním střechy | ST2 |  | m2 | 495.33 | 0 | 495.33 |  | 0
[8 empty] | 41,8*(5,4+6,45) |  |  |  | 495.33
[5 empty] | 133 | SP | 998762203 | Přesun hmot procentní pro kce tesařské v objektech v do 24 m | * |  | % | 5.79 | 0 | 5.79 |  | 0
[8 empty] | 764: Konstrukce klempířské | [7 empty] | 0
[8 empty] | 764.: Konstrukce klempířské | [7 empty] | 0
[5 empty] | 134 | SP | 764 01 | Odkrytí stávající plechové krytiny včetně dřevěného bednění a její obnovení po provedení zateplení | * |  | m2 | 9.385 | 0 | 9.385 |  | 0
[5 empty] | 135 | SP | 764311823/00 | Demontáž krytina hladká tabule | * |  | m2 | 3.9 | 0 | 3.9 |  | 0
[5 empty] | 136 | SP | 764322830/00 | Demontáž oplechování okapů tvrdá krytina rš 400 mm do 30° | * |  | m | 138 | 0 | 138 |  | 0
[8 empty] | 92+46 |  |  |  | 138
[5 empty] | 137 | SP | 764322860/00 | Demontáž oplechování okapů tvrdá krytina rš 750 mm do 30° | * |  | m | 21 | 0 | 21 |  | 0
[5 empty] | 138 | SP | 764342841/00 | Demontáž lemování trub průměr do 200 mm hladká krytina do 30° | * |  | kus | 13 | 0 | 13 |  | 0
[5 empty] | 139 | SP | 764352810/00 | Demontáž žlab podokapní půlkruhový rovný rš 330 mm do 30° | * |  | m | 102 | 0 | 102 |  | 0
[5 empty] | 140 | SP | 764391820/00 | Demontáž závětrná lišta rš 330 mm do 30° | * |  | m | 175 | 0 | 175 |  | 0
[8 empty] | 46 |  |  |  | 46
[8 empty] | 8 |  |  |  | 8
[8 empty] | 46 |  |  |  | 46
[8 empty] | 26 |  |  |  | 26
[8 empty] | 9 |  |  |  | 9
[8 empty] | 40 |  |  |  | 40
[5 empty] | 141 | SP | 764410850/00 | Demontáž oplechování parapetu rš do 330 mm | * |  | m | 433.4 | 0 | 433.4 |  | 0
[8 empty] | 92 |  |  |  | 92
[8 empty] | O 01;2,4*67 |  |  |  | 160.8
[8 empty] | O 01a;2,4*24 |  |  |  | 57.6
[8 empty] | O 02;2,4*15 |  |  |  | 36
[8 empty] | O 02a;2,4*4 |  |  |  | 9.6
[8 empty] | O 06;2,4*1 |  |  |  | 2.4
[8 empty] | O 07;2,4*13 |  |  |  | 31.2
[8 empty] | O 08;2,1*8 |  |  |  | 16.8
[8 empty] | O 09;1,8*9 |  |  |  | 16.2
[8 empty] | O 10;1,8*1 |  |  |  | 1.8
[8 empty] | O 12;2,1*2 |  |  |  | 4.2
[8 empty] | O 14;1,2*2 |  |  |  | 2.4
[8 empty] | O 15;1,2*2 |  |  |  | 2.4
[5 empty] | 142 | SP | 764430840/00 | Demontáž oplechování zdí rš do 500 mm | * |  | m | 92 | 0 | 92 |  | 0
[5 empty] | 143 | SP | 764430850/00 | Demontáž oplechování zdí rš 600 mm | * |  | m | 7 | 0 | 7 |  | 0
[5 empty] | 144 | SP | 764454802/00 | Demontáž trouby kruhové průměr 120 mm | * |  | m | 9 | 0 | 9 |  | 0
[5 empty] | 145 | SP | 998764203 | Přesun hmot procentní pro konstrukce klempířské v objektech v do 24 m | * |  | % | 1.61 | 0 | 1.61 |  | 0
[5 empty] | 146 | SP | K/01 | Oplechování atiky na střeše s krytinou z hydroizolační fólie PVC-P, RŠ = 300 mm - RŠ = 300 mm, včetně všech doplňků - dodávka a montáž | * | z poplastovaného plechu v odstínu RAL shodným s parapetními plechy na zateplené fasádě | bm | 92 | 0 | 92 |  | 0
[5 empty] | 147 | SP | K/02a | Rohová lišta - vnitřní roh, RŠ = 120 mm, včetně všech doplňků - dodávka a montáž | * | z poplastovaného plechu v odstínu RAL shodným s parapetními plechy na zateplené fasádě | bm | 93 | 0 | 93 |  | 0
[5 empty] | 148 | SP | K/02b | Rohová lišta – vnější roh, RŠ = 120 mm, včetně všech doplňků - dodávka a montáž | * | z poplastovaného plechu v odstínu RAL shodným s parapetními plechy na zateplené fasádě | bm | 255 | 0 | 255 |  | 0
[5 empty] | 149 | SP | K/03 | Podokapní žlab půlkruhového tvaru, d = 160 mm, RŠ = 330 mm, - včetně všech doplňků (žlabových háků, čel, dilatací atd.), - dodávka a montáž | * | z poplastovaného plechu v odstínu RAL shodným s parapetními plechy na zateplené fasádě | bm | 102 | 0 | 102 |  | 0
[5 empty] | 150 | SP | K/04 | Oplechování okapu střechy s krytinou z hydroizolační fólie PVC-P, RŠ = 380 mm, - včetně všech doplňků (příponek, dilatací atd.) - dodávka a montáž | * | z poplastovaného plechu v odstínu RAL shodným s parapetními plechy na zateplené fasádě | bm | 92 | 0 | 92 |  | 0
[5 empty] | 151 | SP | K/05 | Odpadní potrubí kruhového průřezu d=100 mm, RŠ=330 mm,včetně všech doplňků (zděří,kolen,atd.) - dodávka a montáž | * | z poplastovaného plechu v odstínu RAL shodným s parapetními plechy na zateplené fasádě | bm | 9 | 0 | 9 |  | 0
[5 empty] | 152 | SP | K/06 | Oplechování okapu střechy s krytinou z hydroizolační fólie PVC-P, RŠ = 400 mm, - včetně všech doplňků (příponek, dilatací atd.) - dodávka a montáž | * | z poplastovaného plechu v odstínu RAL shodným s parapetními plechy na zateplené fasádě | bm | 46 | 0 | 46 |  | 0
[5 empty] | 153 | SP | K/07 | Připojovací lišta pro krytinu z hydroizolační fólie PVC-P, RŠ = 150 mm, včetně všech doplňků - dodávka a montáž | * | z poplastovaného plechu v odstínu RAL shodným s parapetními plechy na zateplené fasádě | bm | 46 | 0 | 46 |  | 0
[5 empty] | 154 | SP | K/08 | Krycí lišta vícenásobně ohnutá, RŠ = 150 mm, - včetně vnitřního rohu RŠ= 100 mm a kotevního plechu RŠ= 50 mm - dodávka a montáž | * | z poplastovaného plechu v odstínu RAL shodným s parapetními plechy na zateplené fasádě | bm | 8 | 0 | 8 |  | 0
[5 empty] | 155 | SP | K/09 | Hladká krytina oplechování odvětrání VZT s rozměry 2700 x 900 mm, - s lemováním jednoho prostupu potrubí A 120 mm,včetně všech doplňků ( příponek atd.). - dodávka a montáž | * | z poplastovaného plechu v odstínu RAL shodným s parapetními plechy na zateplené fasádě | m2 | 3.9 | 0 | 3.9 |  | 0
[5 empty] | 156 | SP | K/10a | Lemování prostupů potrubí A 120 mm s úpravou pro napojení na krytinu z hydroizolační fólie PVC-P - , včetně všech doplňků. - dodávka a montáž | * | z poplastovaného plechu v odstínu RAL shodným s parapetními plechy na zateplené fasádě | kus | 11 | 0 | 11 |  | 0
[5 empty] | 157 | SP | K/10b | Lemování prostupů potrubí A 150 mm s úpravou pro napojení na krytinu z hydroizolační fólie PVC-P - , včetně všech doplňků. - dodávka a montáž | * | z poplastovaného plechu v odstínu RAL shodným s parapetními plechy na zateplené fasádě | kus | 2 | 0 | 2 |  | 0
[5 empty] | 158 | SP | K/11 | Připojovací lišta pro krytinu z hydroizolační fólie PVC-P, RŠ = 200 mm, včetně všech doplňků - včetně všech doplňků (příponek, dilatací atd.) a napojení na stáv. Krytinu, - dodávka a montáž | * | z poplastovaného plechu v odstínu RAL shodným s parapetními plechy na zateplené fasádě | bm | 46 | 0 | 46 |  | 0
[5 empty] | 159 | SP | K/12 | Připojovací lišta pro krytinu z hydroizolační fólie PVC-P, RŠ = 200 mm, včetně všech doplňků - dodávka a montáž | * | z poplastovaného plechu v odstínu RAL shodným s parapetními plechy na zateplené fasádě | bm | 26 | 0 | 26 |  | 0
[5 empty] | 160 | SP | K/13 | Oplechovaní podokenníku, RŠ = 330 mm, včetně všech doplňků (příponek, dilatací atd.) - dodávka a montáž | * | z poplastovaného plechu v odstínu RAL shodným s parapetními plechy na zateplené fasádě | bm | 92 | 0 | 92 |  | 0
[5 empty] | 161 | SP | K/14 | Připojovací lišta pro krytinu z hydroizolační fólie PVC-P, RŠ = 100 mm, včetně všech doplňků - dodávka a montáž | * | z poplastovaného plechu v odstínu RAL shodným s parapetními plechy na zateplené fasádě | bm | 9 | 0 | 9 |  | 0
[5 empty] | 162 | SP | K/15 | Oplechování okapu střechy s plechovou krytinou, RŠ = 750 mm, - dodávka a montáž | * | z poplastovaného plechu v odstínu RAL shodným s parapetními plechy na zateplené fasádě | bm | 21 | 0 | 21 |  | 0
[5 empty] | 163 | SP | K/16 | Oplechování a napojení střechy s plechovou krytinou pod parapet, - resp. na sousední stěnu, RŠ = 750 mm, včetně všech doplňků (příponek, dilatací atd.), - dodávka a montáž | * | z poplastovaného plechu v odstínu RAL shodným s parapetními plechy na zateplené fasádě | bm | 21 | 0 | 21 |  | 0
[5 empty] | 164 | SP | K/17 | Oplechování střechy s plechovou krytinou, RŠ = 430 mm - , vč. všech doplňků (příponek, dilatací atd.), - dodávka a montáž | * | z poplastovaného plechu v odstínu RAL shodným s parapetními plechy na zateplené fasádě | bm | 8 | 0 | 8 |  | 0
[5 empty] | 165 | SP | K/18 | Oplechování atiky, RŠ = 600 mm, včetně všech doplňků - dodávka a montáž | * | z poplastovaného plechu v odstínu RAL shodným s parapetními plechy na zateplené fasádě | bm | 7 | 0 | 7 |  | 0
[5 empty] | 166 | SP | K/19 | Připojovací lišta pro krytinu z hydroizolační fólie PVC-P, RŠ = 200 mm, včetně všech doplňků - dodávka a montáž | * | z poplastovaného plechu v odstínu RAL shodným s parapetními plechy na zateplené fasádě | bm | 40 | 0 | 40 |  | 0
[5 empty] | 167 | SP | K/20 | Oplechování vstupních dveří na střechu RŠ 200 - dodávka a montáž | * | z poplastovaného plechu v odstínu RAL shodným s parapetními plechy na zateplené fasádě | bm | 2.2 | 0 | 2.2 |  | 0
[8 empty] | 767: Konstrukce zámečnické | [7 empty] | 0
[8 empty] | 767.: Konstrukce zámečnické | [7 empty] | 0
[5 empty] | 168 | SP | 767 01 | Nová meziokenní vložka - kompletní provedení viz detail výkres D.10 | * | - Ocelová konstrukce z dvou nosníků U120 délky 2x2,4m spojená svařením 2x patními plechy 310x130x10mm a 4x výztuhami 190x80x8mm, kotvená přes patní plechy do betonu 4x kotvami HIT HY 150 M10 - Hmotnost ocelové konstrukce cca 75kg - Ocelová konstrukce bude natřená základním antikorozním nátěrem - Plocha nátěru je cca 2,4m2 - Zvenku bude konstrukce opláštěná deskou cetris tl.18mm - Plocha desky cetris je 0,72m2 - Zevnitř bude konstrukce opláštěná 2x SDK tl.15mm s parozábranou plocha obložení je cca 1,35m2 - Konstrukce bude vyplněna minerální vlnou - objem vlny cca 0,09m3 | kus | 60 | 0 | 60 |  | 0
[5 empty] | 169 | SP | 767 02 | Nový žebřík na střeše viz výkres D.11 - kompletní provedení | * |  | kus | 6 | 0 | 6 |  | 0
[8 empty] | 6 |  |  |  | 6
[5 empty] | 170 | SP | 767 03 | Oprava ocelové konstrukce stávajícího vstupu - včetně zasklení | * | Rám zasklení bude zúžen u zateplované zdi o 12cm, Rám bude nově natřen. Bude provedeno nové zasklení bezpečnostním sklem v ploše cca 18,6m2. Stávající plechová krytina bude rozkryta v pásu cca 500mm od zdi a po provedení zateplení obnovena. | kpl | 1 | 0 | 1 |  | 0
[5 empty] | 171 | SP | 998767203 | Přesun hmot procentní pro zámečnické konstrukce v objektech v do 24 m | * |  | % | 1.81 | 0 | 1.81 |  | 0
[8 empty] | 7679: Konstrukce zámečnické - venkovní doplňky | [7 empty] | 0
[5 empty] | 172 | H | 13384440 | Tyč ocelová U, značka oceli S 235 JR, označení průřezu 160 | * |  | t | 0.78584 | 0 | 0.78584 |  | 0
[8 empty] | U160;41,8*18,8/1000 |  |  |  | 0.78584
[5 empty] | 173 | SP | 767995104/00 | Montáž atypických zámečnických konstrukcí hmotnosti do 50 kg | * |  | kg | 785.84 | 0 | 785.84 |  | 0
[8 empty] | U160;41,8*18,8 |  |  |  | 785.84
[5 empty] | 174 | SP | 767996801/00 | Demontáž atypických zámečnických konstrukcí hmotnosti jednotlivých dílů do 50 kg | * |  | kg | 1752.4977 | 0 | 1752.4977 |  | 0
[8 empty] | nosník U 80;41,8*2*8,64 |  |  |  | 722.304
[8 empty] | nosník U 100;41,8*10,6 |  |  |  | 443.08
[8 empty] | plechový kryt výška 250 tl.1,5mm;0,0015*0,25*41,8*7850 |  |  |  | 123.0487
[8 empty] | plechový kryt výška 200 tl.2,5mm;0,0025*0,2*41,8*7850 |  |  |  | 164.065
[8 empty] | žebřík;50*6 |  |  |  | 300
[8 empty] | 768: Plastové výplně otvorů | [7 empty] | 0
[8 empty] | 7681: Plastové výplně otvorů | [7 empty] | 0
[5 empty] | 175 | SP | 998768203 | Přesun hmot procentní pro plastové výplně otvorů v objektech v do 24 m | * |  | % | 1.81 | 0 | 1.81 |  | 0
[5 empty] | 176 | SP | O 01 | Plastové okno - rozměr stavebního otvoru: 2400 / 2400 mm - kompletní dodávka a montáž | * | - otevíravé a sklápěcí a sklápěcí, čtyřkřídlové, se sloupkem a poutcem dole, zasklené tepelně a zvukově izolačním trojsklem s Uw = 0,8 W/(m2.K) pro celé okno s rámem, s třídou zvukové izolace min. TZI 3, s větracím systémem zajišťujícím požadovanou výměnu vzduchu, šířka sloupku musí umožnit napojení stávajících příček - povrchová úprava: vnější tmavě hnědá (dle stávající na JZ fasádě), vnitřní bílá - kování: standardní, součást dodávky - včetně kotevních, montážních a lemovacích prvků - protisluneční sklo - včetně vnitřního parapetu - včetně vnějšího parapetu - včetně vnitřních horizontálních hliníkových žaluzií | kus | 67 | 0 | 67 |  | 0
[5 empty] | 177 | SP | O 01a | Plastové okno - rozměr stavebního otvoru: 2400 / 2400 mm - kompletní dodávka a montáž | * | - otevíravé a sklápěcí a sklápěcí, čtyřkřídlové, se sloupkem a poutcem dole, zasklené tepelně a zvukově izolačním trojsklem s Uw = 0,8 W/(m2.K) pro celé okno s rámem, s třídou zvukové izolace min. TZI 3, s větracím systémem zajišťujícím požadovanou výměnu vzduchu, šířka sloupku musí umožnit napojení stávajících příček - povrchová úprava: vnější tmavě hnědá (dle stávající na JZ fasádě), vnitřní bílá - kování: standardní, součást dodávky - včetně kotevních, montážních a lemovacích prvků - protisluneční sklo (g ? 40%) - včetně vnitřního parapetu - včetně vnějšího parapetu - včetně vnitřních horizontálních hliníkových žaluzií | kus | 24 | 0 | 24 |  | 0
[5 empty] | 178 | SP | O 02 | Plastové okno - rozměr stavebního otvoru: 2400 / 2400 mm - kompletní dodávka a montáž | * | - otevíravé a sklápěcí a sklápěcí, čtyřkřídlové, se sloupkem a poutcem dole, zasklené bezpečnostním tepelně a zvukově izolačním trojsklem s Uw = 0,8 W/(m2.K) pro celé okno s rámem, s třídou zvukové izolace min. TZI 3, s větracím systémem zajišťujícím požadovanou výměnu vzduchu, šířka sloupku musí umožnit napojení stávajících příček - povrchová úprava:vnější černá, vnitřní bílá - kování: standardní, součást dodávky - včetně kotevních, montážních a lemovacích prvků - protisluneční sklo, bezpečnostní sklo - včetně vnitřního parapetu - včetně vnějšího parapetu - včetně vnitřních horizontálních hliníkových žaluzií | kus | 15 | 0 | 15 |  | 0
[5 empty] | 179 | SP | O 02a | Plastové okno - rozměr stavebního otvoru: 2400 / 2400 mm - kompletní dodávka a montáž | * | - otevíravé a sklápěcí a sklápěcí, čtyřkřídlové, se sloupkem a poutcem dole, zasklené bezpečnostním tepelně a zvukově izolačním trojsklem s Uw = 0,8 W/(m2.K) pro celé okno s rámem, s třídou zvukové izolace min. TZI 3, s větracím systémem zajišťujícím požadovanou výměnu vzduchu, šířka sloupku musí umožnit napojení stávajících příček - povrchová úprava: vnější tmavě hnědá (dle stávající na JZ fasádě), vnitřní bílá - kování: standardní, součást dodávky - včetně kotevních, montážních a lemovacích prvků - protisluneční sklo ( g ? 40%), bezpečnostní sklo - včetně vnitřního parapetu - včetně vnějšího parapetu - včetně vnitřních horizontálních hliníkových žaluzií | kus | 4 | 0 | 4 |  | 0
[5 empty] | 180 | SP | O 06 | Plastové okno - rozměr stavebního otvoru: 2400 / 2400 mm - kompletní dodávka a montáž | * | - otevíravé a sklápěcí a sklápěcí, čtyřkřídlové, se sloupkem a poutcem dole, zasklené bezpečnostním tepelně a zvukově izolačním trojsklem s Uw = 0,8 W/(m2.K) pro celé okno s rámem, s třídou zvukové izolace min. TZI 3, s větracím systémem zajišťujícím požadovanou výměnu vzduchu, šířka sloupku musí umožnit napojení stávajících příček - povrchová úprava: vnější tmavě hnědá (dle stávající na JZ fasádě), vnitřní bílá - kování: standardní, součást dodávky - včetně kotevních, montážních a lemovacích prvků - protisluneční sklo, bezpečnostní, ventilační mřížka - včetně vnitřního parapetu - včetně vnějšího parapetu - včetně vnitřních horizontálních hliníkových žaluzií | kus | 1 | 0 | 1 |  | 0
[5 empty] | 181 | SP | O 07 | Plastové okno - rozměr stavebního otvoru: 2400 / 2400 mm - kompletní dodávka a montáž | * | - otevíravé a sklápěcí a sklápěcí, čtyřkřídlové, se sloupkem a poutcem dole, zasklené tepelně a zvukově izolačním trojsklem s Uw = 0,8 W/(m2.K) pro celé okno s rámem, s třídou zvukové izolace min. TZI 3, s větracím systémem zajišťujícím požadovanou výměnu vzduchu, šířka sloupku musí umožnit napojení stávajících příček - povrchová úprava: vnější tmavě hnědá (dle stávající na JZ fasádě), vnitřní bílá - kování: standardní, součást dodávky - včetně kotevních, montážních a lemovacích prvků - protisluneční sklo, ventilační mřížka - včetně vnitřního parapetu - včetně vnějšího parapetu - včetně vnitřních horizontálních hliníkových žaluzií | kus | 13 | 0 | 13 |  | 0
[5 empty] | 182 | SP | O 08 | Plastové okno - rozměr stavebního otvoru: 2100 / 2400 mm - kompletní dodávka a montáž | * | - otevíravé a sklápěcí a sklápěcí, čtyřkřídlové, se sloupkem a poutcem dole, zasklené tepelně a zvukově izolačním trojsklem s Uw = 0,8 W/(m2.K) pro celé okno s rámem, s třídou zvukové izolace min. TZI 3, s větracím systémem zajišťujícím požadovanou výměnu vzduchu - povrchová úprava: vnější tmavě hnědá (dle stávající na JZ fasádě), vnitřní bílá - kování: standardní, součást dodávky - včetně kotevních, montážních a lemovacích prvků - protisluneční sklo - včetně vnitřního parapetu - včetně vnějšího parapetu - včetně vnitřních horizontálních hliníkových žaluzií | kus | 8 | 0 | 8 |  | 0
[5 empty] | 183 | SP | O 09 | Plastové okno - rozměr stavebního otvoru: 1800 / 2400 mm - kompletní dodávka a montáž | * | - otevíravé a sklápěcí a sklápěcí, čtyřkřídlové, se sloupkem a poutcem dole, zasklené tepelně a zvukově izolačním trojsklem s Uw = 0,8 W/(m2.K) pro celé okno s rámem, s třídou zvukové izolace min. TZI 3, s větracím systémem zajišťujícím požadovanou výměnu vzduchu - povrchová úprava: vnější tmavě hnědá (dle stávající na JZ fasádě), vnitřní bílá - kování: standardní, součást dodávky - včetně kotevních, montážních a lemovacích prvků - protisluneční sklo - včetně vnitřního parapetu - včetně vnějšího parapetu - včetně vnitřních horizontálních hliníkových žaluzií | kus | 9 | 0 | 9 |  | 0
[5 empty] | 184 | SP | O 10 | Plastové okno - rozměr stavebního otvoru: 1800 / 2400 mm - kompletní dodávka a montáž | * | - otevíravé a sklápěcí a sklápěcí, čtyřkřídlové, se sloupkem a poutcem dole, zasklené tepelně a zvukově izolačním trojsklem s Uw = 0,8 W/(m2.K) pro celé okno s rámem, s třídou zvukové izolace min. TZI 3, s větracím systémem zajišťujícím požadovanou výměnu vzduchu - povrchová úprava: vnější tmavě hnědá (dle stávající na JZ fasádě), vnitřní bílá - kování: standardní, součást dodávky - včetně kotevních, montážních a lemovacích prvků - protisluneční sklo, ventilační mřížka - včetně vnitřního parapetu - včetně vnějšího parapetu - včetně vnitřních horizontálních hliníkových žaluzií | kus | 1 | 0 | 1 |  | 0
[5 empty] | 185 | SP | O 12 | Plastové okno - rozměr stavebního otvoru: 2100 / 2400 mm - kompletní dodávka a montáž | * | - otevíravé a sklápěcí a sklápěcí, čtyřkřídlové, se sloupkem a poutcem dole, zasklené bezpečnostním tepelně a zvukově izolačním trojsklem s Uw = 0,8 W/(m2.K) pro celé okno s rámem, s třídou zvukové izolace min. TZI 3, s větracím systémem zajišťujícím požadovanou výměnu vzduchu - povrchová úprava: vnější tmavě hnědá (dle stávající na JZ fasádě), vnitřní bílá - kování: standardní, součást dodávky - včetně kotevních, montážních a lemovacích prvků - protisluneční sklo, bezpečnostní - včetně vnitřního parapetu - včetně vnějšího parapetu - včetně vnitřních horizontálních hliníkových žaluzií | kus | 2 | 0 | 2 |  | 0
[5 empty] | 186 | SP | O 14 | Plastové okno - rozměr stavebního otvoru: 1200 / 2100 mm - kompletní dodávka a montáž | * | - otevíravé a sklápěcí, dvoukřídlové, s poutcem dole, zasklené tepelně a zvukově izolačním trojsklem s Uw = 0,8 W/(m2.K) pro celé okno s rámem, s třídou zvukové izolace min. TZI 3, s větracím systémem zajišťujícím požadovanou výměnu vzduchu - povrchová úprava: vnější tmavě hnědá (dle stávající na JZ fasádě), vnitřní bílá - kování: standardní, součást dodávky - včetně kotevních, montážních a lemovacích prvků - protisluneční sklo - včetně vnitřního parapetu - včetně vnějšího parapetu - včetně vnitřních horizontálních hliníkových žaluzií | kus | 2 | 0 | 2 |  | 0
[5 empty] | 187 | SP | O 15 | Plastové okno - rozměr stavebního otvoru: 1200 / 1500 mm - kompletní dodávka a montáž | * | - otevíravé a sklápěcí, jednokřídlové, zasklené tepelně a zvukově izolačním trojsklem s Uw = 0,8 W/(m2.K) pro celé okno s rámem, s třídou zvukové izolace min. TZI 3, s větracím systémem zajišťujícím požadovanou výměnu vzduchu - povrchová úprava: vnější tmavě hnědá (dle stávající na JZ fasádě), vnitřní bílá - kování: standardní, součást dodávky - včetně kotevních, montážních a lemovacích prvků - protisluneční sklo - včetně vnitřního parapetu - včetně vnějšího parapetu - včetně vnitřních horizontálních hliníkových žaluzií | kus | 2 | 0 | 2 |  | 0
[5 empty] | 188 | SP | O 18 | Plastové prosklené dveře - rozměr stavebního otvoru: 1850 / 3150 mm - kompletní dodávka a montáž | * | - dvoukřídlové, ven otevíravé, výška křídla 2100 mm, s pevně zaskleným nadsvětlíkem, zasklené bezpečnostním tepelně a zvukově izolačním trojsklem s Uw = 1,5 W/(m2.K) pro celé dveře s rámem, s třídou zvukové izolace min. TZI 3, s prahem - povrchová úprava: vnější tmavě hnědá (dle stávající na JZ fasádě), vnitřní bílá - kování: standardní, součást dodávky - včetně kotevních, montážních a lemovacích prvků - protisluneční sklo, bezpečnostní | kus | 1 | 0 | 1 |  | 0
[5 empty] | 189 | SP | O 19 | Plastové prosklené dveře - rozměr stavebního otvoru: 2400 / 3150 mm - kompletní dodávka a montáž | * | - s asymetrickými křídly, dvoukřídlové, ven otevíravé, hlavní křídlo 1000/2100 mm, s pevně zaskleným nadsvětlíkem a bočním dílem, zasklené bezpečnostním tepelně a zvukově izolačním trojsklem s Uw = 1,5 W/(m2.K) pro celé dveře s rámem, s třídou zvukové izolace min. TZI 3, bez prahu - povrchová úprava: vnější tmavě hnědá (dle stávající na JZ fasádě), vnitřní bílá - kování: standardní, součást dodávky - včetně kotevních, montážních a lemovacích prvků - protisluneční sklo, bezpečnostní - 1x s vodorovným madlem na opačné straně než jsou dveřní závěsy, pruh ze značek 50x50 ve výšce 1600 | kus | 2 | 0 | 2 |  | 0
[5 empty] | 190 | SP | O 20 | Plastové prosklené dveře - rozměr stavebního otvoru: 900 / 3150 mm - kompletní dodávka a montáž | * | - jednokřídlové, ven otevíravé, výška křídla 2100 mm, s výplní nadsvětlíku ventilační mřížkou, zasklené bezpečnostním tepelně a zvukově izolačním trojsklem s Uw = 1,5 W/(m2.K) pro celé dveře s rámem, s třídou zvukové izolace min. TZI 3, bez prahu - povrchová úprava: vnější tmavě hnědá (dle stávající na JZ fasádě), vnitřní bílá - kování: standardní, součást dodávky - včetně kotevních, montážních a lemovacích prvků - protisluneční sklo, bezpečnostní | kus | 1 | 0 | 1 |  | 0
[5 empty] | 191 | SP | O 21 | Plastová prosklená stěna - rozměr stavebního otvoru: 3300 / 3000 mm - kompletní dodávka a montáž | * | - pevně zasklená, se čtyřmi sloupky a poutcem uprostřed, zasklená bezpečnostním tepelně a zvukově izolačním trojsklem s Uw = 0,8 W/(m2.K) pro celé okno s rámem, s třídou zvukové izolace min. TZI 2 - povrchová úprava: vnější tmavě hnědá (dle stávající na JZ fasádě), vnitřní bílá - včetně kotevních, montážních a lemovacích prvků - protisluneční sklo, ornamentální, bezpečnostní | kus | 2 | 0 | 2 |  | 0
[5 empty] | 192 | SP | O 22 | Plastová prosklená stěna - rozměr stavebního otvoru: 3300 / 3000 mm - kompletní dodávka a montáž | * | - pevně zasklená, se čtyřmi sloupky a poutcem uprostřed, zasklená tepelně a zvukově izolačním trojsklem s Uw = 0,8 W/(m2.K) pro celé okno s rámem, s třídou zvukové izolace min. TZI 2 - povrchová úprava: vnější tmavě hnědá (dle stávající na JZ fasádě), vnitřní bílá - včetně kotevních, montážních a lemovacích prvků - protisluneční sklo, ornamentální. | kus | 7 | 0 | 7 |  | 0
[5 empty] | 193 | SP | O 23 | Plastová prosklená stěna - rozměr stavebního otvoru: 3300 / 1800 mm - kompletní dodávka a montáž | * | - pevně zasklená, se čtyřmi sloupky a poutcem uprostřed, zvukově izolačním trojsklem s Uw = 0,8 W/(m2.K) pro celé okno s rámem, s třídou zvukové izolace min. TZI 2 - povrchová úprava: vnější tmavě hnědá (dle stávající na JZ fasádě), vnitřní bílá - včetně kotevních, montážních a lemovacích prvků - protisluneční sklo, ornamentální sklo | kus | 2 | 0 | 2 |  | 0
[5 empty] | 194 | SP | O 24 | Plastové okno - rozměr stavebního otvoru: 3300 / 600 mm - kompletní dodávka a montáž | * | - sklápěcí, tříkřídlové, s dvěma sloupky, zasklené tepelně a zvukově izolačním trojsklem s Uw = 0,8 W/(m2.K) pro celé okno s rámem, s třídou zvukové izolace min. TZI 3, s větracím systémem zajišťujícím požadovanou výměnu vzduchu - povrchová úprava: vnější tmavě hnědá (dle stávající na JZ fasádě), vnitřní bílá - kování: pákový uzávěr, součást dodávky - včetně kotevních, montážních a lemovacích prvků - protisluneční sklo, ornamentální sklo | kus | 10 | 0 | 10 |  | 0
[5 empty] | 195 | SP | O 25 | Plastové dveře - rozměr stavebního otvoru: 1000 / 2020 mm - kompletní dodávka a montáž | * | - jednokřídlové, dovnitř otevíravé, výška křídla 2100 mm, s tepelně a zvukově izolační plnou výplní s Uw = 1,5 W/(m2.K) pro celé dveře s rámem, s třídou zvukové izolace min. TZI 3, s prahem - povrchová úprava: vnější tmavě hnědá (dle stávající na JZ fasádě), vnitřní bílá - kování: standardní, součást dodávky - včetně kotevních, montážních a lemovacích prvků - spodní krycí lišta | kus | 2 | 0 | 2 |  | 0
[5 empty] | 196 | SP | O 26 | Plastové prosklené dveře - rozměr stavebního otvoru: 1850 / 2560 mm - kompletní dodávka a montáž | * | - dvoukřídlové, ven otevíravé, výška křídla 2100 mm, s pevně zaskleným nadsvětlíkem, zasklené bezpečnostním tepelně a zvukově izolačním trojsklem s Uw = 1,5 W/(m2.K) pro celé dveře s rámem, s třídou zvukové izolace min. TZI 3, s prahem - povrchová úprava: vnější tmavě hnědá (dle stávající na JZ fasádě), vnitřní bílá - kování: standardní, součást dodávky - včetně kotevních, montážních a lemovacích prvků - protisluneční sklo, bezpečnostní | kus | 1 | 0 | 1 |  | 0
[5 empty] | 197 | SP | O 27 | Plastová prosklená stěna s dveřmi - rozměr stavebního otvoru: 5300 / 3100 mm - kompletní dodávka a montáž | * | - dveře dvoukřídlové, ven otevíravé, výška křídla 2100 mm, s pevně zaskleným nadsvětlíkem, zasklené bezpečnostním tepelně a zvukově izolačním trojsklem s Uw = 1,5 W/(m2.K) pro celé dveře s rámem, s třídou zvukové izolace min. TZI 3, bez prahu; okna a nadsvětlíky pevně zasklené s bezpečnostním, tepelně a zvukově izolačním trojsklem s Uw = 0,8 W/(m2.K) pro celé okno, s třídou zvukové izolace min. TZI 3 - povrchová úprava: vnější tmavě hnědá (dle stávající na JZ fasádě), vnitřní bílá - kování: standardní, součást dodávky - včetně kotevních, montážních a lemovacích prvků - protisluneční sklo, bezpečnostní - včetně vnitřních horizontálních hliníkových žaluzií | kus | 1 | 0 | 1 |  | 0
[5 empty] | 198 | SP | O 28 | Plastové okno - rozměr stavebního otvoru: 900 / 1200 mm - kompletní dodávka a montáž | * | - sklápěcí, jednokřídlové, zasklené tepelně a zvukově izolačním dvojsklem s Uw = 1,2 W/(m2.K) pro celé okno s rámem, s třídou zvukové izolace min. TZI 3 - povrchová úprava: vnější tmavě hnědá (dle stávající na JZ fasádě), vnitřní bílá - kování: ovládání pákovým mechanismem - včetně kotevních, montážních a lemovacích prvků - protisluneční sklo | kus | 4 | 0 | 4 |  | 0
[5 empty] | 199 | SP | O 29 | Plastové okno - rozměr stavebního otvoru: 900 / 1200 mm - kompletní dodávka a montáž | * | - sklápěcí, jednokřídlové, zasklené tepelně a zvukově izolačním dvojsklem s Uw = 1,2 W/(m2.K) pro celé okno s rámem, s třídou zvukové izolace min. TZI 3 - povrchová úprava: vnější tmavě hnědá (dle stávající na JZ fasádě), vnitřní bílá - kování: ovládání pákovým mechanismem - včetně kotevních, montážních a lemovacích prvků - protisluneční sklo | kus | 4 | 0 | 4 |  | 0
[8 empty] | 771: Podlahy z dlaždic | [7 empty] | 0
[8 empty] | 771.: Podlahy z dlaždic | [7 empty] | 0
[5 empty] | 200 | H | 59247246 | Dlaždice teracová 30x30x2,8 cm přírodní černobílá | * |  | m2 | 18 | 5 | 18.9 |  | 0
[5 empty] | 201 | SP | 771554112/00 | Montáž podlah z dlaždic teracových lepených flexibilním lepidlem do 9 ks/m2 | * |  | m2 | 18 | 0 | 18 |  | 0
[5 empty] | 202 | SP | 998771201 | Přesun hmot procentní pro podlahy z dlaždic v objektech v do 6 m | * |  | % | 5.47 | 0 | 5.47 |  | 0
[8 empty] | 783: Nátěry | [7 empty] | 0
[8 empty] | 7832: Nátěry kovových doplňkových konstrukcí | [7 empty] | 0
[5 empty] | 203 | SP | 783221130/00 | Nátěry syntetické KDK barva dražší základní antikorozní | * |  | m2 | 22.8228 | 0 | 22.8228 |  | 0
[8 empty] | U160;41,8*0,546 |  |  |  | 22.8228
[8 empty] | 7837: Nátěry tesařských konstrukcí | [7 empty] | 0
[5 empty] | 204 | SP | 783783312/00 | Nátěry tesařských kcí proti dřevokazným houbám, hmyzu a plísním preventivní dvojnásobné v exteriéru | S1 |  | m2 | 53.504 | 0 | 53.504 |  | 0
[8 empty] | 41,8*2*(0,15*2+0,17*2) |  |  |  | 53.504
[5 empty] | 205 | SP | 783783312/00 | Nátěry tesařských kcí proti dřevokazným houbám, hmyzu a plísním preventivní dvojnásobné v exteriéru | S3 |  | m2 | 50.16 | 0 | 50.16 |  | 0
[8 empty] | (41,8*2)*(0,1*2+0,2*2) |  |  |  | 50.16
[8 empty] | 787: Zasklívání | [7 empty] | 0
[8 empty] | 787.: Zasklívání | [7 empty] | 0
[5 empty] | 206 | SP | 787600802/00 | Vysklívání oken a dveří plochy do 3 m2 skla plochého | * |  | m2 | 1747.149 | 0 | 1747.149 |  | 0
[8 empty] | dvojsklo;x=2 |  |  |  | 0
[8 empty] | O 01;5,76*67*x |  |  |  | 771.84
[8 empty] | O 01a;5,76*24*x |  |  |  | 276.48
[8 empty] | O 02;5,76*15*x |  |  |  | 172.8
[8 empty] | O 02a;5,76*4*x |  |  |  | 46.08
[8 empty] | O 06;5,76*1*x |  |  |  | 11.52
[8 empty] | O 07;5,76*13*x |  |  |  | 149.76
[8 empty] | O 08;5,04*8*x |  |  |  | 80.64
[8 empty] | O 09;4,32*9*x |  |  |  | 77.76
[8 empty] | O 10;4,32*1*x |  |  |  | 8.64
[8 empty] | O 12;5,04*2*x |  |  |  | 20.16
[8 empty] | O 14;2,52*2*x |  |  |  | 10.08
[8 empty] | O 15;1,8*2*x |  |  |  | 7.2
[8 empty] | O 18;5,8275*1*x |  |  |  | 11.655
[8 empty] | O 19;7,56*2*x |  |  |  | 30.24
[8 empty] | O 20;2,835*1*x |  |  |  | 5.67
[8 empty] | O 24;1,98*10*x |  |  |  | 39.6
[8 empty] | O 25;2,02*2*x |  |  |  | 8.08
[8 empty] | O 26;4,736*1*x |  |  |  | 9.472
[8 empty] | O 27;4,736*1*x |  |  |  | 9.472
[5 empty] | 207 | SP | 787700802/00 | Vysklívání výkladců plochy do 3 m2 skla plochého | * |  | m2 | 18 | 0 | 18 |  | 0
[8 empty] | Ostatní náklady: Ostatní náklady | [7 empty] | 0
[8 empty] | UK: Úklid dotčených prostor budovy po výměně oken | [7 empty] | 0
[5 empty] | 208 | ON | 03 | Úklid dotčených prostor budovy po výměně oken | * |  | kpl | 1 | 0 | 1 |  | 0
[8 empty] | R: Rezerva | [7 empty] | 0
[5 empty] | 209 | ON | 02 | Rezerva | * |  | % |  | 0 | 0 |  | 0
[8 empty] | VRN.: Vedlejší rozpočtové náklady | [7 empty] | 0
[5 empty] | 210 | ON | 01 | Vedlejší rozpočtové náklady | * |  | % |  | 0 | 0 |  | 0

## odkazy
odkaz | popis
* | Nezařazeno
F | Fasáda
OCH | Okapový chodník
S1 | Skladba střechy S1
S2 | Skladba střechy S2
S3 | Skladba střechy S3
ST1 | Stávající skladba střechy ST1 - odstranění
ST2 | Stávající skladba střechy ST2 - odstranění
ST3 | Stávající skladba střechy ST2 - odstranění