## Rekapitulace stavby
2012 |  | List obsahuje: |  |  |  |  | 1) Souhrnný list stavby |  |  |  | 2) Rekapitulace objektů | [16 empty] | 2.0 | [5 empty] | False | False
| optimalizováno pro tisk sestav ve formátu A4 - na výšku | [17 empty] | >> skryté sloupce << | [13 empty] | 0,01 | 21
[33 empty] | 0,01 | 15
| SOUHRNNÝ LIST STAVBY | [18 empty] | v --- níže se nacházejí doplnkové a pomocné údaje k sestavám --- v | [11 empty] | Návod na vyplnění | 0,001
|  | Kód: |  |  |  |  | Zevl105/17 | [24 empty] | Měnit lze pouze buňky se žlutým podbarvením! 1) na prvním listu Rekapitulace stavby vyplňte v sestavě a) Souhrnný list - údaje o Zhotoviteli (přenesou se do ostatních sestav i v jiných listech) b) Rekapitulace objektů - potřebné Ostatní náklady 2) na vybraných listech vyplňte v sestavě a) Krycí list - údaje o Zhotoviteli, pokud se liší od údajů o Zhotoviteli na Souhrnném listu (údaje se přenesou do ostatních sestav v daném listu) b) Rekapitulace rozpočtu - potřebné Ostatní náklady c) Celkové náklady za stavbu - ceny u položek - množství, pokud má žluté podbarvení - a v případe potřeby poznámku (ta je v skrytém sloupci) | 0,01
|  | Stavba: |  |  |  |  | Povodí Labe,Závod Pardubice- Demolice provozního objektu 02 | [25 empty] | 0,01
|  | JKSO: | [13 empty] | CC-CZ: | [16 empty] | 0,01
|  | Místo: | [13 empty] | Datum: |  | 21.2.2017 | [14 empty] | 0,01
0,01
|  | Objednatel: | [13 empty] | IČ: | [16 empty] | 0,01
|  |  | Povodí Labe státní podnik, Hradec Králové | [12 empty] | DIČ: | [16 empty] | 0,01
0,01
|  | Zhotovitel: | [13 empty] | IČ: |  | Vyplň údaj | [14 empty] | 0,01
|  |  | Vyplň údaj | [12 empty] | DIČ: |  | Vyplň údaj | [14 empty] | 0,01
False
|  | Projektant: | [13 empty] | IČ: | [16 empty] | False
|  |  | Projekty, studie, statika ing Vladimír Zevl | [12 empty] | DIČ: | [16 empty] | True
0,01
|  | Zpracovatel: | [13 empty] | IČ: | [16 empty] | 0,01
DIČ:
Poznámka:
|  | Náklady z rozpočtů | [13 empty] | 0
|  | Ostatní náklady ze souhrnného listu | [13 empty] | 0
|  | Cena bez DPH | [13 empty] | 0
|  | DPH |  | základní |  |  |  | 21% |  | ze | 0 |  |  |  |  | 0
|  |  |  | snížená |  |  |  | 15% |  | ze | 0 |  |  |  |  | 0
|  |  |  | zákl. přenesená |  |  |  | 21% |  | ze | 0 |  |  |  |  | 0
|  |  |  | sníž. přenesená |  |  |  | 15% |  | ze | 0 |  |  |  |  | 0
|  |  |  | nulová |  |  |  | 0% |  | ze | 0 |  |  |  |  | 0
|  | Cena s DPH | [7 empty] | v |  | CZK |  |  |  | 0
|  | Projektant | [10 empty] | Zpracovatel
|  | Datum a podpis: | [6 empty] | Razítko |  |  |  | Datum a podpis: |  |  |  | Razítko
|  | Objednavatel | [10 empty] | Zhotovitel
|  | Datum a podpis: | [6 empty] | Razítko |  |  |  | Datum a podpis: |  |  |  | Razítko
REKAPITULACE OBJEKTŮ STAVBY
| Kód: | [6 empty] | Zevl105/17
| Stavba: | [6 empty] | Povodí Labe,Závod Pardubice- Demolice provozního objektu 02
| Místo: | [13 empty] | Datum: |  | 21.2.2017
| Objednatel: | [6 empty] | Povodí Labe státní podnik, Hradec Králové | [6 empty] | Projektant: |  | Projekty, studie, statika ing Vladimír Zevl |  |  | Informatívní údaje z listů zakázek
| Zhotovitel: | [13 empty] | Zpracovatel:
| Kód |  |  |  | Objekt | [8 empty] | Cena bez DPH [CZK] |  |  |  | Cena s DPH [CZK] |  | z toho Ostat. náklady [CZK] | DPH [CZK] | Normohodiny [h] | DPH základní [CZK] | DPH snížená [CZK] | DPH základní přenesená [CZK] | DPH snížená přenesená [CZK] | Základna DPH základní | Základna DPH snížená | Základna DPH zákl. přenesená | Základna DPH sníž. přenesená | Základna DPH nulová
| 1) Náklady z rozpočtů | [12 empty] | 0 |  |  |  | 0 |  | 0 | 0 | 0 | 0 | 0 | 0 | 0 | 0 | 0 | 0 | 0 | 0 |  | D | 0 |  | IMPORT | {d0ab78d2-eb7d-4a82-bd04-1d0ed747c30d} | {00000000-0000-0000-0000-000000000000}
/ |  | Zevl105/17 |  |  |  | Povodí Labe,Závod Pardubice- Demolice provozního objektu 02 | [7 empty] | 0 |  |  |  | 0 |  | 0 | 0 | 0 | 0 | 0 | 0 | 0 | 0 | 0 | 0 | 0 | 0 |  |  | 1 | ###NOINSERT### | IMPORT | {d0ab78d2-eb7d-4a82-bd04-1d0ed747c30d} | {00000000-0000-0000-0000-000000000000}
| 2) Ostatní náklady ze souhrnného listu | [12 empty] | 0 |  |  |  | 0 |  | Procent. zadání [% nákladů rozpočtu] | Zařazení nákladů | DPH | DPH [CZK]
|  | Ostatní náklady | [11 empty] | 0 |  |  |  | 0 |  | 0% | stavební čast | základní | 0 | [12 empty] | OSTATNENAKLADY |  |  | 0 | 0 | 0 | 0 | 0 | 0 | 0 | 0 | 0 | 0 | 1 | 1 | x
|  | Vyplň vlastní | [11 empty] | 0 |  |  |  | 0 |  | 0% | stavební čast | základní | 0 | [12 empty] | OSTATNENAKLADYVLASTNE |  |  | 0 | 0 | 0 | 0 | 0 | 0 | 0 | 0 | 0 | 0 | 1 | 1
|  | Vyplň vlastní | [11 empty] | 0 |  |  |  | 0 |  | 0% | stavební čast | základní | 0 | [12 empty] | OSTATNENAKLADYVLASTNE |  |  | 0 | 0 | 0 | 0 | 0 | 0 | 0 | 0 | 0 | 0 | 1 | 1
|  | Vyplň vlastní | [11 empty] | 0 |  |  |  | 0 |  | 0% | stavební čast | základní | 0 | [12 empty] | OSTATNENAKLADYVLASTNE |  |  | 0 | 0 | 0 | 0 | 0 | 0 | 0 | 0 | 0 | 0 | 1 | 1
| Celkové náklady za stavbu 1) + 2) | [12 empty] | 0 |  |  |  | 0

## Zevl105-17 - Povodí Labe,...
| List obsahuje: |  | 1) Krycí list rozpočtu |  | 2) Rekapitulace rozpočtu |  |  | 3) Rozpočet |  |  | Zpět na list: | Rekapitulace stavby
optimalizováno pro tisk sestav ve formátu A4 - na výšku | [11 empty] | >> skryté sloupce << | [9 empty] | {d0ab78d2-eb7d-4a82-bd04-1d0ed747c30d}
2
KRYCÍ LIST ROZPOČTU | [12 empty] | v --- níže se nacházejí doplnkové a pomocné údaje k sestavám --- v | [8 empty] | False
| Stavba: |  | Povodí Labe,Závod Pardubice- Demolice provozního objektu 02
| JKSO: | [7 empty] | CC-CZ:
| Místo: | [7 empty] | Datum: |  | 21.2.2017
| Objednatel: | [7 empty] | IČ:
|  | Povodí Labe státní podnik, Hradec Králové | [6 empty] | DIČ:
| Zhotovitel: | [7 empty] | IČ: |  | Vyplň údaj
|  | Vyplň údaj | [6 empty] | DIČ: |  | Vyplň údaj
| Projektant: | [7 empty] | IČ:
|  | Projekty, studie, statika ing Vladimír Zevl | [6 empty] | DIČ:
| Zpracovatel: | [7 empty] | IČ:
DIČ:
Poznámka:
| Náklady z rozpočtu | [7 empty] | 0
| Ostatní náklady | [7 empty] | 0
| Cena bez DPH | [7 empty] | 0
| DPH | základní | 21% | ze | 0 |  |  |  | 0
|  | snížená | 15% | ze | 0 |  |  |  | 0
|  | zákl. přenesená | 21% | ze | 0 |  |  |  | 0
|  | sníž. přenesená | 15% | ze | 0 |  |  |  | 0
|  | nulová | 0% | ze | 0 |  |  |  | 0
| Cena s DPH |  |  | v | CZK |  |  | 0
| Projektant |  |  |  |  | Zpracovatel
| Datum a podpis: |  |  | Razítko |  | Datum a podpis: |  |  |  | Razítko
| Objednavatel |  |  |  |  | Zhotovitel
| Datum a podpis: |  |  | Razítko |  | Datum a podpis: |  |  |  | Razítko
REKAPITULACE ROZPOČTU
Stavba: |  |  | Povodí Labe,Závod Pardubice- Demolice provozního objektu 02
Místo: | [6 empty] | Datum: |  | 21.2.2017
Objednatel: |  |  | Povodí Labe státní podnik, Hradec Králové |  |  |  | Projektant: |  | Projekty, studie, statika ing Vladimír Zevl
Zhotovitel: |  |  | Vyplň údaj |  |  |  | Zpracovatel:
Kód - Popis | [9 empty] | Cena celkem [CZK]
1) Náklady z rozpočtu | [9 empty] | 0 | [12 empty] | -1
| HSV - Práce a dodávky HSV | [8 empty] | 0
| 1 - Zemní práce | [8 empty] | 0
| 6 - Úpravy povrchů, podlahy a osazování výplní | [8 empty] | 0
| 8 - Trubní vedení | [8 empty] | 0
| 9 - Ostatní konstrukce a práce, bourání | [8 empty] | 0
| 997 - Přesun sutě | [8 empty] | 0
| 998 - Přesun hmot | [8 empty] | 0
| PSV - Práce a dodávky PSV | [8 empty] | 0
| 711 - Izolace proti vodě, vlhkosti a plynům | [8 empty] | 0
| 712 - Povlakové krytiny | [8 empty] | 0
| 713 - Izolace tepelné | [8 empty] | 0
| 721 - Zdravotechnika - vnitřní kanalizace | [8 empty] | 0
| 722 - Zdravotechnika - vnitřní vodovod | [8 empty] | 0
| 725 - Zdravotechnika - zařizovací předměty | [8 empty] | 0
| 731 - Ústřední vytápění - kotelny | [8 empty] | 0
| 733 - Ústřední vytápění - rozvodné potrubí | [8 empty] | 0
| 735 - Ústřední vytápění - otopná tělesa | [8 empty] | 0
| 762 - Konstrukce tesařské | [8 empty] | 0
| 763 - Konstrukce suché výstavby | [8 empty] | 0
| 764 - Konstrukce klempířské | [8 empty] | 0
| 767 - Konstrukce zámečnické | [8 empty] | 0
| 771 - Podlahy z dlaždic | [8 empty] | 0
| 776 - Podlahy povlakové | [8 empty] | 0
| VP - Vícepráce | [8 empty] | 0
2) Ostatní náklady | [9 empty] | 0 |  |  |  | DPH
| Zařízení staveniště | [8 empty] | 0 |  |  |  | základní | [12 empty] | VRN | 0 | 0 | 0 | 0 | 0 | 1
| Projektové práce | [8 empty] | 0 |  |  |  | základní | [12 empty] | VRN | 0 | 0 | 0 | 0 | 0 | 1
| Územní vlivy | [8 empty] | 0 |  |  |  | základní | [12 empty] | VRN | 0 | 0 | 0 | 0 | 0 | 1
| Provozní vlivy | [8 empty] | 0 |  |  |  | základní | [12 empty] | VRN | 0 | 0 | 0 | 0 | 0 | 1
| Jiné VRN | [8 empty] | 0 |  |  |  | základní | [12 empty] | VRN | 0 | 0 | 0 | 0 | 0 | 1
| Kompletační činnost | [8 empty] | 0 |  |  |  | základní | [12 empty] | KOMPLETACNA | 0 | 0 | 0 | 0 | 0 | 1
Celkové náklady za stavbu 1) + 2) | [7 empty] | 0
ROZPOČET
Stavba: |  |  | Povodí Labe,Závod Pardubice- Demolice provozního objektu 02
Místo: | [6 empty] | Datum: |  | 21.2.2017
Objednatel: |  |  | Povodí Labe státní podnik, Hradec Králové |  |  |  | Projektant: |  | Projekty, studie, statika ing Vladimír Zevl
Zhotovitel: |  |  | Vyplň údaj |  |  |  | Zpracovatel:
PČ | Typ | Kód | Popis |  |  | MJ | Množství | J.cena [CZK] |  | Cena celkem [CZK] |  |  | Poznámka | DPH | J. Nh [h] | Nh celkem [h] | J. hmotnost [t] | Hmotnost celkem [t] | J. suť [t] | Suť Celkem [t]
Náklady z rozpočtu | [9 empty] | 0 | [5 empty] | 0 |  | 173.6843 |  | 517.3981 |  | D | -1 | [10 empty] | 0
| HSV - Práce a dodávky HSV | [8 empty] | 0 | [5 empty] | 0 |  | 173.6799 |  | 469.3765 | 1 | D | 0 |  |  |  | ROZPOCET | [6 empty] | 0
| 1 - Zemní práce | [8 empty] | 0 | [5 empty] | 0 |  | 173.5761 |  | 181.911 | 1 | D | 1 |  |  |  | ROZPOCET | [6 empty] | 0
1 | K | 113106241 | Rozebrání vozovek ze silničních dílců |  |  | m2 | 400 | 0 |  | 0 |  |  |  | základní |  | 0 | 0 | 0 | 0.408 | 163.2 | 4 | K | 2 |  |  |  | ROZPOCET | 0 | 0 | 0 | 0 | 0 | 1 | 0 | 4 | 2093480259
|  |  | 40*10 |  |  |  | 400 | [14 empty] | VV | 2 | 2 | True | 1 | ROZPOCET
2 | K | 113107121 | Odstranění podkladu pl do 50 m2 z kameniva drceného tl 100 mm |  |  | m2 | 38.5 | 0 |  | 0 |  |  |  | základní |  | 0 | 0 | 0 | 0.17 | 6.545 | 4 | K | 2 |  |  |  | ROZPOCET | 0 | 0 | 0 | 0 | 0 | 1 | 0 | 4 | 1432163425
|  |  | "živičná plocha" | [18 empty] | VV | 2 | 1 | True | 0 | ROZPOCET
|  |  | (5,0+6,0)/2*7 |  |  |  | 38.5 | [14 empty] | VV | 2 | 2 | True | 1 | ROZPOCET
3 | K | 113107143 | Odstranění podkladu pl do 50 m2 živičných tl 150 mm |  |  | m2 | 38.5 | 0 |  | 0 |  |  |  | základní |  | 0 | 0 | 0 | 0.316 | 12.166 | 4 | K | 2 |  |  |  | ROZPOCET | 0 | 0 | 0 | 0 | 0 | 1 | 0 | 4 | 1450748779
4 | K | 130901121 | Bourání kcí v hloubených vykopávkách ze zdiva z betonu prostého ručně |  |  | m3 | 7.619 | 0 |  | 0 |  |  |  | základní |  | 0 | 0 | 0 | 0 | 0 | 4 | K | 2 |  |  |  | ROZPOCET | 0 | 0 | 0 | 0 | 0 | 1 | 0 | 4 | -744522530
|  |  | "základ el skříň"1,5*0,8*0,8 |  |  |  | 0.96 | [14 empty] | VV | 2 | 2 | True | 0 | ROZPOCET
|  |  | "šachty"3,14*0,5*0,5*0,15*2+2*3,14*0,5*0,15*1,8*2 |  |  |  | 1.931 | [14 empty] | VV | 2 | 2 | True | 0 | ROZPOCET
|  |  | "podpory-teplovod"1,5*0,5*1,0*4+1,2*0,3*1,2*4 |  |  |  | 4.728 | [14 empty] | VV | 2 | 2 | True | 0 | ROZPOCET
|  |  | Součet |  |  |  | 7.619 | [14 empty] | VV | 2 | 4 | True | 1 | ROZPOCET
5 | K | 131201101 | Hloubení jam nezapažených v hornině tř. 3 objemu do 100 m3 |  |  | m3 | 23.01 | 0 |  | 0 |  |  |  | základní |  | 0 | 0 | 0 | 0 | 0 | 4 | K | 2 |  |  |  | ROZPOCET | 0 | 0 | 0 | 0 | 0 | 1 | 0 | 4 | -90341056
|  |  | 2,95*3,25*1,2*2 |  |  |  | 23.01 | [14 empty] | VV | 2 | 2 | True | 1 | ROZPOCET
6 | K | 131201109 | Příplatek za lepivost u hloubení jam nezapažených v hornině tř. 3 |  |  | m3 | 2.52 | 0 |  | 0 |  |  |  | základní |  | 0 | 0 | 0 | 0 | 0 | 4 | K | 2 |  |  |  | ROZPOCET | 0 | 0 | 0 | 0 | 0 | 1 | 0 | 4 | 1178013970
7 | K | 132201201 | Hloubení rýh š do 2000 mm v hornině tř. 3 objemu do 100 m3 |  |  | m3 | 87 | 0 |  | 0 |  |  |  | základní |  | 0 | 0 | 0 | 0 | 0 | 4 | K | 2 |  |  |  | ROZPOCET | 0 | 0 | 0 | 0 | 0 | 1 | 0 | 4 | -1766213275
|  |  | "kanalizace"29*1,5*2,0 |  |  |  | 87 | [14 empty] | VV | 2 | 2 | True | 1 | ROZPOCET
8 | K | 132201209 | Příplatek za lepivost k hloubení rýh š do 2000 mm v hornině tř. 3 |  |  | m3 | 87 | 0 |  | 0 |  |  |  | základní |  | 0 | 0 | 0 | 0 | 0 | 4 | K | 2 |  |  |  | ROZPOCET | 0 | 0 | 0 | 0 | 0 | 1 | 0 | 4 | 1128173160
9 | K | 162701105 | Vodorovné přemístění do 10000 m výkopku/sypaniny z horniny tř. 1 až 4 |  |  | m3 | 116.18 | 0 |  | 0 |  |  |  | základní |  | 0 | 0 | 0 | 0 | 0 | 4 | K | 2 |  |  |  | ROZPOCET | 0 | 0 | 0 | 0 | 0 | 1 | 0 | 4 | -10113552
|  |  | "ornice" | [18 empty] | VV | 2 | 1 | True | 0 | ROZPOCET
|  |  | 580,9*0,2 |  |  |  | 116.18 | [14 empty] | VV | 2 | 2 | True | 1 | ROZPOCET
10 | K | 174101101 | Zásyp jam, šachet rýh nebo kolem objektů sypaninou se zhutněním |  |  | m3 | 87 | 0 |  | 0 |  |  |  | základní |  | 0 | 0 | 0 | 0 | 0 | 4 | K | 2 |  |  |  | ROZPOCET | 0 | 0 | 0 | 0 | 0 | 1 | 0 | 4 | -1784397898
|  |  | 2,95*3,25*1,2*2 |  |  |  | 23.01 | [14 empty] | VV | 2 | 2 | True | 0 | ROZPOCET
|  |  | "kanalizace"29*1,5*2,0 |  |  |  | 87 | [14 empty] | VV | 2 | 2 | True | 1 | ROZPOCET
11 | K | 181111131 | Plošná úprava terénu do 500 m2 zemina tř 1 až 4 nerovnosti do 200 mm v rovinně a svahu do 1:5 |  |  | m2 | 542.4 | 0 |  | 0 |  |  |  | základní |  | 0 | 0 | 0 | 0 | 0 | 4 | K | 2 |  |  |  | ROZPOCET | 0 | 0 | 0 | 0 | 0 | 1 | 0 | 4 | 615824333
12 | K | 181301103 | Rozprostření ornice tl vrstvy do 200 mm pl do 500 m2 v rovině nebo ve svahu do 1:5 |  |  | m2 | 580.9 | 0 |  | 0 |  |  |  | základní |  | 0 | 0 | 0 | 0 | 0 | 4 | K | 2 |  |  |  | ROZPOCET | 0 | 0 | 0 | 0 | 0 | 1 | 0 | 4 | -1367372743
|  |  | 45,2*12 |  |  |  | 542.4 | [14 empty] | VV | 2 | 2 | True | 0 | ROZPOCET
|  |  | (5,0+6,0)/2*7,0 |  |  |  | 38.5 | [14 empty] | VV | 2 | 2 | True | 0 | ROZPOCET
|  |  | Součet |  |  |  | 580.9 | [14 empty] | VV | 2 | 4 | True | 1 | ROZPOCET
13 | K | 181411131 | Založení parkového trávníku výsevem plochy do 1000 m2 v rovině a ve svahu do 1:5 |  |  | m2 | 542.4 | 0 |  | 0 |  |  |  | základní |  | 0 | 0 | 0 | 0 | 0 | 4 | K | 2 |  |  |  | ROZPOCET | 0 | 0 | 0 | 0 | 0 | 1 | 0 | 4 | -297497074
14 | M | 005724100 | osivo směs travní parková |  |  | kg | 8.136 | 0 |  | 0 |  |  |  | základní |  | 0 | 0.001 | 0.008136 | 0 | 0 | 8 | M | 2 |  |  |  | ROZPOCET | 0 | 0 | 0 | 0 | 0 | 1 | 0 | 4 | -679351229
15 | K | 183403153 | Obdělání půdy hrabáním v rovině a svahu do 1:5 |  |  | m2 | 542.4 | 0 |  | 0 |  |  |  | základní |  | 0 | 0 | 0 | 0 | 0 | 4 | K | 2 |  |  |  | ROZPOCET | 0 | 0 | 0 | 0 | 0 | 1 | 0 | 4 | 1861779510
16 | K | 183403161 | Obdělání půdy válením v rovině a svahu do 1:5 |  |  | m2 | 542.4 | 0 |  | 0 |  |  |  | základní |  | 0 | 0 | 0 | 0 | 0 | 4 | K | 2 |  |  |  | ROZPOCET | 0 | 0 | 0 | 0 | 0 | 1 | 0 | 4 | 355615858
17 | M | 103641010 | zemina pro terénní úpravy - ornice vč dopravy |  |  | t | 173.568 | 0 |  | 0 |  |  |  | základní |  | 0 | 1 | 173.568 | 0 | 0 | 8 | M | 2 |  |  |  | ROZPOCET | 0 | 0 | 0 | 0 | 0 | 1 | 0 | 4 | -89297248
|  |  | 542,4*0,2*1,6 |  |  |  | 173.568 | [14 empty] | VV | 2 | 2 | True | 1 | ROZPOCET
| 6 - Úpravy povrchů, podlahy a osazování výplní | [8 empty] | 0 | [5 empty] | 0 |  | 0.03516 |  | 0 | 1 | D | 1 |  |  |  | ROZPOCET | [6 empty] | 0
18 | K | 622225123 | Oprava kontaktního zateplení stěn z desek z minerální vlny tloušťky do 120 mm plochy do 0,5m2 |  |  | kus | 2 | 0 |  | 0 |  |  |  | základní |  | 0 | 0.01337 | 0.02674 | 0 | 0 | 4 | K | 2 |  |  |  | ROZPOCET | 0 | 0 | 0 | 0 | 0 | 1 | 0 | 4 | 627043171
|  |  | "bytovka"2 |  |  |  | 2 | [14 empty] | VV | 2 | 2 | True | 1 | ROZPOCET
19 | K | 622525104 | Tenkovrstvá omítka malých ploch do 1,0m2 na stěnách |  |  | kus | 2 | 0 |  | 0 |  |  |  | základní |  | 0 | 0.00421 | 0.00842 | 0 | 0 | 4 | K | 2 |  |  |  | ROZPOCET | 0 | 0 | 0 | 0 | 0 | 1 | 0 | 4 | 928991488
| 8 - Trubní vedení | [8 empty] | 0 | [5 empty] | 0 |  | 0.06863 |  | 1 | 1 | D | 1 |  |  |  | ROZPOCET | [6 empty] | 0
20 | K | 8791A1 | Odpojení a zaslepení vodovodní přípojky na potrubí DN 32 |  |  | kus | 1 | 0 |  | 0 |  |  |  | základní |  | 0 | 0.00038 | 0.00038 | 0 | 0 | 4 | K | 2 |  |  |  | ROZPOCET | 0 | 0 | 0 | 0 | 0 | 1 | 0 | 4 | -414010106
21 | K | 894812R | Odpojení a zaslepení kanalizace |  |  | kus | 1 | 0 |  | 0 |  |  |  | základní |  | 0 | 0.00325 | 0.00325 | 0 | 0 | 4 | K | 2 |  |  |  | ROZPOCET | 0 | 0 | 0 | 0 | 0 | 1 | 0 | 4 | -1998458142
22 | K | 895812R | Demonáž potrubí teplovodu |  |  | m | 20 | 0 |  | 0 |  |  |  | základní |  | 0 | 0.00325 | 0.065 | 0.05 | 1 | 4 | K | 2 |  |  |  | ROZPOCET | 0 | 0 | 0 | 0 | 0 | 1 | 0 | 4 | -1866305448
| 9 - Ostatní konstrukce a práce, bourání | [8 empty] | 0 | [5 empty] | 0 |  | 0 |  | 286.4655 | 1 | D | 1 |  |  |  | ROZPOCET | [6 empty] | 0
23 | K | 941111131 | Montáž lešení řadového trubkového lehkého s podlahami zatížení do 200 kg/m2 š do 1,5 m v do 10 m |  |  | m2 | 520.96 | 0 |  | 0 |  |  |  | základní |  | 0 | 0 | 0 | 0 | 0 | 4 | K | 2 |  |  |  | ROZPOCET | 0 | 0 | 0 | 0 | 0 | 1 | 0 | 4 | -1839283500
|  |  | (43,2+10,0+1,5*4)*2*4,4 |  |  |  | 520.96 | [14 empty] | VV | 2 | 2 | True | 1 | ROZPOCET
24 | K | 941111231 | Příplatek k lešení řadovému trubkovému lehkému s podlahami š 1,5 m v 10 m za první a ZKD den použití |  |  | m2 | 20838.4 | 0 |  | 0 |  |  |  | základní |  | 0 | 0 | 0 | 0 | 0 | 4 | K | 2 |  |  |  | ROZPOCET | 0 | 0 | 0 | 0 | 0 | 1 | 0 | 4 | 756979412
|  |  | 520,96*40 |  |  |  | 20838.4 | [14 empty] | VV | 2 | 2 | True | 1 | ROZPOCET
25 | K | 941111831 | Demontáž lešení řadového trubkového lehkého s podlahami zatížení do 200 kg/m2 š do 1,5 m v do 10 m |  |  | m2 | 520.96 | 0 |  | 0 |  |  |  | základní |  | 0 | 0 | 0 | 0 | 0 | 4 | K | 2 |  |  |  | ROZPOCET | 0 | 0 | 0 | 0 | 0 | 1 | 0 | 4 | -1871460143
26 | K | 944611111 | Montáž ochranné plachty z textilie z umělých vláken |  |  | m2 | 520.96 | 0 |  | 0 |  |  |  | základní |  | 0 | 0 | 0 | 0 | 0 | 4 | K | 2 |  |  |  | ROZPOCET | 0 | 0 | 0 | 0 | 0 | 1 | 0 | 4 | -2049489440
27 | K | 944611211 | Příplatek k ochranné plachtě za první a ZKD den použití |  |  | m2 | 20838.4 | 0 |  | 0 |  |  |  | základní |  | 0 | 0 | 0 | 0 | 0 | 4 | K | 2 |  |  |  | ROZPOCET | 0 | 0 | 0 | 0 | 0 | 1 | 0 | 4 | 268734970
28 | K | 944611811 | Demontáž ochranné plachty z textilie z umělých vláken |  |  | m2 | 520.96 | 0 |  | 0 |  |  |  | základní |  | 0 | 0 | 0 | 0 | 0 | 4 | K | 2 |  |  |  | ROZPOCET | 0 | 0 | 0 | 0 | 0 | 1 | 0 | 4 | -131946119
29 | K | 961043111 | Bourání základů z betonu proloženého kamenem |  |  | m3 | 19.89 | 0 |  | 0 |  |  |  | základní |  | 0 | 0 | 0 | 2.2 | 43.758 | 4 | K | 2 |  |  |  | ROZPOCET | 0 | 0 | 0 | 0 | 0 | 1 | 0 | 4 | 1896245453
|  |  | (3,6+2,75*2++1,2*2+3,6)*0,6*1,5 |  |  |  | 13.59 | [14 empty] | VV | 2 | 2 | True | 0 | ROZPOCET
|  |  | 8,4*0,5*1,5 |  |  |  | 6.3 | [14 empty] | VV | 2 | 2 | True | 0 | ROZPOCET
|  |  | Součet |  |  |  | 19.89 | [14 empty] | VV | 2 | 4 | True | 1 | ROZPOCET
30 | K | 962032231 | Bourání zdiva z cihel pálených nebo vápenopískových na MV nebo MVC přes 1 m3 |  |  | m3 | 11.272 | 0 |  | 0 |  |  |  | základní |  | 0 | 0 | 0 | 1.8 | 20.2896 | 4 | K | 2 |  |  |  | ROZPOCET | 0 | 0 | 0 | 0 | 0 | 1 | 0 | 4 | -331196546
|  |  | (3,6*2+8,6-1,8)*2,45*0,4 |  |  |  | 13.72 | [14 empty] | VV | 2 | 2 | True | 0 | ROZPOCET
|  |  | -1,2*2,1*0,4 |  |  |  | -1.008 | [14 empty] | VV | 2 | 2 | True | 0 | ROZPOCET
|  |  | -1,2*1,5*0,4*2 |  |  |  | -1.44 | [14 empty] | VV | 2 | 2 | True | 0 | ROZPOCET
|  |  | Součet |  |  |  | 11.272 | [14 empty] | VV | 2 | 4 | True | 1 | ROZPOCET
31 | K | 962089-R | Bourání příček deskových 2x azbeatocement 2x dřevotříska s polystyrén tl.50mm celková tl do 100 mm |  |  | m2 | 169.09 | 0 |  | 0 |  |  |  | základní |  | 0 | 0 | 0 | 0.1 | 16.909 | 4 | K | 2 |  |  |  | ROZPOCET | 0 | 0 | 0 | 0 | 0 | 1 | 0 | 4 | -815463809
|  |  | "vnější obvod" | [18 empty] | VV | 2 | 1 | True | 0 | ROZPOCET
|  |  | (39,6*2+9,4)*2,65 |  |  |  | 234.79 | [14 empty] | VV | 2 | 2 | True | 0 | ROZPOCET
|  |  | -0,9*1,5*19 |  |  |  | -25.65 | [14 empty] | VV | 2 | 2 | True | 0 | ROZPOCET
|  |  | -0,9*1,5*25 |  |  |  | -33.75 | [14 empty] | VV | 2 | 2 | True | 0 | ROZPOCET
|  |  | -0,6*0,9*5 |  |  |  | -2.7 | [14 empty] | VV | 2 | 2 | True | 0 | ROZPOCET
|  |  | -1,8*2,0 |  |  |  | -3.6 | [14 empty] | VV | 2 | 2 | True | 0 | ROZPOCET
|  |  | Součet |  |  |  | 169.09 | [14 empty] | VV | 2 | 4 | True | 1 | ROZPOCET
32 | K | 962084131 | Bourání příček deskových tl do 100 mm |  |  | m2 | 324.431 | 0 |  | 0 |  |  |  | základní |  | 0 | 0 | 0 | 0.1 | 32.4431 | 4 | K | 2 |  |  |  | ROZPOCET | 0 | 0 | 0 | 0 | 0 | 1 | 0 | 4 | -479966554
|  |  | 3,6*2,65*17 |  |  |  | 162.18 | [14 empty] | VV | 2 | 2 | True | 0 | ROZPOCET
|  |  | (39,6*2-3,7)*2,65 |  |  |  | 200.075 | [14 empty] | VV | 2 | 2 | True | 0 | ROZPOCET
|  |  | -0,8*1,97*24 |  |  |  | -37.824 | [14 empty] | VV | 2 | 2 | True | 0 | ROZPOCET
|  |  | Součet |  |  |  | 324.431 | [14 empty] | VV | 2 | 4 | True | 1 | ROZPOCET
33 | K | 962086111 | Bourání příček z plynosilikátu tl do 150 mm |  |  | m2 | 66.565 | 0 |  | 0 |  |  |  | základní |  | 0 | 0 | 0 | 0.113 | 7.5218 | 4 | K | 2 |  |  |  | ROZPOCET | 0 | 0 | 0 | 0 | 0 | 1 | 0 | 4 | 1898903312
|  |  | (2,3*2+1,8*2)*2,5 |  |  |  | 20.5 | [14 empty] | VV | 2 | 2 | True | 0 | ROZPOCET
|  |  | -1,6*1,97*2 |  |  |  | -6.304 | [14 empty] | VV | 2 | 2 | True | 0 | ROZPOCET
|  |  | -0,8*1,97*2 |  |  |  | -3.152 | [14 empty] | VV | 2 | 2 | True | 0 | ROZPOCET
|  |  | (2,125++1,1+2,25+3,6+2,25+1,7)*2,65 |  |  |  | 34.516 | [14 empty] | VV | 2 | 2 | True | 0 | ROZPOCET
|  |  | 3,6*2,65*2 |  |  |  | 19.08 | [14 empty] | VV | 2 | 2 | True | 0 | ROZPOCET
|  |  | 3,7*2,65 |  |  |  | 9.805 | [14 empty] | VV | 2 | 2 | True | 0 | ROZPOCET
|  |  | -0,6*1,97*4 |  |  |  | -4.728 | [14 empty] | VV | 2 | 2 | True | 0 | ROZPOCET
|  |  | -0,8*1,97*2 |  |  |  | -3.152 | [14 empty] | VV | 2 | 2 | True | 0 | ROZPOCET
|  |  | Součet |  |  |  | 66.565 | [14 empty] | VV | 2 | 4 | True | 1 | ROZPOCET
34 | K | 962086121 | Bourání příček z plynosilikátu tl přes 150 mm-do 300mm |  |  | m2 | 26.2 | 0 |  | 0 |  |  |  | základní |  | 0 | 0 | 0 | 0.8 | 20.96 | 4 | K | 2 |  |  |  | ROZPOCET | 0 | 0 | 0 | 0 | 0 | 1 | 0 | 4 | -303564743
|  |  | (3,25+0,15*2+3,25)*2,45 |  |  |  | 16.66 | [14 empty] | VV | 2 | 2 | True | 0 | ROZPOCET
|  |  | 3,6*2,65 |  |  |  | 9.54 | [14 empty] | VV | 2 | 2 | True | 0 | ROZPOCET
|  |  | Součet |  |  |  | 26.2 | [14 empty] | VV | 2 | 4 | True | 1 | ROZPOCET
35 | K | 963012510 | Bourání stropů z ŽB desek š do 300 mm tl do 140 mm |  |  | m3 | 5.076 | 0 |  | 0 |  |  |  | základní |  | 0 | 0 | 0 | 2.1 | 10.6596 | 4 | K | 2 |  |  |  | ROZPOCET | 0 | 0 | 0 | 0 | 0 | 1 | 0 | 4 | 1645862994
|  |  | 9,4*3,6*0,15 |  |  |  | 5.076 | [14 empty] | VV | 2 | 2 | True | 1 | ROZPOCET
36 | K | 963042819 | Bourání schodišťových stupňů betonových zhotovených na místě |  |  | m | 2.4 | 0 |  | 0 |  |  |  | základní |  | 0 | 0 | 0 | 0.07 | 0.168 | 4 | K | 2 |  |  |  | ROZPOCET | 0 | 0 | 0 | 0 | 0 | 1 | 0 | 4 | -464784553
37 | K | 965041341 | Bourání podkladů pod dlažby nebo mazanin škvárobetonových tl do 100 mm pl přes 4 m2 |  |  | m3 | 31.384 | 0 |  | 0 |  |  |  | základní |  | 0 | 0 | 0 | 1.6 | 50.2144 | 4 | K | 2 |  |  |  | ROZPOCET | 0 | 0 | 0 | 0 | 0 | 1 | 0 | 4 | 1724728194
|  |  | "zděná přístavba" | [18 empty] | VV | 2 | 1 | True | 0 | ROZPOCET
|  |  | 3,6*9,4*0,1 |  |  |  | 3.384 | [14 empty] | VV | 2 | 2 | True | 0 | ROZPOCET
|  |  | "na panelech"400*0,07 |  |  |  | 28 | [14 empty] | VV | 2 | 2 | True | 0 | ROZPOCET
|  |  | Součet |  |  |  | 31.384 | [14 empty] | VV | 2 | 4 | True | 1 | ROZPOCET
38 | K | 965043341 | Bourání podkladů pod dlažby betonových s potěrem nebo teracem tl do 100 mm pl přes 4 m2 |  |  | m3 | 6.388 | 0 |  | 0 |  |  |  | základní |  | 0 | 0 | 0 | 2.2 | 14.0536 | 4 | K | 2 |  |  |  | ROZPOCET | 0 | 0 | 0 | 0 | 0 | 1 | 0 | 4 | 1126713196
|  |  | "B" | [18 empty] | VV | 2 | 1 | True | 0 | ROZPOCET
|  |  | (31,1+13,12+12,24+9,59+4,14)*0,06 |  |  |  | 4.211 | [14 empty] | VV | 2 | 2 | True | 0 | ROZPOCET
|  |  | "C" | [18 empty] | VV | 2 | 1 | True | 0 | ROZPOCET
|  |  | 9,59*0,075 |  |  |  | 0.719 | [14 empty] | VV | 2 | 2 | True | 0 | ROZPOCET
|  |  | "D" | [18 empty] | VV | 2 | 1 | True | 0 | ROZPOCET
|  |  | (4,95+1,26+1,32+5,06+3,94+1,53+2,13+5,85)*0,056 |  |  |  | 1.458 | [14 empty] | VV | 2 | 2 | True | 0 | ROZPOCET
|  |  | Součet |  |  |  | 6.388 | [14 empty] | VV | 2 | 4 | True | 1 | ROZPOCET
39 | K | 965045113 | Bourání potěrů cementových nebo pískocementových tl do 50 mm pl přes 4 m2 |  |  | m2 | 223.24 | 0 |  | 0 |  |  |  | základní |  | 0 | 0 | 0 | 0.09 | 20.0916 | 4 | K | 2 |  |  |  | ROZPOCET | 0 | 0 | 0 | 0 | 0 | 1 | 0 | 4 | -460792201
|  |  | "A" | [18 empty] | VV | 2 | 1 | True | 0 | ROZPOCET
|  |  | (2,76+12,6*5+10,44+14,76+19,26+8,1*2+14,4+11,88+13,58) |  |  |  | 166.28 | [14 empty] | VV | 2 | 2 | True | 0 | ROZPOCET
|  |  | 21,24+12,6*2+10,52 |  |  |  | 56.96 | [14 empty] | VV | 2 | 2 | True | 0 | ROZPOCET
|  |  | Součet |  |  |  | 223.24 | [14 empty] | VV | 2 | 4 | True | 1 | ROZPOCET
40 | K | 966008212 | Bourání odvodňovacího žlabu z betonových příkopových tvárnic š do 800 mm |  |  | m | 109.6 | 0 |  | 0 |  |  |  | základní |  | 0 | 0 | 0 | 0.35 | 38.36 | 4 | K | 2 |  |  |  | ROZPOCET | 0 | 0 | 0 | 0 | 0 | 1 | 0 | 4 | 1813262946
|  |  | 44,8*2+10,0*2 |  |  |  | 109.6 | [14 empty] | VV | 2 | 2 | True | 1 | ROZPOCET
41 | K | 968062354 | Vybourání dřevěných rámů oken dvojitých včetně křídel pl do 1 m2 |  |  | m2 | 2.7 | 0 |  | 0 |  |  |  | základní |  | 0 | 0 | 0 | 0.075 | 0.2025 | 4 | K | 2 |  |  |  | ROZPOCET | 0 | 0 | 0 | 0 | 0 | 1 | 0 | 4 | 348851645
|  |  | 0,9*0,6*5 |  |  |  | 2.7 | [14 empty] | VV | 2 | 2 | True | 1 | ROZPOCET
42 | K | 968062355 | Vybourání dřevěných rámů oken dvojitých včetně křídel pl do 2 m2 |  |  | m2 | 63 | 0 |  | 0 |  |  |  | základní |  | 0 | 0 | 0 | 0.062 | 3.906 | 4 | K | 2 |  |  |  | ROZPOCET | 0 | 0 | 0 | 0 | 0 | 1 | 0 | 4 | 851866415
|  |  | 0,9*1,5*19 |  |  |  | 25.65 | [14 empty] | VV | 2 | 2 | True | 0 | ROZPOCET
|  |  | 0,9*1,5*25 |  |  |  | 33.75 | [14 empty] | VV | 2 | 2 | True | 0 | ROZPOCET
|  |  | 1,2*1,5*2 |  |  |  | 3.6 | [14 empty] | VV | 2 | 2 | True | 0 | ROZPOCET
|  |  | Součet |  |  |  | 63 | [14 empty] | VV | 2 | 4 | True | 1 | ROZPOCET
43 | K | 968062455 | Vybourání dřevěných dveřních zárubní pl do 2 m2 |  |  | m2 | 48.856 | 0 |  | 0 |  |  |  | základní |  | 0 | 0 | 0 | 0.088 | 4.2993 | 4 | K | 2 |  |  |  | ROZPOCET | 0 | 0 | 0 | 0 | 0 | 1 | 0 | 4 | 2083619707
|  |  | 0,8*1,97*15 |  |  |  | 23.64 | [14 empty] | VV | 2 | 2 | True | 0 | ROZPOCET
|  |  | 0,8*1,97*13 |  |  |  | 20.488 | [14 empty] | VV | 2 | 2 | True | 0 | ROZPOCET
|  |  | 0,6*1,97*4 |  |  |  | 4.728 | [14 empty] | VV | 2 | 2 | True | 0 | ROZPOCET
|  |  | Součet |  |  |  | 48.856 | [14 empty] | VV | 2 | 4 | True | 1 | ROZPOCET
44 | K | 968062456 | Vybourání dřevěných dveřních zárubní pl přes 2 m2 |  |  | m2 | 9.6 | 0 |  | 0 |  |  |  | základní |  | 0 | 0 | 0 | 0.067 | 0.6432 | 4 | K | 2 |  |  |  | ROZPOCET | 0 | 0 | 0 | 0 | 0 | 1 | 0 | 4 | 595221416
|  |  | 1,6*2,0*3 |  |  |  | 9.6 | [14 empty] | VV | 2 | 2 | True | 0 | ROZPOCET
|  |  | Součet |  |  |  | 9.6 | [14 empty] | VV | 2 | 4 | True | 1 | ROZPOCET
45 | K | 968072456 | Vybourání kovových dveřních zárubní pl přes 2 m2 |  |  | m2 | 2.52 | 0 |  | 0 |  |  |  | základní |  | 0 | 0 | 0 | 0.063 | 0.15876 | 4 | K | 2 |  |  |  | ROZPOCET | 0 | 0 | 0 | 0 | 0 | 1 | 0 | 4 | 1641673225
|  |  | "kotelna"1,2*2,1 |  |  |  | 2.52 | [14 empty] | VV | 2 | 2 | True | 1 | ROZPOCET
46 | K | 969021121 | Vybourání kanalizačního potrubí DN do 200 |  |  | m | 29 | 0 |  | 0 |  |  |  | základní |  | 0 | 0 | 0 | 0.063 | 1.827 | 4 | K | 2 |  |  |  | ROZPOCET | 0 | 0 | 0 | 0 | 0 | 1 | 0 | 4 | -49650699
|  |  | "dešťová"16+13 |  |  |  | 29 | [14 empty] | VV | 2 | 2 | True | 1 | ROZPOCET
| 997 - Přesun sutě | [8 empty] | 0 | [5 empty] | 0 |  | 0 |  | 0 | 1 | D | 1 |  |  |  | ROZPOCET | [6 empty] | 0
47 | K | 997013111 | Vnitrostaveništní doprava suti a vybouraných hmot pro budovy v do 6 m s použitím mechanizace |  |  | t | 517.398 | 0 |  | 0 |  |  |  | základní |  | 0 | 0 | 0 | 0 | 0 | 4 | K | 2 |  |  |  | ROZPOCET | 0 | 0 | 0 | 0 | 0 | 1 | 0 | 4 | 1800247731
48 | K | 997013501 | Odvoz suti a vybouraných hmot na skládku nebo meziskládku do 1 km se složením |  |  | t | 517.398 | 0 |  | 0 |  |  |  | základní |  | 0 | 0 | 0 | 0 | 0 | 4 | K | 2 |  |  |  | ROZPOCET | 0 | 0 | 0 | 0 | 0 | 1 | 0 | 4 | 1748888893
49 | K | 997013509 | Příplatek k odvozu suti a vybouraných hmot na skládku ZKD 1 km přes 1 km |  |  | t | 4656.582 | 0 |  | 0 |  |  |  | základní |  | 0 | 0 | 0 | 0 | 0 | 4 | K | 2 |  |  |  | ROZPOCET | 0 | 0 | 0 | 0 | 0 | 1 | 0 | 4 | -1681125820
|  |  | 517,398*9 |  |  |  | 4656.582 | [14 empty] | VV | 2 | 2 | True | 1 | ROZPOCET
50 | K | 997013801 | Poplatek za uložení stavebního betonového odpadu na skládce (skládkovné) |  |  | t | 314.361 | 0 |  | 0 |  |  |  | základní |  | 0 | 0 | 0 | 0 | 0 | 4 | K | 2 |  |  |  | ROZPOCET | 0 | 0 | 0 | 0 | 0 | 1 | 0 | 4 | 1633993240
|  |  | "z ood1"163,2+6,545+7.619*2,3 |  |  |  | 187.269 | [14 empty] | VV | 2 | 2 | True | 0 | ROZPOCET
|  |  | "z ooddl 9"43,758+10,66+0,168+14,054+20,092+38,36 |  |  |  | 127.092 | [14 empty] | VV | 2 | 2 | True | 0 | ROZPOCET
|  |  | Součet |  |  |  | 314.361 | [14 empty] | VV | 2 | 4 | True | 1 | ROZPOCET
51 | K | 997013821 | Poplatek za uložení stavebního odpadu s azbestem na skládce (skládkovné) |  |  | t | 8.5 | 0 |  | 0 |  |  |  | základní |  | 0 | 0 | 0 | 0 | 0 | 4 | K | 2 |  |  |  | ROZPOCET | 0 | 0 | 0 | 0 | 0 | 1 | 0 | 4 | 1373473084
|  |  | 8,5 |  |  |  | 8.5 | [14 empty] | VV | 2 | 2 | True | 1 | ROZPOCET
52 | K | 997013831 | Poplatek za uložení stavebního směsného odpadu na skládce (skládkovné) |  |  | t | 194.537 | 0 |  | 0 |  |  |  | základní |  | 0 | 0 | 0 | 0 | 0 | 4 | K | 2 |  |  |  | ROZPOCET | 0 | 0 | 0 | 0 | 0 | 1 | 0 | 4 | -780764829
|  |  | 517,398-314,361-8,5 |  |  |  | 194.537 | [14 empty] | VV | 2 | 2 | True | 1 | ROZPOCET
| 998 - Přesun hmot | [8 empty] | 0 | [5 empty] | 0 |  | 0 |  | 0 | 1 | D | 1 |  |  |  | ROZPOCET | [6 empty] | 0
53 | K | 998011001 | Přesun hmot pro budovy zděné v do 6 m |  |  | t | 173.68 | 0 |  | 0 |  |  |  | základní |  | 0 | 0 | 0 | 0 | 0 | 4 | K | 2 |  |  |  | ROZPOCET | 0 | 0 | 0 | 0 | 0 | 1 | 0 | 4 | -354069581
| PSV - Práce a dodávky PSV | [8 empty] | 0 | [5 empty] | 0 |  | 0.004362 |  | 48.0216 | 2 | D | 0 |  |  |  | ROZPOCET | [6 empty] | 0
| 711 - Izolace proti vodě, vlhkosti a plynům | [8 empty] | 0 | [5 empty] | 0 |  | 0 |  | 1.7354 | 2 | D | 1 |  |  |  | ROZPOCET | [6 empty] | 0
54 | K | 711131811 | Odstranění izolace proti zemní vlhkosti vodorovné |  |  | m2 | 433.84 | 0 |  | 0 |  |  |  | základní |  | 0 | 0 | 0 | 0.004 | 1.7354 | 16 | K | 2 |  |  |  | ROZPOCET | 0 | 0 | 0 | 0 | 0 | 1 | 0 | 16 | 111733879
|  |  | 40*10+3,6*9,4 |  |  |  | 433.84 | [14 empty] | VV | 2 | 2 | True | 1 | ROZPOCET
| 712 - Povlakové krytiny | [8 empty] | 0 | [5 empty] | 0 |  | 0 |  | 2.6561 | 2 | D | 1 |  |  |  | ROZPOCET | [6 empty] | 0
55 | K | 712400831 | Odstranění povlakové krytiny střech do 30° jednovrstvé |  |  | m2 | 442.68 | 0 |  | 0 |  |  |  | základní |  | 0 | 0 | 0 | 0.006 | 2.6561 | 16 | K | 2 |  |  |  | ROZPOCET | 0 | 0 | 0 | 0 | 0 | 1 | 0 | 16 | -1572005686
| 713 - Izolace tepelné | [8 empty] | 0 | [5 empty] | 0 |  | 0 |  | 1.8887 | 2 | D | 1 |  |  |  | ROZPOCET | [6 empty] | 0
56 | K | 713110813 | Odstranění tepelné izolace stropů volně kladené z vláknitých materiálů tl přes 100 mm |  |  | m2 | 439.92 | 0 |  | 0 |  |  |  | základní |  | 0 | 0 | 0 | 0.00175 | 0.76986 | 16 | K | 2 |  |  |  | ROZPOCET | 0 | 0 | 0 | 0 | 0 | 1 | 0 | 16 | -1661201591
|  |  | 43,2*9,4+9,4*3,6 |  |  |  | 439.92 | [14 empty] | VV | 2 | 2 | True | 1 | ROZPOCET
57 | K | 713120811 | Odstranění tepelné izolace podlah volně kladené z vláknitých materiálů tl do 100 mm |  |  | m2 | 329.06 | 0 |  | 0 |  |  |  | základní |  | 0 | 0 | 0 | 0.0034 | 1.1188 | 16 | K | 2 |  |  |  | ROZPOCET | 0 | 0 | 0 | 0 | 0 | 1 | 0 | 16 | -535748921
|  |  | "A" | [18 empty] | VV | 2 | 1 | True | 0 | ROZPOCET
|  |  | (2,76+12,6*5+10,44+14,76+19,26+8,1*2+14,4+11,88+13,58) |  |  |  | 166.28 | [14 empty] | VV | 2 | 2 | True | 0 | ROZPOCET
|  |  | 21,24+12,6*2+10,52 |  |  |  | 56.96 | [14 empty] | VV | 2 | 2 | True | 0 | ROZPOCET
|  |  | "B" | [18 empty] | VV | 2 | 1 | True | 0 | ROZPOCET
|  |  | "B" | [18 empty] | VV | 2 | 1 | True | 0 | ROZPOCET
|  |  | (31,1+13,12+12,24+9,59+4,14) |  |  |  | 70.19 | [14 empty] | VV | 2 | 2 | True | 0 | ROZPOCET
|  |  | "C" | [18 empty] | VV | 2 | 1 | True | 0 | ROZPOCET
|  |  | 9,59 |  |  |  | 9.59 | [14 empty] | VV | 2 | 2 | True | 0 | ROZPOCET
|  |  | "D" | [18 empty] | VV | 2 | 1 | True | 0 | ROZPOCET
|  |  | 4,95+1,26+1,32+5,06+3,94+1,53+2,13+5,85 |  |  |  | 26.04 | [14 empty] | VV | 2 | 2 | True | 0 | ROZPOCET
|  |  | Součet |  |  |  | 329.06 | [14 empty] | VV | 2 | 4 | True | 1 | ROZPOCET
| 721 - Zdravotechnika - vnitřní kanalizace | [8 empty] | 0 | [5 empty] | 0 |  | 0 |  | 0.76625 | 2 | D | 1 |  |  |  | ROZPOCET | [6 empty] | 0
58 | K | 721140806 | Demontáž potrubí litinové do DN 200 |  |  | m | 25 | 0 |  | 0 |  |  |  | základní |  | 0 | 0 | 0 | 0.03065 | 0.76625 | 16 | K | 2 |  |  |  | ROZPOCET | 0 | 0 | 0 | 0 | 0 | 1 | 0 | 16 | -683534270
| 722 - Zdravotechnika - vnitřní vodovod | [8 empty] | 0 | [5 empty] | 0 |  | 0 |  | 0.07668 | 2 | D | 1 |  |  |  | ROZPOCET | [6 empty] | 0
59 | K | 722130801 | Demontáž potrubí ocelové pozinkované závitové do DN 25 |  |  | m | 36 | 0 |  | 0 |  |  |  | základní |  | 0 | 0 | 0 | 0.00213 | 0.07668 | 16 | K | 2 |  |  |  | ROZPOCET | 0 | 0 | 0 | 0 | 0 | 1 | 0 | 16 | -1646876298
|  |  | 9,0*4 |  |  |  | 36 | [14 empty] | VV | 2 | 2 | True | 1 | ROZPOCET
| 725 - Zdravotechnika - zařizovací předměty | [8 empty] | 0 | [5 empty] | 0 |  | 0 |  | 0.53253 | 2 | D | 1 |  |  |  | ROZPOCET | [6 empty] | 0
60 | K | 725110811 | Demontáž klozetů splachovací s nádrží |  |  | soubor | 3 | 0 |  | 0 |  |  |  | základní |  | 0 | 0 | 0 | 0.01933 | 0.05799 | 16 | K | 2 |  |  |  | ROZPOCET | 0 | 0 | 0 | 0 | 0 | 1 | 0 | 16 | 1150730389
61 | K | 725122813 | Demontáž pisoárových stání s nádrží a jedním záchodkem |  |  | soubor | 2 | 0 |  | 0 |  |  |  | základní |  | 0 | 0 | 0 | 0.0172 | 0.0344 | 16 | K | 2 |  |  |  | ROZPOCET | 0 | 0 | 0 | 0 | 0 | 1 | 0 | 16 | -1855353378
62 | K | 725210821 | Demontáž umyvadel bez výtokových armatur |  |  | soubor | 4 | 0 |  | 0 |  |  |  | základní |  | 0 | 0 | 0 | 0.01946 | 0.07784 | 16 | K | 2 |  |  |  | ROZPOCET | 0 | 0 | 0 | 0 | 0 | 1 | 0 | 16 | -372485200
63 | K | 725230811 | Demontáž bidetů diturvitových |  |  | soubor | 1 | 0 |  | 0 |  |  |  | základní |  | 0 | 0 | 0 | 0.0176 | 0.0176 | 16 | K | 2 |  |  |  | ROZPOCET | 0 | 0 | 0 | 0 | 0 | 1 | 0 | 16 | -1729510917
64 | K | 725330820 | Demontáž výlevka diturvitová |  |  | soubor | 1 | 0 |  | 0 |  |  |  | základní |  | 0 | 0 | 0 | 0.0347 | 0.0347 | 16 | K | 2 |  |  |  | ROZPOCET | 0 | 0 | 0 | 0 | 0 | 1 | 0 | 16 | -447774185
65 | K | 725530823 | Demontáž ohřívač elektrický tlakový do 200 litrů |  |  | soubor | 2 | 0 |  | 0 |  |  |  | základní |  | 0 | 0 | 0 | 0.155 | 0.31 | 16 | K | 2 |  |  |  | ROZPOCET | 0 | 0 | 0 | 0 | 0 | 1 | 0 | 16 | -1044478420
| 731 - Ústřední vytápění - kotelny | [8 empty] | 0 | [5 empty] | 0 |  | 9e-05 |  | 0.425 | 2 | D | 1 |  |  |  | ROZPOCET | [6 empty] | 0
66 | K | 731100809 | Demontáž kotle litinového |  |  | kus | 1 | 0 |  | 0 |  |  |  | základní |  | 0 | 9e-05 | 9e-05 | 0.425 | 0.425 | 16 | K | 2 |  |  |  | ROZPOCET | 0 | 0 | 0 | 0 | 0 | 1 | 0 | 16 | 980644759
| 733 - Ústřední vytápění - rozvodné potrubí | [8 empty] | 0 | [5 empty] | 0 |  | 0.004272 |  | 0.68352 | 2 | D | 1 |  |  |  | ROZPOCET | [6 empty] | 0
67 | K | 733110806 | Demontáž potrubí ocelového závitového |  |  | m | 213.6 | 0 |  | 0 |  |  |  | základní |  | 0 | 2e-05 | 0.004272 | 0.0032 | 0.68352 | 16 | K | 2 |  |  |  | ROZPOCET | 0 | 0 | 0 | 0 | 0 | 1 | 0 | 16 | -1206505049
|  |  | 44*4+9,4*4 |  |  |  | 213.6 | [14 empty] | VV | 2 | 2 | True | 1 | ROZPOCET
| 735 - Ústřední vytápění - otopná tělesa | [8 empty] | 0 | [5 empty] | 0 |  | 0 |  | 2.142 | 2 | D | 1 |  |  |  | ROZPOCET | [6 empty] | 0
68 | K | 735111810 | Demontáž otopného tělesa |  |  | m2 | 90 | 0 |  | 0 |  |  |  | základní |  | 0 | 0 | 0 | 0.0238 | 2.142 | 16 | K | 2 |  |  |  | ROZPOCET | 0 | 0 | 0 | 0 | 0 | 1 | 0 | 16 | -92063118
|  |  | 1,8*1,0*50 |  |  |  | 90 | [14 empty] | VV | 2 | 2 | True | 1 | ROZPOCET
| 762 - Konstrukce tesařské | [8 empty] | 0 | [5 empty] | 0 |  | 0 |  | 26.9902 | 2 | D | 1 |  |  |  | ROZPOCET | [6 empty] | 0
69 | K | 762341811 | Demontáž bednění střech z prken |  |  | m2 | 442.68 | 0 |  | 0 |  |  |  | základní |  | 0 | 0 | 0 | 0.015 | 6.6402 | 16 | K | 2 |  |  |  | ROZPOCET | 0 | 0 | 0 | 0 | 0 | 1 | 0 | 16 | 1441058303
|  |  | 43,4*5,1*2 |  |  |  | 442.68 | [14 empty] | VV | 2 | 2 | True | 1 | ROZPOCET
70 | K | 76245 | Demontáž vazníků |  |  | m | 370 | 0 |  | 0 |  |  |  | základní |  | 0 | 0 | 0 | 0.055 | 20.35 | 16 | K | 2 |  |  |  | ROZPOCET | 0 | 0 | 0 | 0 | 0 | 1 | 0 | 16 | -1752305013
|  |  | 10*37 |  |  |  | 370 | [14 empty] | VV | 2 | 2 | True | 1 | ROZPOCET
| 763 - Konstrukce suché výstavby | [8 empty] | 0 | [5 empty] | 0 |  | 0 |  | 5.4609 | 2 | D | 1 |  |  |  | ROZPOCET | [6 empty] | 0
71 | K | 763131811 | Demontáž SDK podhledu s nosnou kcí dřevěnou opláštění jednoduché |  |  | m2 | 305.76 | 0 |  | 0 |  |  |  | základní |  | 0 | 0 | 0 | 0.01786 | 5.4609 | 16 | K | 2 |  |  |  | ROZPOCET | 0 | 0 | 0 | 0 | 0 | 1 | 0 | 16 | -1511544619
|  |  | "m1-17" | [18 empty] | VV | 2 | 1 | True | 0 | ROZPOCET
|  |  | 4,95+2,78+1,26+1,32+5,06+3,94+1,53+2,13+5,85+12,6*5 |  |  |  | 91.82 | [14 empty] | VV | 2 | 2 | True | 0 | ROZPOCET
|  |  | 10,44+14,76+19,26 |  |  |  | 44.46 | [14 empty] | VV | 2 | 2 | True | 0 | ROZPOCET
|  |  | "m19-30" | [18 empty] | VV | 2 | 1 | True | 0 | ROZPOCET
|  |  | 31,1+8,1*2+13,12+14,4+11,88+12,24+13,58+21,24+12,6*2+10,52 |  |  |  | 169.48 | [14 empty] | VV | 2 | 2 | True | 0 | ROZPOCET
|  |  | Součet |  |  |  | 305.76 | [14 empty] | VV | 2 | 4 | True | 1 | ROZPOCET
| 764 - Konstrukce klempířské | [8 empty] | 0 | [5 empty] | 0 |  | 0 |  | 1.6184 | 2 | D | 1 |  |  |  | ROZPOCET | [6 empty] | 0
72 | K | 764001841 | Demontáž krytiny ze šablon do suti |  |  | m2 | 442.68 | 0 |  | 0 |  |  |  | základní |  | 0 | 0 | 0 | 0.00312 | 1.3812 | 16 | K | 2 |  |  |  | ROZPOCET | 0 | 0 | 0 | 0 | 0 | 1 | 0 | 16 | 2131107440
|  |  | 43,4*5,1*2 |  |  |  | 442.68 | [14 empty] | VV | 2 | 2 | True | 1 | ROZPOCET
73 | K | 764002851 | Demontáž oplechování parapetů do suti |  |  | m | 46.5 | 0 |  | 0 |  |  |  | základní |  | 0 | 0 | 0 | 0.00167 | 0.077655 | 16 | K | 2 |  |  |  | ROZPOCET | 0 | 0 | 0 | 0 | 0 | 1 | 0 | 16 | 892840083
|  |  | 0,9*44+1,2*2+0,9*5 |  |  |  | 46.5 | [14 empty] | VV | 2 | 2 | True | 1 | ROZPOCET
74 | K | 764004801 | Demontáž podokapního žlabu do suti |  |  | m | 43.2 | 0 |  | 0 |  |  |  | základní |  | 0 | 0 | 0 | 0.0026 | 0.11232 | 16 | K | 2 |  |  |  | ROZPOCET | 0 | 0 | 0 | 0 | 0 | 1 | 0 | 16 | 1266260225
75 | K | 764004861 | Demontáž svodu do suti |  |  | m | 12 | 0 |  | 0 |  |  |  | základní |  | 0 | 0 | 0 | 0.00394 | 0.04728 | 16 | K | 2 |  |  |  | ROZPOCET | 0 | 0 | 0 | 0 | 0 | 1 | 0 | 16 | -1260400409
|  |  | 3,0*4 |  |  |  | 12 | [14 empty] | VV | 2 | 2 | True | 1 | ROZPOCET
| 767 - Konstrukce zámečnické | [8 empty] | 0 | [5 empty] | 0 |  | 0 |  | 0 | 2 | D | 1 |  |  |  | ROZPOCET | [6 empty] | 0
76 | K | 767991912 | Opravy zámečnických konstrukcí ostatní - samostatné řezání plamenem |  |  | m | 2 | 0 |  | 0 |  |  |  | základní |  | 0 | 0 | 0 | 0 | 0 | 16 | K | 2 |  |  |  | ROZPOCET | 0 | 0 | 0 | 0 | 0 | 1 | 0 | 16 | 1166571261
|  |  | "teplovod"2 |  |  |  | 2 | [14 empty] | VV | 2 | 2 | True | 1 | ROZPOCET
| 771 - Podlahy z dlaždic | [8 empty] | 0 | [5 empty] | 0 |  | 0 |  | 2.1657 | 2 | D | 1 |  |  |  | ROZPOCET | [6 empty] | 0
77 | K | 771571810 | Demontáž podlah z dlaždic keramických kladených do malty |  |  | m2 | 26.04 | 0 |  | 0 |  |  |  | základní |  | 0 | 0 | 0 | 0.08317 | 2.1657 | 16 | K | 2 |  |  |  | ROZPOCET | 0 | 0 | 0 | 0 | 0 | 1 | 0 | 16 | -1463971706
|  |  | "D" | [18 empty] | VV | 2 | 1 | True | 0 | ROZPOCET
|  |  | 4,95+1,26+1,32+5,06+3,94+1,53+2,13+5,85 |  |  |  | 26.04 | [14 empty] | VV | 2 | 2 | True | 1 | ROZPOCET
| 776 - Podlahy povlakové | [8 empty] | 0 | [5 empty] | 0 |  | 0 |  | 0.88029 | 2 | D | 1 |  |  |  | ROZPOCET | [6 empty] | 0
78 | K | 776201812 | Demontáž lepených povlakových podlah s podložkou ručně |  |  | m2 | 293.43 | 0 |  | 0 |  |  |  | základní |  | 0 | 0 | 0 | 0.003 | 0.88029 | 16 | K | 2 |  |  |  | ROZPOCET | 0 | 0 | 0 | 0 | 0 | 1 | 0 | 16 | 421579226
|  |  | "A" | [18 empty] | VV | 2 | 1 | True | 0 | ROZPOCET
|  |  | 2,76+12,6*5+10,44+14,76+19,26+8,1*2+14,4+11,88+13,58 |  |  |  | 166.28 | [14 empty] | VV | 2 | 2 | True | 0 | ROZPOCET
|  |  | 21,24+12,6*2+10,52 |  |  |  | 56.96 | [14 empty] | VV | 2 | 2 | True | 0 | ROZPOCET
|  |  | "B" | [18 empty] | VV | 2 | 1 | True | 0 | ROZPOCET
|  |  | 31,1+13,12+12,24+9,59+4,14 |  |  |  | 70.19 | [14 empty] | VV | 2 | 2 | True | 0 | ROZPOCET
|  |  | Součet |  |  |  | 293.43 | [14 empty] | VV | 2 | 4 | True | 1 | ROZPOCET
| VP - Vícepráce | [8 empty] | 0 | [11 empty] | D | 0 |  |  |  | PN | [6 empty] | 0
| K | [8 empty] | 0 |  |  |  | základní | [7 empty] | PN | 1 |  |  |  | PN | 0 | 0 | 0 | 0 | 0 | 1 | 0
| K | [8 empty] | 0 |  |  |  | základní | [7 empty] | PN | 1 |  |  |  | PN | 0 | 0 | 0 | 0 | 0 | 1 | 0
| K | [8 empty] | 0 |  |  |  | základní | [7 empty] | PN | 1 |  |  |  | PN | 0 | 0 | 0 | 0 | 0 | 1 | 0
| K | [8 empty] | 0 |  |  |  | základní | [7 empty] | PN | 1 |  |  |  | PN | 0 | 0 | 0 | 0 | 0 | 1 | 0
| K | [8 empty] | 0 |  |  |  | základní | [7 empty] | PN | 1 |  |  |  | PN | 0 | 0 | 0 | 0 | 0 | 1 | 0