## Rekapitulace stavby
Export VZ |  | List obsahuje: |  |  |  |  | 1) Rekapitulace stavby |  |  | 2) Rekapitulace objektů stavby a soupisů prací | [15 empty] | 3.0 | ZAMOK |  |  |  |  | False | False | {961b62ea-e222-49fe-9987-beca53d84bee}
[31 empty] | 0,01 | 21
[31 empty] | 0,01 | 15
|  | REKAPITULACE STAVBY | [15 empty] | v --- níže se nacházejí doplnkové a pomocné údaje k sestavám --- v | [11 empty] | Návod na vyplnění | 0,001
|  | Kód: |  |  |  |  | 06/2016 | [22 empty] | Měnit lze pouze buňky se žlutým podbarvením! 1) v Rekapitulaci stavby vyplňte údaje o Uchazeči (přenesou se do ostatních sestav i v jiných listech) 2) na vybraných listech vyplňte v sestavě Soupis prací ceny u položek Podrobnosti k vyplnění naleznete na poslední záložce s Pokyny pro vyplnění | 0,01
|  | Stavba: |  |  |  |  | Divodká Orlice, Žamberk, protipovodňová ochrana - č.stavby 219100002 | [23 empty] | 0,1
|  | KSO: | [11 empty] | CC-CZ: | [16 empty] | 1
|  | Místo: |  |  |  |  | Žamberk | [6 empty] | Datum: |  | 23.6.2016 | [14 empty] | 10
100
|  | Zadavatel: | [11 empty] | IČ: | [16 empty] | 0,1
[14 empty] | DIČ: | [16 empty] | 0,1
0,1
|  | Uchazeč: | [11 empty] | IČ: |  | Vyplň údaj | [14 empty] | 0,1
|  |  | Vyplň údaj | [10 empty] | DIČ: |  | Vyplň údaj | [14 empty] | 0,1
False
|  | Projektant: | [11 empty] | IČ: | [16 empty] | False
[14 empty] | DIČ: | [16 empty] | True
0,01
|  | Poznámka: | [28 empty] | 0,01
False
|  | Cena bez DPH | [11 empty] | 0
[8 empty] | Sazba daně |  | Základ daně |  |  |  | Výše daně
|  | DPH |  | základní |  |  |  | 21% |  | 0 |  |  |  | 0
|  |  |  | snížená |  |  |  | 15% |  | 0 |  |  |  | 0
|  |  |  | zákl. přenesená |  |  |  | 21% |  | 0 |  |  |  | 0
|  |  |  | sníž. přenesená |  |  |  | 15% |  | 0 |  |  |  | 0
|  |  |  | nulová |  |  |  | 0% |  | 0 |  |  |  | 0
|  | Cena s DPH | [6 empty] | v |  | CZK |  |  | 0
REKAPITULACE OBJEKTŮ STAVBY A SOUPISŮ PRACÍ
| Kód: | [6 empty] | 06/2016
| Stavba: | [6 empty] | Divodká Orlice, Žamberk, protipovodňová ochrana - č.stavby 219100002
| Místo: | [6 empty] | Žamberk |  |  |  |  | Datum: |  | 23.6.2016
| Zadavatel: | [11 empty] | Projektant: |  |  |  |  | Informatívní údaje z listů zakázek
Uchazeč:
| Kód |  |  |  | Objekt, Soupis prací | [6 empty] | Cena bez DPH [CZK] |  |  |  | Cena s DPH [CZK] | Typ | z toho Ostat. náklady [CZK] | DPH [CZK] | Normohodiny [h] | DPH základní [CZK] | DPH snížená [CZK] | DPH základní přenesená [CZK] | DPH snížená přenesená [CZK] | Základna DPH základní | Základna DPH snížená | Základna DPH zákl. přenesená | Základna DPH sníž. přenesená | Základna DPH nulová
| Náklady stavby celkem | [10 empty] | 0 |  |  |  | 0 |  | 0 | 0 | 0 | 0 | 0 | 0 | 0 | 0 | 0 | 0 | 0 | 0 |  | D | 0 | ###NOIMPORT### | IMPORT | {961b62ea-e222-49fe-9987-beca53d84bee} | {00000000-0000-0000-0000-000000000000}
/ |  | SO-05.1.1 |  |  |  | Plynovodní soustava RWE | [5 empty] | 0 |  |  |  | 0 | STA | 0 | 0 | 0 | 0 | 0 | 0 | 0 | 0 | 0 | 0 | 0 | 0 |  |  | 1 |  | IMPORT | {803beca0-3dcc-4473-8bfa-59a7a6452d83} | {961b62ea-e222-49fe-9987-beca53d84bee} | 2

## SO-05.1.1 - Plynovodní so...
| List obsahuje: |  | 1) Krycí list soupisu | 2) Rekapitulace |  |  | 3) Soupis prací | Zpět na list: | Rekapitulace stavby
{803beca0-3dcc-4473-8bfa-59a7a6452d83}
2
| KRYCÍ LIST SOUPISU | [8 empty] | v --- níže se nacházejí doplnkové a pomocné údaje k sestavám --- v | [8 empty] | False
Stavba:
Divodká Orlice, Žamberk, protipovodňová ochrana - č.stavby 219100002
Objekt:
SO-05.1.1 - Plynovodní soustava RWE
| KSO: |  |  |  |  | CC-CZ:
| Místo: |  | Žamberk |  |  | Datum: | 23.6.2016
| Zadavatel: |  |  |  |  | IČ:
DIČ:
| Uchazeč: |  |  |  |  | IČ:
DIČ:
| Projektant: |  |  |  |  | IČ:
DIČ:
Poznámka:
| Cena bez DPH | [5 empty] | 0
|  |  | Základ daně |  |  | Sazba daně | Výše daně
| DPH | základní | 0 |  |  | 21% | 0
|  | snížená | 0 |  |  | 15% | 0
|  | zákl. přenesená | 0 |  |  | 21% | 0
|  | sníž. přenesená | 0 |  |  | 15% | 0
|  | nulová | 0 |  |  | 0% | 0
| Cena s DPH |  |  | v | CZK |  | 0
REKAPITULACE ČLENĚNÍ SOUPISU PRACÍ
Stavba:
Divodká Orlice, Žamberk, protipovodňová ochrana - č.stavby 219100002
Objekt:
SO-05.1.1 - Plynovodní soustava RWE
Místo: |  |  | Žamberk |  |  | Datum: | 23.6.2016
Zadavatel: | [5 empty] | Projektant:
Uchazeč:
Kód dílu - Popis | [6 empty] | Cena celkem [CZK]
Náklady soupisu celkem | [6 empty] | 0 | [12 empty] | -1
| HSV - HSV | [5 empty] | 0
| 1 - Zemní práce | [5 empty] | 0
| 5 - Komunikace | [5 empty] | 0
| 99 - Přesun hmot | [5 empty] | 0
| M - Práce a dodávky M | [5 empty] | 0
| 21-M - Elektromontáže | [5 empty] | 0
| 23-M - Montáže potrubí | [5 empty] | 0
| OST - Ostatní | [5 empty] | 0
| O01 - Ostatní | [5 empty] | 0
SOUPIS PRACÍ
Stavba:
Divodká Orlice, Žamberk, protipovodňová ochrana - č.stavby 219100002
Objekt:
SO-05.1.1 - Plynovodní soustava RWE
Místo: |  |  | Žamberk |  |  | Datum: | 23.6.2016
Zadavatel: | [5 empty] | Projektant:
Uchazeč:
PČ | Typ | Kód | Popis | MJ | Množství | J.cena [CZK] | Cena celkem [CZK] | Cenová soustava |  | Poznámka | DPH | J. Nh [h] | Nh celkem [h] | J. hmotnost [t] | Hmotnost celkem [t] | J. suť [t] | Suť Celkem [t]
Náklady soupisu celkem | [6 empty] | 0 | [5 empty] | 0 |  | 58.0463 |  | 38.691 |  | D | -1 | [10 empty] | 0
| D | HSV | HSV |  |  |  | 0 | [5 empty] | 0 |  | 57.7705 |  | 38.691 | 1 | D | 0 |  |  |  | ROZPOCET | [6 empty] | 0
| D | 1 | Zemní práce |  |  |  | 0 | [5 empty] | 0 |  | 51.0021 |  | 38.691 | 1 | D | 1 |  |  |  | ROZPOCET | [6 empty] | 0
1 | K | 113105113 | Rozebrání dlažeb z lomového kamene kladených na MC vyspárované MC | m2 | 25.5 |  | 0 | CS ÚRS 2016 01 |  |  | základní |  | 0 | 0 | 0 | 0.586 | 14.943 | 4 | K | 2 |  |  |  | ROZPOCET | 0 | 0 | 0 | 0 | 0 | 1 | 0 | 4 | 1435955076
| PP |  | Rozebrání dlažeb z lomového kamene s přemístěním hmot na skládku na vzdálenost do 3 m nebo s naložením na dopravní prostředek, kladených do cementové malty se spárami zalitými cementovou maltou | [15 empty] | PP | 2
| VV |  | "1.vrstva rozrušení" | [15 empty] | VV | 2 | 1 | True | 0 | ROZPOCET
| VV |  | "Levá strana zpevněného břehu - celková plocha dle D.2.05.1.04 - 10,8m2"10,8 |  | 10.8 | [13 empty] | VV | 2 | 2 | True | 0 | ROZPOCET
| VV |  | "Pravá strana zpevněného břehu - celková plocha dle D.2.05.1.04 - 14,7m2"14,7 |  | 14.7 | [13 empty] | VV | 2 | 2 | True | 0 | ROZPOCET
| VV |  | Součet |  | 25.5 | [13 empty] | VV | 2 | 4 | True | 1 | ROZPOCET
2 | K | 113106071 | Rozebrání dlažeb při překopech vozovek ze zámkové dlažby do lože z kameniva plochy do 15 m2 | m2 | 2.2 |  | 0 | CS ÚRS 2015 01 |  |  | základní |  | 0 | 0 | 0 | 0.295 | 0.649 | 4 | K | 2 |  |  |  | ROZPOCET | 0 | 0 | 0 | 0 | 0 | 1 | 0 | 4 | -1959967129
| PP |  | Rozebrání dlažeb při překopech inženýrských sítí plochy do 15 m2 s přemístěním hmot na skládku na vzdálenost do 3 m nebo s naložením na dopravní prostředek vozovek a ploch, s jakoukoliv výplní spár ze zámkové dlažby kladené do lože z kameniva | [15 empty] | PP | 2
| VV |  | "1.vrstva rozrušení" | [15 empty] | VV | 2 | 1 | True | 0 | ROZPOCET
| VV |  | "Levá strana břehu - celková plocha dle D.2.05.1.04 - 2,2m2"2,2 |  | 2.2 | [13 empty] | VV | 2 | 2 | True | 1 | ROZPOCET
3 | K | 113107112 | Odstranění podkladu pl do 50 m2 z kameniva těženého tl 200 mm | m2 | 10.4 |  | 0 | CS ÚRS 2016 01 |  |  | základní |  | 0 | 0 | 0 | 0.24 | 2.496 | 4 | K | 2 |  |  |  | ROZPOCET | 0 | 0 | 0 | 0 | 0 | 1 | 0 | 4 | -1975194963
| PP |  | Odstranění podkladů nebo krytů s přemístěním hmot na skládku na vzdálenost do 3 m nebo s naložením na dopravní prostředek v ploše jednotlivě do 50 m2 z kameniva těženého, o tl. vrstvy přes 100 do 200 mm | [15 empty] | PP | 2
| VV |  | "2.úroveň rozrušení" | [15 empty] | VV | 2 | 1 | True | 0 | ROZPOCET
| VV |  | "Levá strana břehu - místní komunikace"8,7 |  | 8.7 | [13 empty] | VV | 2 | 2 | True | 0 | ROZPOCET
| VV |  | "Pravá strana břehu - místní komunikace"1,7 |  | 1.7 | [13 empty] | VV | 2 | 2 | True | 0 | ROZPOCET
| VV |  | Součet |  | 10.4 | [13 empty] | VV | 2 | 4 | True | 1 | ROZPOCET
4 | K | 113107122 | Odstranění podkladu pl do 50 m2 z kameniva drceného tl 200 mm | m2 | 12.6 |  | 0 | CS ÚRS 2014 02 |  |  | základní |  | 0 | 0 | 0 | 0.235 | 2.961 | 4 | K | 2 |  |  |  | ROZPOCET | 0 | 0 | 0 | 0 | 0 | 1 | 0 | 4 | -1432501549
| PP |  | Odstranění podkladů nebo krytů s přemístěním hmot na skládku na vzdálenost do 3 m nebo s naložením na dopravní prostředek v ploše jednotlivě do 50 m2 z kameniva hrubého drceného, o tl. vrstvy přes 100 do 200 mm | [15 empty] | PP | 2
| VV |  | "2.vrstva rozrušení" | [15 empty] | VV | 2 | 1 | True | 0 | ROZPOCET
| VV |  | "Levá strana břehu - chodník, zámková dlažba"2,2 |  | 2.2 | [13 empty] | VV | 2 | 2 | True | 0 | ROZPOCET
| VV |  | "Levá strana břehu - místní komunikace"8,7 |  | 8.7 | [13 empty] | VV | 2 | 2 | True | 0 | ROZPOCET
| VV |  | "Pravá strana břehu - místní komunikace"1,7 |  | 1.7 | [13 empty] | VV | 2 | 2 | True | 0 | ROZPOCET
| VV |  | Součet |  | 12.6 | [13 empty] | VV | 2 | 4 | True | 1 | ROZPOCET
5 | K | 113107132 | Odstranění podkladu pl do 50 m2 z betonu prostého tl 300 mm | m2 | 25.5 |  | 0 | CS ÚRS 2016 01 |  |  | základní |  | 0 | 0 | 0 | 0.5 | 12.75 | 4 | K | 2 |  |  |  | ROZPOCET | 0 | 0 | 0 | 0 | 0 | 1 | 0 | 4 | -1176991756
| PP |  | Odstranění podkladů nebo krytů s přemístěním hmot na skládku na vzdálenost do 3 m nebo s naložením na dopravní prostředek v ploše jednotlivě do 50 m2 z betonu prostého, o tl. vrstvy přes 150 do 300 mm | [15 empty] | PP | 2
| VV |  | "2.úroveň rozrušení" | [15 empty] | VV | 2 | 1 | True | 0 | ROZPOCET
| VV |  | "Levá strana břehu - zpevněný břeh"10,8 |  | 10.8 | [13 empty] | VV | 2 | 2 | True | 0 | ROZPOCET
| VV |  | "Pravá strana břehu - zpevněný břeh"14,7 |  | 14.7 | [13 empty] | VV | 2 | 2 | True | 0 | ROZPOCET
| VV |  | Součet |  | 25.5 | [13 empty] | VV | 2 | 4 | True | 1 | ROZPOCET
6 | K | 113107181 | Odstranění podkladu pl přes 50 do 200 m2 živičných tl 50 mm | m2 | 19 |  | 0 | CS ÚRS 2015 01 |  |  | základní |  | 0 | 0 | 0 | 0.098 | 1.862 | 4 | K | 2 |  |  |  | ROZPOCET | 0 | 0 | 0 | 0 | 0 | 1 | 0 | 4 | -1944333720
| PP |  | Odstranění podkladů nebo krytů s přemístěním hmot na skládku na vzdálenost do 20 m nebo s naložením na dopravní prostředek v ploše jednotlivě přes 50 m2 do 200 m2 živičných, o tl. vrstvy do 50 mm | [15 empty] | PP | 2
| VV |  | "1vrstva rozrušení" | [15 empty] | VV | 2 | 1 | True | 0 | ROZPOCET
| VV |  | "Levá strana břehu - celková plocha dle D.2.05.1.04 - 11,3m2"11,3 |  | 11.3 | [13 empty] | VV | 2 | 2 | True | 0 | ROZPOCET
| VV |  | "Pravá strana břehu - celková plocha dle D.2.05.1.04 - 7,7m2"7,7 |  | 7.7 | [13 empty] | VV | 2 | 2 | True | 0 | ROZPOCET
| VV |  | Součet |  | 19 | [13 empty] | VV | 2 | 4 | True | 1 | ROZPOCET
7 | K | 113154123 | Frézování živičného krytu tl 50 mm pruh š 1 m pl do 500 m2 bez překážek v trase | m2 | 19 |  | 0 | CS ÚRS 2014 02 |  |  | základní |  | 0 | 5e-05 | 0.00095 | 0.128 | 2.432 | 4 | K | 2 |  |  |  | ROZPOCET | 0 | 0 | 0 | 0 | 0 | 1 | 0 | 4 | -420618751
| PP |  | Frézování živičného podkladu nebo krytu s naložením na dopravní prostředek plochy do 500 m2 bez překážek v trase pruhu šířky přes 0,5 m do 1 m, tloušťky vrstvy 50 mm | [15 empty] | PP | 2
| VV |  | "1.vrstva rozrušení" | [15 empty] | VV | 2 | 1 | True | 0 | ROZPOCET
| VV |  | "Levá strana břehu - celková plocha dle D.2.05.1.04 - 11,3m2"11,3 |  | 11.3 | [13 empty] | VV | 2 | 2 | True | 0 | ROZPOCET
| VV |  | "Pravá strana břehu - celková plocha dle D.2.05.1.04 - 7,7m2"7,7 |  | 7.7 | [13 empty] | VV | 2 | 2 | True | 0 | ROZPOCET
| VV |  | Součet |  | 19 | [13 empty] | VV | 2 | 4 | True | 1 | ROZPOCET
8 | K | 113201111 | Vytrhání obrub chodníkových ležatých | m | 2.6 |  | 0 | CS ÚRS 2016 01 |  |  | základní |  | 0 | 0 | 0 | 0.23 | 0.598 | 4 | K | 2 |  |  |  | ROZPOCET | 0 | 0 | 0 | 0 | 0 | 1 | 0 | 4 | -1741809944
| PP |  | Vytrhání obrub s vybouráním lože, s přemístěním hmot na skládku na vzdálenost do 3 m nebo s naložením na dopravní prostředek chodníkových ležatých | [15 empty] | PP | 2
| VV |  | "Levá strana břehu - chodník se zámkovou dlažbou - 2,6m"2,6 |  | 2.6 | [13 empty] | VV | 2 | 2 | True | 1 | ROZPOCET
9 | K | 113202111 | Vytrhání obrub z krajníků nebo obrubníků stojatých | m | 5.5 |  | 0 |  |  |  | základní |  | 0 | 0 | 0 | 0 | 0 | 4 | K | 2 |  |  |  | ROZPOCET | 0 | 0 | 0 | 0 | 0 | 1 | 0 | 4 | -1522514610
| PP |  | Vytrhání obrub z krajníků nebo obrubníků stojatých | [15 empty] | PP | 2
| VV |  | "Levá strana břehu - obrubník - místní komkunikace - 5,5m"5,5 |  | 5.5 | [13 empty] | VV | 2 | 2 | True | 1 | ROZPOCET
10 | K | 121112112 | Sejmutí ornice tl vrstvy přes 150 mm ručně s vodorovným přemístěním do 50 m | m3 | 32.6 |  | 0 |  |  |  | základní |  | 0 | 0 | 0 | 0 | 0 | 4 | K | 2 |  |  |  | ROZPOCET | 0 | 0 | 0 | 0 | 0 | 1 | 0 | 4 | -477341639
| PP |  | Sejmutí ornice tl vrstvy přes 150 mm ručně s vodorovným přemístěním do 50 m | [15 empty] | PP | 2
| VV |  | "2.vrstva rozrušení" | [15 empty] | VV | 2 | 1 | True | 0 | ROZPOCET
| VV |  | "Levá strana břehu - celková plocha dle D.2.05.1.04 - 14,3m2"14,3 |  | 14.3 | [13 empty] | VV | 2 | 2 | True | 0 | ROZPOCET
| VV |  | "Pravá strana břehu - celková plocha dle D.2.05.1.04 - 18,3m2"18,3 |  | 18.3 | [13 empty] | VV | 2 | 2 | True | 0 | ROZPOCET
| VV |  | Součet |  | 32.6 | [13 empty] | VV | 2 | 4 | True | 1 | ROZPOCET
11 | K | 130001101 | Příplatek za ztížené hloubení v blízkosti vedení | m3 | 16.5 |  | 0 |  |  |  | základní |  | 0 | 0 | 0 | 0 | 0 | 4 | K | 2 |  |  |  | ROZPOCET | 0 | 0 | 0 | 0 | 0 | 1 | 0 | 4 | 1760630684
| PP |  | Příplatek za ztížené hloubení v blízkosti vedení | [15 empty] | PP | 2
| VV |  | "Podle metodiky RWE 0,8*0,8*délka nového STL plynovodu" | [15 empty] | VV | 2 | 1 | True | 0 | ROZPOCET
| VV |  | "Levá strana břehu - celková délka dle D.2.05.1.02 - 8,9m"8,9 |  | 8.9 | [13 empty] | VV | 2 | 2 | True | 0 | ROZPOCET
| VV |  | "Pravá strana břehu - celková délka dle D.2.05.1.02 - 7,6m"7,6 |  | 7.6 | [13 empty] | VV | 2 | 2 | True | 0 | ROZPOCET
| VV |  | Součet |  | 16.5 | [13 empty] | VV | 2 | 4 | True | 1 | ROZPOCET
12 | K | 131201101 | Hloubení jam nezapažených v hornině tř. 3 objemu do 100 m3 | m3 | 17.014 |  | 0 | CS ÚRS 2014 01 |  |  | základní |  | 0 | 0 | 0 | 0 | 0 | 4 | K | 2 |  |  |  | ROZPOCET | 0 | 0 | 0 | 0 | 0 | 1 | 0 | 4 | 1255531633
| PP |  | Hloubení nezapažených jam a zářezů kromě zářezů se šikmými stěnami pro podzemní vedení s urovnáním dna do předepsaného profilu a spádu v hornině tř. 3 do 100 m3 | [15 empty] | PP | 2
| VV |  | "3.vrstva rozrušení" | [15 empty] | VV | 2 | 1 | True | 0 | ROZPOCET
| VV |  | "Stanovení objemu výkopu jámy (bez obsypu potrubí) - hloubka * plocha" | [15 empty] | VV | 2 | 1 | True | 0 | ROZPOCET
| VV |  | "Levá strana břehu" | [15 empty] | VV | 2 | 1 | True | 0 | ROZPOCET
| VV |  | "Jáma - nezpevněná plocha,zeleň"1,16*10,3 |  | 11.948 | [13 empty] | VV | 2 | 2 | True | 0 | ROZPOCET
| VV |  | "Jáma - chodník, zámková dlažba"1,07*1,2 |  | 1.284 | [13 empty] | VV | 2 | 2 | True | 0 | ROZPOCET
| VV |  | "Jáma - zpevněný břeh"0,91*5,7 |  | 5.187 | [13 empty] | VV | 2 | 2 | True | 0 | ROZPOCET
| VV |  | "Jáma - místní komunikace"0,88*6,2 |  | 5.456 | [13 empty] | VV | 2 | 2 | True | 0 | ROZPOCET
| VV |  | "Pravá strana břehu" | [15 empty] | VV | 2 | 1 | True | 0 | ROZPOCET
| VV |  | "Jáma - nezpevněná plocha,zeleň"1,16*13,2 |  | 15.312 | [13 empty] | VV | 2 | 2 | True | 0 | ROZPOCET
| VV |  | "Jáma - zpevněný břeh"0,91*8,1 |  | 7.371 | [13 empty] | VV | 2 | 2 | True | 0 | ROZPOCET
| VV |  | "Jáma - místní komunikace"0,88*0,8 |  | 0.704 | [13 empty] | VV | 2 | 2 | True | 0 | ROZPOCET
| VV |  | Součet |  | 47.262 | [13 empty] | VV | 2 | 4 | True | 0 | ROZPOCET
| VV |  | "objem x 60% ze strojního x 60% z třídy horniny" | [15 empty] | VV | 2 | 1 | True | 0 | ROZPOCET
| VV |  | 47,262*0,6*0,6 |  | 17.014 | [13 empty] | VV | 2 | 2 | True | 1 | ROZPOCET
13 | K | 131201109 | Příplatek za lepivost u hloubení jam nezapažených v hornině tř. 3 | m3 | 3.403 |  | 0 |  |  |  | základní |  | 0 | 0 | 0 | 0 | 0 | 4 | K | 2 |  |  |  | ROZPOCET | 0 | 0 | 0 | 0 | 0 | 1 | 0 | 4 | -214898150
| PP |  | Příplatek za lepivost u hloubení jam nezapažených v hornině tř. 3 | [15 empty] | PP | 2
| VV |  | "objem viz přehled hloubení jam * 60% ze strojního * 60% z třídy horniny*20%příplatek" | [15 empty] | VV | 2 | 1 | True | 0 | ROZPOCET
| VV |  | 47,262*0,6*0,6*0,2 |  | 3.403 | [13 empty] | VV | 2 | 2 | True | 1 | ROZPOCET
14 | K | 131203102 | Hloubení jam ručním nebo pneum nářadím v nesoudržných horninách tř. 3 | m3 | 11.343 |  | 0 |  |  |  | základní |  | 0 | 0 | 0 | 0 | 0 | 4 | K | 2 |  |  |  | ROZPOCET | 0 | 0 | 0 | 0 | 0 | 1 | 0 | 4 | -1781367730
| PP |  | Hloubení jam ručním nebo pneum nářadím v nesoudržných horninách tř. 3 | [15 empty] | PP | 2
| VV |  | "objem viz. hloubení jam * délka * 40% ze ručního * 60% z třídy horniny" | [15 empty] | VV | 2 | 1 | True | 0 | ROZPOCET
| VV |  | 47,262*0,4*0,6 |  | 11.343 | [13 empty] | VV | 2 | 2 | True | 1 | ROZPOCET
15 | K | 131203109 | Příplatek za lepivost u hloubení jam ručním nebo pneum nářadím v hornině tř. 3 | m3 | 2.269 |  | 0 |  |  |  | základní |  | 0 | 0 | 0 | 0 | 0 | 4 | K | 2 |  |  |  | ROZPOCET | 0 | 0 | 0 | 0 | 0 | 1 | 0 | 4 | -957589508
| PP |  | Příplatek za lepivost u hloubení jam ručním nebo pneum nářadím v hornině tř. 3 | [15 empty] | PP | 2
| VV |  | "Objem viz hloubení jam* šířka * délka * 40% ze ručního * 60% z třídy horniny*20%příplatek" | [15 empty] | VV | 2 | 1 | True | 0 | ROZPOCET
| VV |  | 47,262*0,4*0,6*0,2 |  | 2.269 | [13 empty] | VV | 2 | 2 | True | 1 | ROZPOCET
16 | K | 131301101 | Hloubení jam nezapažených v hornině tř. 4 objemu do 100 m3 | m3 | 11.343 |  | 0 | CS ÚRS 2014 01 |  |  | základní |  | 0 | 0 | 0 | 0 | 0 | 4 | K | 2 |  |  |  | ROZPOCET | 0 | 0 | 0 | 0 | 0 | 1 | 0 | 4 | 1858105515
| PP |  | Hloubení nezapažených jam a zářezů kromě zářezů se šikmými stěnami pro podzemní vedení s urovnáním dna do předepsaného profilu a spádu v hornině tř. 4 do 100 m3 | [15 empty] | PP | 2
| VV |  | "viz. přehled hloubení jam * 60% ze strojního * 40% z třídy horniny" | [15 empty] | VV | 2 | 1 | True | 0 | ROZPOCET
| VV |  | 47,262*0,6*0,4 |  | 11.343 | [13 empty] | VV | 2 | 2 | True | 1 | ROZPOCET
17 | K | 131301109 | Příplatek za lepivost u hloubení jam nezapažených v hornině tř. 4 | m3 | 2.269 |  | 0 |  |  |  | základní |  | 0 | 0 | 0 | 0 | 0 | 4 | K | 2 |  |  |  | ROZPOCET | 0 | 0 | 0 | 0 | 0 | 1 | 0 | 4 | 868601216
| PP |  | Příplatek za lepivost u hloubení jam nezapažených v hornině tř. 4 | [15 empty] | PP | 2
| VV |  | "objem viz přehled hloubení jam * 60% ze strojního * 40% z třídy horniny*20%příplatek" | [15 empty] | VV | 2 | 1 | True | 0 | ROZPOCET
| VV |  | 47,262*0,6*0,4*0,2 |  | 2.269 | [13 empty] | VV | 2 | 2 | True | 1 | ROZPOCET
18 | K | 131303102 | Hloubení jam ručním nebo pneum nářadím v nesoudržných horninách tř. 4 | m3 | 7.562 |  | 0 |  |  |  | základní |  | 0 | 0 | 0 | 0 | 0 | 4 | K | 2 |  |  |  | ROZPOCET | 0 | 0 | 0 | 0 | 0 | 1 | 0 | 4 | 815162080
| PP |  | Hloubení jam ručním nebo pneum nářadím v nesoudržných horninách tř. 4 | [15 empty] | PP | 2
| VV |  | "Objem viz hloubení jam * délka * 40% z ručního * 40% z třídy horniny" | [15 empty] | VV | 2 | 1 | True | 0 | ROZPOCET
| VV |  | 47,262*0,4*0,4 |  | 7.562 | [13 empty] | VV | 2 | 2 | True | 1 | ROZPOCET
19 | K | 131303109 | Příplatek za lepivost u hloubení jam ručním nebo pneum nářadím v hornině tř. 4 | m3 | 1.512 |  | 0 |  |  |  | základní |  | 0 | 0 | 0 | 0 | 0 | 4 | K | 2 |  |  |  | ROZPOCET | 0 | 0 | 0 | 0 | 0 | 1 | 0 | 4 | 1230408762
| PP |  | Příplatek za lepivost u hloubení jam ručním nebo pneum nářadím v hornině tř. 4 | [15 empty] | PP | 2
| VV |  | "Objem viz hloubení jam* šířka * délka * 40% ze ručního * 40% z třídy horniny*20%příplatek" | [15 empty] | VV | 2 | 1 | True | 0 | ROZPOCET
| VV |  | 47,262*0,4*0,4*0,2 |  | 1.512 | [13 empty] | VV | 2 | 2 | True | 1 | ROZPOCET
20 | K | 151101101 | Pažení a rozepření stěn rýh - příložné - hl. do 2m | m2 | 57.7 |  | 0 |  |  |  | základní |  | 0 | 0 | 0 | 0 | 0 | 4 | K | 2 |  |  |  | ROZPOCET | 0 | 0 | 0 | 0 | 0 | 1 | 0 | 4 | 635832221
| PP |  | Pažení a rozepření stěn rýh - příložné - hl. do 2m | [15 empty] | PP | 2
| VV |  | "Levá strana břehu" | [15 empty] | VV | 2 | 1 | True | 0 | ROZPOCET
| VV |  | "Jáma - nezpevněná plocha,zeleň"1+1,5+2,6+6 |  | 11.1 | [13 empty] | VV | 2 | 2 | True | 0 | ROZPOCET
| VV |  | "Jáma - chodník, zámková dlažba"1,9 |  | 1.9 | [13 empty] | VV | 2 | 2 | True | 0 | ROZPOCET
| VV |  | "Jáma - zpevněný břeh"3,7+3,9 |  | 7.6 | [13 empty] | VV | 2 | 2 | True | 0 | ROZPOCET
| VV |  | "Jáma - místní komunikace"4,1+4,3 |  | 8.4 | [13 empty] | VV | 2 | 2 | True | 0 | ROZPOCET
| VV |  | "Pravá strana břehu" | [15 empty] | VV | 2 | 1 | True | 0 | ROZPOCET
| VV |  | "Jáma - nezpevněná plocha,zeleň"8,2+8,6 |  | 16.8 | [13 empty] | VV | 2 | 2 | True | 0 | ROZPOCET
| VV |  | "Jáma - zpevněný břeh"5,4+5,4 |  | 10.8 | [13 empty] | VV | 2 | 2 | True | 0 | ROZPOCET
| VV |  | "Jáma - místní komunikace"0,7+0,4 |  | 1.1 | [13 empty] | VV | 2 | 2 | True | 0 | ROZPOCET
| VV |  | Součet |  | 57.7 | [13 empty] | VV | 2 | 4 | True | 1 | ROZPOCET
21 | K | 151101211 | Odstranění pažení stěn - příložné - hl. do 4 m | m2 | 57.7 |  | 0 |  |  |  | základní |  | 0 | 0 | 0 | 0 | 0 | 4 | K | 2 |  |  |  | ROZPOCET | 0 | 0 | 0 | 0 | 0 | 1 | 0 | 4 | -706217162
| PP |  | Odstranění pažení stěn - příložné - hl. do 4 m | [15 empty] | PP | 2
| VV |  | "viz.položka výše: Pažení a rozepření stěn rýh - přiložné - hl. do 2m"57,7 |  | 57.7 | [13 empty] | VV | 2 | 2 | True | 1 | ROZPOCET
22 | K | 161101101 | Svislé přemístění výkopku z horniny tř. 1 až 4 hl výkopu do 2,5 m | m3 | 16.38 |  | 0 |  |  |  | základní |  | 0 | 0 | 0 | 0 | 0 | 4 | K | 2 |  |  |  | ROZPOCET | 0 | 0 | 0 | 0 | 0 | 1 | 0 | 4 | -1924910710
| PP |  | Svislé přemístění výkopku z horniny tř. 1 až 4 hl výkopu do 2,5 m | [15 empty] | PP | 2
| VV |  | "Levá strana břehu" | [15 empty] | VV | 2 | 1 | True | 0 | ROZPOCET
| VV |  | "Jáma - nezpevněná plocha, zeleň"(1,16+0,2+0-1)*10,3 |  | 3.708 | [13 empty] | VV | 2 | 2 | True | 0 | ROZPOCET
| VV |  | "Jáma - chodník, zámková dlažba"(1,07+0,17+0,12-1)*1,2 |  | 0.432 | [13 empty] | VV | 2 | 2 | True | 0 | ROZPOCET
| VV |  | "Jáma - zpevněný břeh"(0,91+0,2+0,25-1)*5,7 |  | 2.052 | [13 empty] | VV | 2 | 2 | True | 0 | ROZPOCET
| VV |  | "Jáma - místní komunikace"(0,88+0,17+0,2+0,07+0,04-1)*6,2 |  | 2.232 | [13 empty] | VV | 2 | 2 | True | 0 | ROZPOCET
| VV |  | "Pravá strana břehu" | [15 empty] | VV | 2 | 1 | True | 0 | ROZPOCET
| VV |  | "Jáma - nezpevněná plocha, zeleň"(1,16+0,2+0-1)*13,2 |  | 4.752 | [13 empty] | VV | 2 | 2 | True | 0 | ROZPOCET
| VV |  | "Jáma - zpevněný břeh"(0,91+0,2+0,25-1)*8,1 |  | 2.916 | [13 empty] | VV | 2 | 2 | True | 0 | ROZPOCET
| VV |  | "Jáma - místní komunikace"(0,88+0,17+0,2+0,07+0,04-1)*0,8 |  | 0.288 | [13 empty] | VV | 2 | 2 | True | 0 | ROZPOCET
| VV |  | Součet |  | 16.38 | [13 empty] | VV | 2 | 4 | True | 1 | ROZPOCET
23 | K | 162701105 | Vodorovné přemístění výkopku z hor.1-4 do 10000 m | m3 | 28.332 |  | 0 |  |  |  | základní |  | 0 | 0 | 0 | 0 | 0 | 4 | K | 2 |  |  |  | ROZPOCET | 0 | 0 | 0 | 0 | 0 | 1 | 0 | 4 | -1526444750
| PP |  | Vodorovné přemístění výkopku z hor.1-4 do 10000 m | [15 empty] | PP | 2
| VV |  | "Vytěžený materiál je navrácen, odvezen pouze obsyp potrubí" | [15 empty] | VV | 2 | 1 | True | 0 | ROZPOCET
| VV |  | "Levá strana břehu" | [15 empty] | VV | 2 | 1 | True | 0 | ROZPOCET
| VV |  | "Jáma - nezpevněná plocha,zeleň"(0,1+0,16+0,3)*10,3 |  | 5.768 | [13 empty] | VV | 2 | 2 | True | 0 | ROZPOCET
| VV |  | "Jáma - zpevněný břeh"(0,1+0,16+0,3)*5,7 |  | 3.192 | [13 empty] | VV | 2 | 2 | True | 0 | ROZPOCET
| VV |  | "Pravá strana břehu" | [15 empty] | VV | 2 | 1 | True | 0 | ROZPOCET
| VV |  | "Jáma - nezpevněná plocha,zeleň"(0,1+0,16+0,3)*13,2 |  | 7.392 | [13 empty] | VV | 2 | 2 | True | 0 | ROZPOCET
| VV |  | "Jáma - zpevněný břeh"(0,1+0,16+0,3)*8,1 |  | 4.536 | [13 empty] | VV | 2 | 2 | True | 0 | ROZPOCET
| VV |  | "Vytěžený materiál je nahrazen ŠP" | [15 empty] | VV | 2 | 1 | True | 0 | ROZPOCET
| VV |  | "Levá strana břehu" | [15 empty] | VV | 2 | 1 | True | 0 | ROZPOCET
| VV |  | "Jáma - chodník, zámková dlažba"(0,1+0,16+0,3+0,51)*1,2 |  | 1.284 | [13 empty] | VV | 2 | 2 | True | 0 | ROZPOCET
| VV |  | "Jáma - místní komunikace"(0,1+0,16+0,3+0,32)*6,2 |  | 5.456 | [13 empty] | VV | 2 | 2 | True | 0 | ROZPOCET
| VV |  | "Pravá strana břehu" | [15 empty] | VV | 2 | 1 | True | 0 | ROZPOCET
| VV |  | "Jáma - místní komunikace"(0,1+0,16+0,3+0,32)*0,8 |  | 0.704 | [13 empty] | VV | 2 | 2 | True | 0 | ROZPOCET
| VV |  | Součet |  | 28.332 | [13 empty] | VV | 2 | 4 | True | 0 | ROZPOCET
| VV |  | "Pro kontrolu: Vodorovné přemístění výkopu = (štěrkopísek frakce 0-32 + štěrkopísek frakce 0-16)/hmotnost 1,8 t/m3 | [15 empty] | VV | 2 | 1 | True | 0 | ROZPOCET
| VV |  | "Vodorovné přemístění výkopu"28,332 |  | 28.332 | [13 empty] | VV | 2 | 2 | True | 0 | ROZPOCET
| VV |  | "(štěrkopísek frakce 0-32 + štěrkopísek frakce 0-16)/hmotnost 1,8 t/m3"(5,133+45,864)/1,8 |  | 28.332 | [13 empty] | VV | 2 | 2 | True | 1 | ROZPOCET
24 | K | 171201211 | Poplatek za uložení odpadu ze sypaniny na skládce (skládkovné) | t | 50.998 |  | 0 |  |  |  | základní |  | 0 | 0 | 0 | 0 | 0 | 4 | K | 2 |  |  |  | ROZPOCET | 0 | 0 | 0 | 0 | 0 | 1 | 0 | 4 | 698001392
| PP |  | Poplatek za uložení odpadu ze sypaniny na skládce (skládkovné) | [15 empty] | PP | 2
| VV |  | "viz.položka výše: Vodorovné přemístění výkopku * hmotnost 1,8 t/m3"28,332*1,8 |  | 50.998 | [13 empty] | VV | 2 | 2 | True | 1 | ROZPOCET
25 | K | 174101101 | Zásyp jam, rýh, šachet se zhutněním | m3 | 47.262 |  | 0 |  |  |  | základní |  | 0 | 0 | 0 | 0 | 0 | 4 | K | 2 |  |  |  | ROZPOCET | 0 | 0 | 0 | 0 | 0 | 1 | 0 | 4 | -1796989702
| PP |  | Zásyp jam, rýh, šachet se zhutněním | [15 empty] | PP | 2
| VV |  | "vytěžený materiál - hloubka * plocha" | [15 empty] | VV | 2 | 1 | True | 0 | ROZPOCET
| VV |  | "Levá strana břehu" | [15 empty] | VV | 2 | 1 | True | 0 | ROZPOCET
| VV |  | "Jáma - nezpevněná plocha,zeleň"1,16*10,3 |  | 11.948 | [13 empty] | VV | 2 | 2 | True | 0 | ROZPOCET
| VV |  | "Jáma - chodník, zámková dlažba"1,07*1,2 |  | 1.284 | [13 empty] | VV | 2 | 2 | True | 0 | ROZPOCET
| VV |  | "Jáma - zpevněný břeh"0,91*5,7 |  | 5.187 | [13 empty] | VV | 2 | 2 | True | 0 | ROZPOCET
| VV |  | "Jáma - místní komunikace"0,88*6,2 |  | 5.456 | [13 empty] | VV | 2 | 2 | True | 0 | ROZPOCET
| VV |  | "Pravá strana břehu" | [15 empty] | VV | 2 | 1 | True | 0 | ROZPOCET
| VV |  | "Jáma - nezpevněná plocha,zeleň"1,16*13,2 |  | 15.312 | [13 empty] | VV | 2 | 2 | True | 0 | ROZPOCET
| VV |  | "Jáma - zpevněný břeh"0,91*8,1 |  | 7.371 | [13 empty] | VV | 2 | 2 | True | 0 | ROZPOCET
| VV |  | "Jáma - místní komunikace"0,88*0,8 |  | 0.704 | [13 empty] | VV | 2 | 2 | True | 0 | ROZPOCET
| VV |  | Součet |  | 47.262 | [13 empty] | VV | 2 | 4 | True | 1 | ROZPOCET
| VV |  | "Pro kontrolu: hloubení jam = zásyp jam, rýh, šachet se zhutněním" | [15 empty] | VV | 2 | 1 | True | 0 | ROZPOCET
| VV |  | "Hloubení jam"47,262 |  | 47.262 | [13 empty] | VV | 2 | 2 | True | 0 | ROZPOCET
| VV |  | "Zásyp jam, rýh, šachet se zhutněním"47,262 |  | 47.262 | [13 empty] | VV | 2 | 2 | True | 0 | ROZPOCET
26 | M | 583373440 | štěrkopísek frakce 0-32 (pískovna Hulín) | t | 5.133 |  | 0 | CS ÚRS 2014 01 |  |  | základní |  | 0 | 1 | 5.133 | 0 | 0 | 8 | M | 2 |  |  |  | ROZPOCET | 0 | 0 | 0 | 0 | 0 | 1 | 0 | 4 | 162874511
| PP |  | kamenivo přírodní těžené pro stavební účely PTK (drobné, hrubé, štěrkopísky) štěrkopísky ČSN 72 1511-2 frakce 0-32 pískovna Hulín | [15 empty] | PP | 2
| VV |  | "hloubka * plocha * hmotnost" | [15 empty] | VV | 2 | 1 | True | 0 | ROZPOCET
| VV |  | "Výkop - levá strana břehu" | [15 empty] | VV | 2 | 1 | True | 0 | ROZPOCET
| VV |  | "Jáma - chodník, zámková dlažba"1,07*1,2*1,8 |  | 2.311 | [13 empty] | VV | 2 | 2 | True | 0 | ROZPOCET
| VV |  | "Jáma - místní komunikace"0,88*6,2*1,8 |  | 9.821 | [13 empty] | VV | 2 | 2 | True | 0 | ROZPOCET
| VV |  | "Výkop - pravá strana břehu" | [15 empty] | VV | 2 | 1 | True | 0 | ROZPOCET
| VV |  | "Jáma - místní komunikace"0,88*0,8*1,8 |  | 1.267 | [13 empty] | VV | 2 | 2 | True | 0 | ROZPOCET
| VV |  | Mezisoučet |  | 13.399 | [13 empty] | VV | 2 | 3 | True | 0 | ROZPOCET
| VV |  | "Odečet obsypu potrubí" | [15 empty] | VV | 2 | 1 | True | 0 | ROZPOCET
| VV |  | "Výkop - levá strana břehu" | [15 empty] | VV | 2 | 1 | True | 0 | ROZPOCET
| VV |  | "Jáma - chodník, zámková dlažba"-(0,1+0,16+0,3)*1,2*1,8 |  | -1.21 | [13 empty] | VV | 2 | 2 | True | 0 | ROZPOCET
| VV |  | "Jáma - místní komunikace"-(0,1+0,16+0,3)*6,2*1,8 |  | -6.25 | [13 empty] | VV | 2 | 2 | True | 0 | ROZPOCET
| VV |  | "Výkop - pravá strana břehu" | [15 empty] | VV | 2 | 1 | True | 0 | ROZPOCET
| VV |  | "Jáma - místní komunikace"-(0,1+0,16+0,3)*0,8*1,8 |  | -0.806 | [13 empty] | VV | 2 | 2 | True | 0 | ROZPOCET
| VV |  | Součet |  | 5.133 | [13 empty] | VV | 2 | 4 | True | 1 | ROZPOCET
27 | K | 175101101 | Obsyp potrubí bez prohození sypaniny | m3 | 25.48 |  | 0 |  |  |  | základní |  | 0 | 0 | 0 | 0 | 0 | 4 | K | 2 |  |  |  | ROZPOCET | 0 | 0 | 0 | 0 | 0 | 1 | 0 | 4 | 335724708
| PP |  | Obsyp potrubí bez prohození sypaniny | [15 empty] | PP | 2
| VV |  | "(podsyp+tloušťka potrubí+nadsyp) * plocha" | [15 empty] | VV | 2 | 1 | True | 0 | ROZPOCET
| VV |  | "Levá strana břehu" | [15 empty] | VV | 2 | 1 | True | 0 | ROZPOCET
| VV |  | "Jáma - nezpevněná plocha,zeleň"(0,1+0,16+0,3)*10,3 |  | 5.768 | [13 empty] | VV | 2 | 2 | True | 0 | ROZPOCET
| VV |  | "Jáma - chodník, zámková dlažba"(0,1+0,16+0,3)*1,2 |  | 0.672 | [13 empty] | VV | 2 | 2 | True | 0 | ROZPOCET
| VV |  | "Jáma - zpevněný břeh"(0,1+0,16+0,3)*5,7 |  | 3.192 | [13 empty] | VV | 2 | 2 | True | 0 | ROZPOCET
| VV |  | "Jáma - místní komunikace"(0,1+0,16+0,3)*6,2 |  | 3.472 | [13 empty] | VV | 2 | 2 | True | 0 | ROZPOCET
| VV |  | "Pravá strana břehu" | [15 empty] | VV | 2 | 1 | True | 0 | ROZPOCET
| VV |  | "Jáma - nezpevněná plocha,zeleň"(0,1+0,16+0,3)*13,2 |  | 7.392 | [13 empty] | VV | 2 | 2 | True | 0 | ROZPOCET
| VV |  | "Jáma - zpevněný břeh"(0,1+0,16+0,3)*8,1 |  | 4.536 | [13 empty] | VV | 2 | 2 | True | 0 | ROZPOCET
| VV |  | "Jáma - místní komunikace"(0,1+0,16+0,3)*0,8 |  | 0.448 | [13 empty] | VV | 2 | 2 | True | 0 | ROZPOCET
| VV |  | Součet |  | 25.48 | [13 empty] | VV | 2 | 4 | True | 1 | ROZPOCET
28 | M | 583373020 | štěrkopísek frakce 0-16 | t | 45.864 |  | 0 |  |  |  | základní |  | 0 | 1 | 45.864 | 0 | 0 | 8 | M | 2 |  |  |  | ROZPOCET | 0 | 0 | 0 | 0 | 0 | 1 | 0 | 4 | -972781293
| PP |  | štěrkopísek frakce 0-16 | [15 empty] | PP | 2
| VV |  | "viz.položka výše: Obsyp potrubí bez prohození sypaniny * hmotnost 1,8 t/m3"25,480*1,8 |  | 45.864 | [13 empty] | VV | 2 | 2 | True | 1 | ROZPOCET
29 | K | 181006113 | Rozprostření zemin v rov./sklonu 1:5, tl. do 20 cm | m2 | 32.6 |  | 0 |  |  |  | základní |  | 0 | 0 | 0 | 0 | 0 | 4 | K | 2 |  |  |  | ROZPOCET | 0 | 0 | 0 | 0 | 0 | 1 | 0 | 4 | -1449608754
| PP |  | Rozprostření zemin v rov./sklonu 1:5, tl. do 20 cm | [15 empty] | PP | 2
| VV |  | "Levá strana břehu - celková plocha dle D.2.05.1.04 - 14,3m2"14,3 |  | 14.3 | [13 empty] | VV | 2 | 2 | True | 0 | ROZPOCET
| VV |  | "Pravá strana břehu - celková plocha dle D.2.05.1.04 - 18,3m2"18,3 |  | 18.3 | [13 empty] | VV | 2 | 2 | True | 0 | ROZPOCET
| VV |  | Součet |  | 32.6 | [13 empty] | VV | 2 | 4 | True | 1 | ROZPOCET
30 | K | 181411121 | Založení lučního trávníku výsevem plochy do 1000 m2 v rovině a ve svahu do 1:5 | m2 | 44.2 |  | 0 |  |  |  | základní |  | 0 | 0 | 0 | 0 | 0 | 4 | K | 2 |  |  |  | ROZPOCET | 0 | 0 | 0 | 0 | 0 | 1 | 0 | 4 | -288898689
| PP |  | Založení lučního trávníku výsevem plochy do 1000 m2 v rovině a ve svahu do 1:5 | [15 empty] | PP | 2
| VV |  | "Uvažováno s přesahem (šířky+délky) sejmutí ornice 0,5m na každou stranu" | [15 empty] | VV | 2 | 1 | True | 0 | ROZPOCET
| VV |  | "Levá strana břehu - celková plocha - 21,0m2"21,0 |  | 21 | [13 empty] | VV | 2 | 2 | True | 0 | ROZPOCET
| VV |  | "Pravá strana břehu - celková plocha - 23,2m2"23,2 |  | 23.2 | [13 empty] | VV | 2 | 2 | True | 0 | ROZPOCET
| VV |  | Součet |  | 44.2 | [13 empty] | VV | 2 | 4 | True | 1 | ROZPOCET
31 | M | 005724100 | osivo směs travní parková | kg | 2.21 |  | 0 |  |  |  | základní |  | 0 | 0.001 | 0.00221 | 0 | 0 | 8 | M | 2 |  |  |  | ROZPOCET | 0 | 0 | 0 | 0 | 0 | 1 | 0 | 4 | 512240702
| PP |  | osivo směs travní parková | [15 empty] | PP | 2
| VV |  | "1.vrstva rozrušení" | [15 empty] | VV | 2 | 1 | True | 0 | ROZPOCET
| VV |  | "Uvažujeme spotřebu 0,05 kg/m2" | [15 empty] | VV | 2 | 1 | True | 0 | ROZPOCET
| VV |  | "Levá strana břehu - celková plocha - 21,0m2"21,0*0,05 |  | 1.05 | [13 empty] | VV | 2 | 2 | True | 0 | ROZPOCET
| VV |  | "Pravá strana břehu - celková plocha - 23,2m2"23,2*0,05 |  | 1.16 | [13 empty] | VV | 2 | 2 | True | 0 | ROZPOCET
| VV |  | Součet |  | 2.21 | [13 empty] | VV | 2 | 4 | True | 1 | ROZPOCET
32 | K | 919735112 | Řezání stávajícího živičného krytu hl do 100 mm | m | 13.2 |  | 0 |  |  |  | základní |  | 0 | 0 | 0 | 0 | 0 | 4 | K | 2 |  |  |  | ROZPOCET | 0 | 0 | 0 | 0 | 0 | 1 | 0 | 4 | 1903301175
| PP |  | Řezání stávajícího živičného krytu hl do 100 mm | [15 empty] | PP | 2
| VV |  | "Levá strana břehu"4,3+4,1 |  | 8.4 | [13 empty] | VV | 2 | 2 | True | 0 | ROZPOCET
| VV |  | "Pravá strana břehu"0,9+2,5+1,4 |  | 4.8 | [13 empty] | VV | 2 | 2 | True | 0 | ROZPOCET
| VV |  | Součet |  | 13.2 | [13 empty] | VV | 2 | 4 | True | 1 | ROZPOCET
33 | K | 919735124 | Řezání stávajícího betonového krytu hl do 200 mm | m | 24.6 |  | 0 |  |  |  | základní |  | 0 | 8e-05 | 0.001968 | 0 | 0 | 4 | K | 2 |  |  |  | ROZPOCET | 0 | 0 | 0 | 0 | 0 | 1 | 0 | 4 | 1005221638
| PP |  | Řezání stávajícího betonového krytu hl do 200 mm | [15 empty] | PP | 2
| VV |  | "Levá strana břehu - zpevněný břeh"4,4+2,5+4,2 |  | 11.1 | [13 empty] | VV | 2 | 2 | True | 0 | ROZPOCET
| VV |  | "Pravá strana břehu - zpevněný břeh"5,8+2,5+5,2 |  | 13.5 | [13 empty] | VV | 2 | 2 | True | 0 | ROZPOCET
| VV |  | Součet |  | 24.6 | [13 empty] | VV | 2 | 4 | True | 1 | ROZPOCET
| D | 5 | Komunikace |  |  |  | 0 | [5 empty] | 0 |  | 6.7684 |  | 0 | 1 | D | 1 |  |  |  | ROZPOCET | [6 empty] | 0
34 | K | 564851113 | Podklad ze štěrkodrtě ŠD tl 170 mm | m2 | 12.6 |  | 0 |  |  |  | základní |  | 0 | 0 | 0 | 0 | 0 | 4 | K | 2 |  |  |  | ROZPOCET | 0 | 0 | 0 | 0 | 0 | 1 | 0 | 4 | 1733000023
| PP |  | Podklad ze štěrkodrti po zhutnění tloušťky 17 cm | [15 empty] | PP | 2
| VV |  | "2.úroveň rozrušení" | [15 empty] | VV | 2 | 1 | True | 0 | ROZPOCET
| VV |  | "Levá strana břehu - chodník, zámková dlažba"2,2 |  | 2.2 | [13 empty] | VV | 2 | 2 | True | 0 | ROZPOCET
| VV |  | "Levá strana břehu - místní komunikace"8,7 |  | 8.7 | [13 empty] | VV | 2 | 2 | True | 0 | ROZPOCET
| VV |  | "Pravá strana břehu - místní komunikace"1,7 |  | 1.7 | [13 empty] | VV | 2 | 2 | True | 0 | ROZPOCET
| VV |  | Součet |  | 12.6 | [13 empty] | VV | 2 | 4 | True | 1 | ROZPOCET
35 | K | 565165111 | Asfaltový beton vrstva podkladní ACP 16 (obalované kamenivo OKS) tl 80 mm š do 3 m | m2 | 10.4 |  | 0 | CS ÚRS 2014 01 |  |  | základní |  | 0 | 0 | 0 | 0 | 0 | 4 | K | 2 |  |  |  | ROZPOCET | 0 | 0 | 0 | 0 | 0 | 1 | 0 | 4 | -530221310
| PP |  | Asfaltový beton vrstva podkladní ACP 16 (obalované kamenivo střednězrnné - OKS) s rozprostřením a zhutněním v pruhu šířky do 3 m, po zhutnění tl. 80 mm | [15 empty] | PP | 2
| VV |  | "2.úroveň rozrušení" | [15 empty] | VV | 2 | 1 | True | 0 | ROZPOCET
| VV |  | "Levá strana břehu - místní komunikace"8,7 |  | 8.7 | [13 empty] | VV | 2 | 2 | True | 0 | ROZPOCET
| VV |  | "Pravá strana břehu - místní komunikace"1,7 |  | 1.7 | [13 empty] | VV | 2 | 2 | True | 0 | ROZPOCET
| VV |  | Součet |  | 10.4 | [13 empty] | VV | 2 | 4 | True | 1 | ROZPOCET
36 | K | 567133815 | Podklad ze směsi stmelené cementem na dálnici SC C 8/10 (KSC I) tl 200 mm | m2 | 10.4 |  | 0 | CS ÚRS 2014 01 |  |  | základní |  | 0 | 0 | 0 | 0 | 0 | 4 | K | 2 |  |  |  | ROZPOCET | 0 | 0 | 0 | 0 | 0 | 1 | 0 | 4 | -1824246165
| PP |  | Podklad ze směsi stmelené cementem na dálnici a letištních plochách bez dilatačních spár, s rozprostřením a zhutněním SC C 8/10 (KSC I), po zhutnění tl. 200 mm | [15 empty] | PP | 2
| VV |  | "2.úroveň rozrušení" | [15 empty] | VV | 2 | 1 | True | 0 | ROZPOCET
| VV |  | "Levá strana břehu - místní komunikace"8,7 |  | 8.7 | [13 empty] | VV | 2 | 2 | True | 0 | ROZPOCET
| VV |  | "Pravá strana břehu - místní komunikace"1,7 |  | 1.7 | [13 empty] | VV | 2 | 2 | True | 0 | ROZPOCET
| VV |  | Součet |  | 10.4 | [13 empty] | VV | 2 | 4 | True | 1 | ROZPOCET
37 | K | 572581122 | Vyspravení trhlin živičným polymerovým páskem š 40 mm tl 4 mm | m | 13.2 |  | 0 |  |  |  | základní |  | 0 | 0.00062 | 0.008184 | 0 | 0 | 4 | K | 2 |  |  |  | ROZPOCET | 0 | 0 | 0 | 0 | 0 | 1 | 0 | 4 | 2110826415
| PP |  | Vyspravení trhlin živičným polymerovým páskem š 40 mm tl 4 mm | [15 empty] | PP | 2
| VV |  | "Levá strana břehu - místní komunikace"4,3+4,1 |  | 8.4 | [13 empty] | VV | 2 | 2 | True | 0 | ROZPOCET
| VV |  | "Pravá strana břehu - místní komunikace"0,9+2,5+1,4 |  | 4.8 | [13 empty] | VV | 2 | 2 | True | 0 | ROZPOCET
| VV |  | Součet |  | 13.2 | [13 empty] | VV | 2 | 4 | True | 1 | ROZPOCET
38 | K | 573111113 | Postřik živičný infiltrační s posypem z asfaltu množství 1,2 kg/m2 | m2 | 10.4 |  | 0 | CS ÚRS 2014 01 |  |  | základní |  | 0 | 0.00652 | 0.067808 | 0 | 0 | 4 | K | 2 |  |  |  | ROZPOCET | 0 | 0 | 0 | 0 | 0 | 1 | 0 | 4 | -11384580
| PP |  | Postřik živičný infiltrační z asfaltu silničního s posypem kamenivem, v množství 1,50 kg/m2 | [15 empty] | PP | 2
| VV |  | "v místní komunikaci mezi ŠD a ACP" | [15 empty] | VV | 2 | 1 | True | 0 | ROZPOCET
| VV |  | "Levá strana břehu - místní komunikace"8,7 |  | 8.7 | [13 empty] | VV | 2 | 2 | True | 0 | ROZPOCET
| VV |  | "Pravá strana břehu - místní komunikace"1,7 |  | 1.7 | [13 empty] | VV | 2 | 2 | True | 0 | ROZPOCET
| VV |  | Součet |  | 10.4 | [13 empty] | VV | 2 | 4 | True | 1 | ROZPOCET
39 | K | 573231111 | Postřik živičný spojovací ze silniční emulze v množství do 0,2 kg/m2 | m2 | 19 |  | 0 |  |  |  | základní |  | 0 | 0.00071 | 0.01349 | 0 | 0 | 4 | K | 2 |  |  |  | ROZPOCET | 0 | 0 | 0 | 0 | 0 | 1 | 0 | 4 | 64873920
| PP |  | Postřik živičný spojovací ze silniční emulze v množství do 0,7 kg/m2 | [15 empty] | PP | 2
| VV |  | "Komunikace spojovací mezi vrstvou obrusnou a ložní" | [15 empty] | VV | 2 | 1 | True | 0 | ROZPOCET
| VV |  | "Levá strana břehu - celková plocha dle D.2.05.1.04 - 11,3m2"11,3 |  | 11.3 | [13 empty] | VV | 2 | 2 | True | 0 | ROZPOCET
| VV |  | "Pravá strana břehu - celková plocha dle D.2.05.1.04 - 7,7m2"7,7 |  | 7.7 | [13 empty] | VV | 2 | 2 | True | 0 | ROZPOCET
| VV |  | Součet |  | 19 | [13 empty] | VV | 2 | 4 | True | 1 | ROZPOCET
40 | K | 577134221 | Asfaltový beton vrstva obrusná ACO 11 (ABS) tř. II tl 40 mm š přes 3 m z nemodifikovaného asfaltu | m2 | 19 |  | 0 | CS ÚRS 2014 01 |  |  | základní |  | 0 | 0 | 0 | 0 | 0 | 4 | K | 2 |  |  |  | ROZPOCET | 0 | 0 | 0 | 0 | 0 | 1 | 0 | 4 | 68942788
| PP |  | Asfaltový beton vrstva obrusná ACO 11 (ABS) s rozprostřením a se zhutněním z nemodifikovaného asfaltu v pruhu šířky přes 3 m tř. II, po zhutnění tl. 40 mm | [15 empty] | PP | 2
| VV |  | "Obrusná vrstva místní komunikace" | [15 empty] | VV | 2 | 1 | True | 0 | ROZPOCET
| VV |  | "Levá strana břehu - celková plocha dle D.2.05.1.04 - 11,3m2"11,3 |  | 11.3 | [13 empty] | VV | 2 | 2 | True | 0 | ROZPOCET
| VV |  | "Pravá strana břehu - celková plocha dle D.2.05.1.04 - 7,7m2"7,7 |  | 7.7 | [13 empty] | VV | 2 | 2 | True | 0 | ROZPOCET
| VV |  | Součet |  | 19 | [13 empty] | VV | 2 | 4 | True | 1 | ROZPOCET
41 | K | 596211110 | Kladení zámkové dlažby komunikací pro pěší tl 60 mm skupiny A pl do 50 m2 | m2 | 2.2 |  | 0 | CS ÚRS 2014 02 |  |  | základní |  | 0 | 0.08425 | 0.18535 | 0 | 0 | 4 | K | 2 |  |  |  | ROZPOCET | 0 | 0 | 0 | 0 | 0 | 1 | 0 | 4 | -408767250
| PP |  | Kladení dlažby z betonových zámkových dlaždic komunikací pro pěší s ložem z kameniva těženého nebo drceného tl. do 40 mm, s vyplněním spár s dvojitým hutněním, vibrováním a se smetením přebytečného materiálu na krajnici tl. 60 mm skupiny A, pro plochy do 50 m2 | [15 empty] | PP | 2
| VV |  | "Zpětná pokládka - levá strana břehu - celková plocha dle D.2.05.1.04 - 2,2m2"2,2 |  | 2.2 | [13 empty] | VV | 2 | 2 | True | 1 | ROZPOCET
42 | K | 596841220 | Kladení kamenné dlažby komunikací pro pěší do lože z cement malty vel do 0,25 m2 plochy do 50 m2 | m2 | 25.5 |  | 0 | CS ÚRS 2016 01 |  |  | základní |  | 0 | 0.1461 | 3.7256 | 0 | 0 | 4 | K | 2 |  |  |  | ROZPOCET | 0 | 0 | 0 | 0 | 0 | 1 | 0 | 4 | -986743177
| PP |  | Kladení dlažby z betonových nebo kameninových dlaždic komunikací pro pěší s vyplněním spár a se smetením přebytečného materiálu na vzdálenost do 3 m s ložem z cementové malty tl. do 30 mm velikosti dlaždic přes 0,09 m2 do 0,25 m2, pro plochy do 50 m2 | [15 empty] | PP | 2
| VV |  | "Zpětná pokládka - levá strana břehu - celková plocha dle D.2.05.1.04 - 10,8m2"10,8 |  | 10.8 | [13 empty] | VV | 2 | 2 | True | 0 | ROZPOCET
| VV |  | "Zpětná pokládka - pravá strana břehu - celková plocha dle D.2.05.1.04 - 14,7m2"14,7 |  | 14.7 | [13 empty] | VV | 2 | 2 | True | 0 | ROZPOCET
| VV |  | Součet |  | 25.5 | [13 empty] | VV | 2 | 4 | True | 1 | ROZPOCET
43 | K | 915491211 | Osazení vodícího proužku z betonových desek do betonového lože tl do 100 mm š proužku 250 mm | m | 5.5 |  | 0 | CS ÚRS 2014 02 |  |  | základní |  | 0 | 0.08088 | 0.44484 | 0 | 0 | 4 | K | 2 |  |  |  | ROZPOCET | 0 | 0 | 0 | 0 | 0 | 1 | 0 | 4 | -1948627474
| PP |  | Osazení vodicího proužku z betonových prefabrikovaných desek tl. do 120 mm do lože z cementové malty tl. 20 mm, s vyplněním a zatřením spár cementovou maltou s podkladní vrstvou z betonu prostého tř. C 12/15 tl. 50 až 100 mm šířka proužku 250 mm | [15 empty] | PP | 2
| VV |  | "Levá strana břehu"2,7+2,8 |  | 5.5 | [13 empty] | VV | 2 | 2 | True | 1 | ROZPOCET
44 | K | 916231112 | Osazení chodníkového obrubníku betonového ležatého bez boční opěry do lože z betonu prostého | m | 2.6 |  | 0 | CS ÚRS 2014 01 |  |  | základní |  | 0 | 0.11934 | 0.31028 | 0 | 0 | 4 | K | 2 |  |  |  | ROZPOCET | 0 | 0 | 0 | 0 | 0 | 1 | 0 | 4 | -706276718
| PP |  | Osazení chodníkového obrubníku betonového se zřízením lože, s vyplněním a zatřením spár cementovou maltou ležatého bez boční opěry, do lože z betonu prostého tř. C 12/15 | [15 empty] | PP | 2
| VV |  | "Levá strana břehu, u chodníku se zámkovou dlažbou - 2,6m"2,6 |  | 2.6 | [13 empty] | VV | 2 | 2 | True | 1 | ROZPOCET
45 | K | 916131112 | Osazení silničního obrubníku betonového ležatého bez boční opěry do lože z betonu prostého | m | 5.5 |  | 0 |  |  |  | základní |  | 0 | 0.14321 | 0.78765 | 0 | 0 | 4 | K | 2 |  |  |  | ROZPOCET | 0 | 0 | 0 | 0 | 0 | 1 | 0 | 4 | 737224633
| PP |  | Osazení silničního obrubníku betonového ležatého bez boční opěry do lože z betonu prostého | [15 empty] | PP | 2
| VV |  | "Levá strana břehu - místní komunikace"2,7+2,8 |  | 5.5 | [13 empty] | VV | 2 | 2 | True | 1 | ROZPOCET
46 | K | 916991121 | Lože pod obrubníky, krajníky nebo obruby z dlažebních kostek z betonu prostého | m3 | 0.543 |  | 0 |  |  |  | základní |  | 0 | 2.2563 | 1.2252 | 0 | 0 | 4 | K | 2 |  |  |  | ROZPOCET | 0 | 0 | 0 | 0 | 0 | 1 | 0 | 4 | -625619341
| PP |  | Lože pod obrubníky, krajníky nebo obruby z dlažebních kostek z betonu prostého | [15 empty] | PP | 2
| VV |  | "Levá strana břehu - obrobník - chodník se zámkovou dlažbou - 2,6m"0,25*0,2*2,6 |  | 0.13 | [13 empty] | VV | 2 | 2 | True | 0 | ROZPOCET
| VV |  | "Levá strana břehu - obrubník - místní komunikace - 5,5m"0,25*0,2*5,5 |  | 0.275 | [13 empty] | VV | 2 | 2 | True | 0 | ROZPOCET
| VV |  | "Levá strana břehu - vodící proužek - místní komunikace - 5,5m"0,25*0,1*5,5 |  | 0.138 | [13 empty] | VV | 2 | 2 | True | 0 | ROZPOCET
| VV |  | Součet |  | 0.543 | [13 empty] | VV | 2 | 4 | True | 1 | ROZPOCET
47 | K | 979021112 | Očištění vybouraných obrubníků a krajníků chodníkových při překopech inženýrských sítí | m | 2.6 |  | 0 | CS ÚRS 2016 01 |  |  | základní |  | 0 | 0 | 0 | 0 | 0 | 4 | K | 2 |  |  |  | ROZPOCET | 0 | 0 | 0 | 0 | 0 | 1 | 0 | 4 | 103262934
| PP |  | Očištění vybouraných prvků při překopech inženýrských sítí od spojovacího materiálu s odklizením a uložením očištěných hmot a spojovacího materiálu na skládku do vzdálenosti 10 m nebo naložením na dopravní prostředek obrubníků a krajníků, vybouraných z jakéhokoliv lože a s jakoukoliv výplní spár chodníkových | [15 empty] | PP | 2
| VV |  | "Levá strana břehu - obrubník - chodník se zámkovou dlažbou - 2,6m"2,6 |  | 2.6 | [13 empty] | VV | 2 | 2 | True | 1 | ROZPOCET
48 | K | 979021113 | Očištění vybouraných obrubníků a krajníků silničních při překopech ing sítí | m | 11 |  | 0 |  |  |  | základní |  | 0 | 0 | 0 | 0 | 0 | 4 | K | 2 |  |  |  | ROZPOCET | 0 | 0 | 0 | 0 | 0 | 1 | 0 | 4 | 1747434800
| PP |  | Očištění vybouraných obrubníků a krajníků silničních při překopech ing sítí | [15 empty] | PP | 2
| VV |  | "Levá strana břehu - obrubník - místní komkunikace"5,5 |  | 5.5 | [13 empty] | VV | 2 | 2 | True | 0 | ROZPOCET
| VV |  | "Levá strana břehu - vodící proužek - místní komunikace"5,5 |  | 5.5 | [13 empty] | VV | 2 | 2 | True | 0 | ROZPOCET
| VV |  | Součet |  | 11 | [13 empty] | VV | 2 | 4 | True | 1 | ROZPOCET
49 | K | 979051112 | Očištění kamenné dlažby se spárováním z MC při překopech inženýrských sítí | m2 | 25.5 |  | 0 | CS ÚRS 2016 01 |  |  | základní |  | 0 | 0 | 0 | 0 | 0 | 4 | K | 2 |  |  |  | ROZPOCET | 0 | 0 | 0 | 0 | 0 | 1 | 0 | 4 | -505513240
| PP |  | Očištění vybouraných prvků při překopech inženýrských sítí od spojovacího materiálu s odklizením a uložením očištěných hmot a spojovacího materiálu na skládku do vzdálenosti 10 m nebo naložením na dopravní prostředek dlaždic, desek nebo tvarovek s původním vyplněním spár cementovou maltou | [15 empty] | PP | 2
| VV |  | "Levá strana břehu - celková plocha dle D.2.05.1.04 - 10,8m2"10,8 |  | 10.8 | [13 empty] | VV | 2 | 2 | True | 0 | ROZPOCET
| VV |  | "Pravá strana břehu - celková plocha dle D.2.05.1.04 - 14,7m2"14,7 |  | 14.7 | [13 empty] | VV | 2 | 2 | True | 0 | ROZPOCET
| VV |  | Součet |  | 25.5 | [13 empty] | VV | 2 | 4 | True | 1 | ROZPOCET
50 | K | R-hutnicizkousky | Hutnicí zkoušky | ks | 2 |  | 0 |  |  |  | základní |  | 0 | 0 | 0 | 0 | 0 | 4 | K | 2 |  |  |  | ROZPOCET | 0 | 0 | 0 | 0 | 0 | 1 | 0 | 4 | -1821608053
| PP |  | Hutnicí zkoušky | [15 empty] | PP | 2
| VV |  | "Levá strana břehu"1 |  | 1 | [13 empty] | VV | 2 | 2 | True | 0 | ROZPOCET
| VV |  | "Pravá strana břehu"1 |  | 1 | [13 empty] | VV | 2 | 2 | True | 0 | ROZPOCET
| VV |  | Součet |  | 2 | [13 empty] | VV | 2 | 4 | True | 1 | ROZPOCET
| D | 99 | Přesun hmot |  |  |  | 0 | [5 empty] | 0 |  | 0 |  | 0 | 1 | D | 1 |  |  |  | ROZPOCET | [6 empty] | 0
51 | K | 997221551 | Vodorovná doprava suti ze sypkých materiálů do 1 km | t | 8.628 |  | 0 |  |  |  | základní |  | 0 | 0 | 0 | 0 | 0 | 4 | K | 2 |  |  |  | ROZPOCET | 0 | 0 | 0 | 0 | 0 | 1 | 0 | 4 | 1862627350
| PP |  | Vodorovná doprava suti ze sypkých materiálů do 1 km | [15 empty] | PP | 2
| VV |  | "Levá stran břehu - původní betonové lože pod obrubníky, chodník se zámkovou dlažbou"0,2*0,25*2,6*2,2 |  | 0.286 | [13 empty] | VV | 2 | 2 | True | 0 | ROZPOCET
| VV |  | "Levá stran břehu - původní betonové lože pod obrubníky, místní komunikace"0,2*0,25*5,5*2,2 |  | 0.605 | [13 empty] | VV | 2 | 2 | True | 0 | ROZPOCET
| VV |  | "Levá strana břehu - původní betonové lože pod vodícím proužkem - místní komunikace"0,25*0,1*5,5 |  | 0.138 | [13 empty] | VV | 2 | 2 | True | 0 | ROZPOCET
| VV |  | "Levá strana břehu - původní podklad pod chodníkem, zámková dlažba"0,17*2,2*1,8 |  | 0.673 | [13 empty] | VV | 2 | 2 | True | 0 | ROZPOCET
| VV |  | "Levá strana břehu - původní podklad pod komunikací"(0,17+0,20)*8,7*1,8 |  | 5.794 | [13 empty] | VV | 2 | 2 | True | 0 | ROZPOCET
| VV |  | "Pravá strana břehu - původní podklad pod komunikací"(0,17+0,20)*1,7*1,8 |  | 1.132 | [13 empty] | VV | 2 | 2 | True | 0 | ROZPOCET
| VV |  | Součet |  | 8.628 | [13 empty] | VV | 2 | 4 | True | 1 | ROZPOCET
52 | K | 997221559 | Příplatek ZKD 1 km u vodorovné dopravy suti ze sypkých materiálů | t | 34.512 |  | 0 |  |  |  | základní |  | 0 | 0 | 0 | 0 | 0 | 4 | K | 2 |  |  |  | ROZPOCET | 0 | 0 | 0 | 0 | 0 | 1 | 0 | 4 | -1858774435
| PP |  | Příplatek ZKD 1 km u vodorovné dopravy suti ze sypkých materiálů | [15 empty] | PP | 2
| VV |  | "Nejbližší skládka Technické služby města Žamberk - 5 km" | [15 empty] | VV | 2 | 1 | True | 0 | ROZPOCET
| VV |  | 8,628*(5-1) |  | 34.512 | [13 empty] | VV | 2 | 2 | True | 1 | ROZPOCET
53 | K | 997221561 | Vodorovná doprava suti z kusových materiálů do 1 km | t | 12.892 |  | 0 |  |  |  | základní |  | 0 | 0 | 0 | 0 | 0 | 4 | K | 2 |  |  |  | ROZPOCET | 0 | 0 | 0 | 0 | 0 | 1 | 0 | 4 | 1547188335
| PP |  | Vodorovná doprava suti z kusových materiálů do 1 km | [15 empty] | PP | 2
| VV |  | "Plocha * hloubka * hmotnost 2,2 t/m3" | [15 empty] | VV | 2 | 1 | True | 0 | ROZPOCET
| VV |  | "Levá strana břehu - betonové lože u zpevněného břehu"10,8*0,2*2,2 |  | 4.752 | [13 empty] | VV | 2 | 2 | True | 0 | ROZPOCET
| VV |  | "Levá strana břehu - vyfrézovaná místní komunikace"11,3*0,04*2,2 |  | 0.994 | [13 empty] | VV | 2 | 2 | True | 0 | ROZPOCET
| VV |  | "Pravá strana břehu - betonové lože u zpevněného břehu"14,7*0,2*2,2 |  | 6.468 | [13 empty] | VV | 2 | 2 | True | 0 | ROZPOCET
| VV |  | "Pravá strana břehu - vyfrézovaná místní komunikace"7,7*0,04*2,2 |  | 0.678 | [13 empty] | VV | 2 | 2 | True | 0 | ROZPOCET
| VV |  | Součet |  | 12.892 | [13 empty] | VV | 2 | 4 | True | 1 | ROZPOCET
54 | K | 997221569 | Příplatek ZKD 1 km u vodorovné dopravy suti z kusových materiálů | t | 51.568 |  | 0 |  |  |  | základní |  | 0 | 0 | 0 | 0 | 0 | 4 | K | 2 |  |  |  | ROZPOCET | 0 | 0 | 0 | 0 | 0 | 1 | 0 | 4 | -139439306
| PP |  | Příplatek ZKD 1 km u vodorovné dopravy suti z kusových materiálů | [15 empty] | PP | 2
| VV |  | "Nejbližší skládka Technické služby města Žamberk - 5 km" | [15 empty] | VV | 2 | 1 | True | 0 | ROZPOCET
| VV |  | 12,892*(5-1) |  | 51.568 | [13 empty] | VV | 2 | 2 | True | 1 | ROZPOCET
55 | K | 997221815 | Poplatek za uložení betonového odpadu na skládce (skládkovné) | t | 12.249 |  | 0 |  |  |  | základní |  | 0 | 0 | 0 | 0 | 0 | 4 | K | 2 |  |  |  | ROZPOCET | 0 | 0 | 0 | 0 | 0 | 1 | 0 | 4 | 1670404728
| PP |  | Poplatek za uložení betonového odpadu na skládce (skládkovné) | [15 empty] | PP | 2
| VV | [17 empty] | VV | 2 | 1 | True | 0 | ROZPOCET
| VV |  | "Levá strana břehu - původní betonové lože pod obrubníky, chodník se zámkovou dlažbou"0,2*0,25*2,6*2,2 |  | 0.286 | [13 empty] | VV | 2 | 2 | True | 0 | ROZPOCET
| VV |  | "Levá stran břehu - původní betonové lože pod obrubníky, místní komunikace"0,2*0,25*5,5*2,2 |  | 0.605 | [13 empty] | VV | 2 | 2 | True | 0 | ROZPOCET
| VV |  | "Levá strana břehu - původní betonové lože pod vodícím proužkem - místní komunikace"0,25*0,1*5,5 |  | 0.138 | [13 empty] | VV | 2 | 2 | True | 0 | ROZPOCET
| VV |  | "Levá strana břehu - betonové lože u zpevněného břehu"10,8*0,2*2,2 |  | 4.752 | [13 empty] | VV | 2 | 2 | True | 0 | ROZPOCET
| VV |  | "Pravá strana břehu - betonové lože u zpevněného břehu"14,7*0,2*2,2 |  | 6.468 | [13 empty] | VV | 2 | 2 | True | 0 | ROZPOCET
| VV |  | Součet |  | 12.249 | [13 empty] | VV | 2 | 4 | True | 1 | ROZPOCET
56 | K | 997221845 | Poplatek za uložení odpadu z asfaltových povrchů na skládce (skládkovné) | t | 1.672 |  | 0 |  |  |  | základní |  | 0 | 0 | 0 | 0 | 0 | 4 | K | 2 |  |  |  | ROZPOCET | 0 | 0 | 0 | 0 | 0 | 1 | 0 | 4 | 1063334414
| PP |  | Poplatek za uložení odpadu z asfaltových povrchů na skládce (skládkovné) | [15 empty] | PP | 2
| VV | [17 empty] | VV | 2 | 1 | True | 0 | ROZPOCET
| VV |  | "Levá strana břehu - vyfrézovaná místní komunikace"11,3*0,04*2,2 |  | 0.994 | [13 empty] | VV | 2 | 2 | True | 0 | ROZPOCET
| VV |  | "Pravá strana břehu - vyfrézovaná místní komunikace"7,7*0,04*2,2 |  | 0.678 | [13 empty] | VV | 2 | 2 | True | 0 | ROZPOCET
| VV |  | Součet |  | 1.672 | [13 empty] | VV | 2 | 4 | True | 1 | ROZPOCET
57 | K | 997221855 | Poplatek za uložení odpadu z kameniva na skládce (skládkovné) | t | 7.599 |  | 0 |  |  |  | základní |  | 0 | 0 | 0 | 0 | 0 | 4 | K | 2 |  |  |  | ROZPOCET | 0 | 0 | 0 | 0 | 0 | 1 | 0 | 4 | -1342178192
| PP |  | Poplatek za uložení odpadu z kameniva na skládce (skládkovné) | [15 empty] | PP | 2
| VV | [17 empty] | VV | 2 | 1 | True | 0 | ROZPOCET
| VV |  | "Levá strana břehu - původní podklad pod chodníkem, zámková dlažba"0,17*2,2*1,8 |  | 0.673 | [13 empty] | VV | 2 | 2 | True | 0 | ROZPOCET
| VV |  | "Levá strana břehu - původní podklad pod komunikací"(0,17+0,20)*8,7*1,8 |  | 5.794 | [13 empty] | VV | 2 | 2 | True | 0 | ROZPOCET
| VV |  | "Pravá strana břehu - původní podklad pod komunikací"(0,17+0,20)*1,7*1,8 |  | 1.132 | [13 empty] | VV | 2 | 2 | True | 0 | ROZPOCET
| VV |  | Součet |  | 7.599 | [13 empty] | VV | 2 | 4 | True | 1 | ROZPOCET
58 | K | 998225111 | Přesun hmot pro pozemní komunikace s krytem z kamene, monolitickým betonovým nebo živičným | t | 57.77 |  | 0 | CS ÚRS 2014 01 |  |  | základní |  | 0 | 0 | 0 | 0 | 0 | 4 | K | 2 |  |  |  | ROZPOCET | 0 | 0 | 0 | 0 | 0 | 1 | 0 | 4 | 81199693
| PP |  | Přesun hmot pro komunikace s krytem z kameniva, monolitickým betonovým nebo živičným dopravní vzdálenost do 200 m jakékoliv délky objektu | [15 empty] | PP | 2
| D | M | Práce a dodávky M |  |  |  | 0 | [5 empty] | 0 |  | 0.27586 |  | 0 | 3 | D | 0 |  |  |  | ROZPOCET | [6 empty] | 0
| D | 21-M | Elektromontáže |  |  |  | 0 | [5 empty] | 0 |  | 0.00066 |  | 0 | 3 | D | 1 |  |  |  | ROZPOCET | [6 empty] | 0
59 | K | 210800002 | Montáž měděných vodičů CYY 2,5 mm2 | m | 16.5 |  | 0 |  |  |  | základní |  | 0 | 0 | 0 | 0 | 0 | 64 | K | 2 |  |  |  | ROZPOCET | 0 | 0 | 0 | 0 | 0 | 1 | 0 | 64 | -434823252
| PP |  | Montáž měděných vodičů CYY 2,5 mm2 pod omítku ve stěně | [15 empty] | PP | 2
60 | M | 341410240 | vodič silový s Cu jádrem CY pocínovaný 2,50 mm2 | m | 16.5 |  | 0 |  |  |  | základní |  | 0 | 4e-05 | 0.00066 | 0 | 0 | 128 | M | 2 |  |  |  | ROZPOCET | 0 | 0 | 0 | 0 | 0 | 1 | 0 | 128 | 634586012
| PP |  | vodič silový s Cu jádrem CY pocínovaný 2,50 mm2 | [15 empty] | PP | 2
| VV |  | "Levá strana břehu - nový STL plynovod PE 100 d 160 SDR170 - 8,9m"8,9 |  | 8.9 | [13 empty] | VV | 2 | 2 | True | 0 | ROZPOCET
| VV |  | "Pravá strana břehu - nový STL plynovod PE 100 d 160 SDR170 - 7,6m"7,6 |  | 7.6 | [13 empty] | VV | 2 | 2 | True | 0 | ROZPOCET
| VV |  | Součet |  | 16.5 | [13 empty] | VV | 2 | 4 | True | 1 | ROZPOCET
61 | K | Signal-propoj-oc.1 | Propojení signalizačního vodiče na ocel | ks | 4 |  | 0 |  |  |  | základní |  | 0 | 0 | 0 | 0 | 0 | 64 | K | 2 |  |  |  | ROZPOCET | 0 | 0 | 0 | 0 | 0 | 1 | 0 | 64 | -1373269579
| PP |  | Propojení signalizačního vodiče na ocel | [15 empty] | PP | 2
| VV |  | "Levá strana břehu - propoj na stáv.potrubí ocel DN 150 -2x"2 |  | 2 | [13 empty] | VV | 2 | 2 | True | 0 | ROZPOCET
| VV |  | "Prvá strana břehu - propoj na stáv.potrubí ocel DN 150 -2x"2 |  | 2 | [13 empty] | VV | 2 | 2 | True | 0 | ROZPOCET
| VV |  | Součet |  | 4 | [13 empty] | VV | 2 | 4 | True | 1 | ROZPOCET
| D | 23-M | Montáže potrubí |  |  |  | 0 | [5 empty] | 0 |  | 0.2752 |  | 0 | 3 | D | 1 |  |  |  | ROZPOCET | [6 empty] | 0
62 | K | 230081087 | Demontáž potrubí do šrotu do 10 kg D 159 mm, tl 4,5 mm | kus | 15 |  | 0 |  |  |  | základní |  | 0 | 0.00011 | 0.00165 | 0 | 0 | 64 | K | 2 |  |  |  | ROZPOCET | 0 | 0 | 0 | 0 | 0 | 1 | 0 | 64 | -1884449637
| PP |  | Demontáž potrubí do šrotu do 10 kg D 159 mm, tl 4,5 mm | [15 empty] | PP | 2
| VV |  | "vyjímané potrubí stáv.STL plynovodu ocel DN 150" | [15 empty] | VV | 2 | 1 | True | 0 | ROZPOCET
| VV |  | "Levá strana břehu cca. 7,5m"7,5 |  | 7.5 | [13 empty] | VV | 2 | 2 | True | 0 | ROZPOCET
| VV |  | "Pravá strana břehu cca. 7,5m"7,5 |  | 7.5 | [13 empty] | VV | 2 | 2 | True | 0 | ROZPOCET
| VV |  | Součet |  | 15 | [13 empty] | VV | 2 | 4 | True | 1 | ROZPOCET
63 | K | Ršrot | Odvoz demontovaného potrubí na skládku | m | 15 |  | 0 |  |  |  | základní |  | 0 | 0 | 0 | 0 | 0 | 64 | K | 2 |  |  |  | ROZPOCET | 0 | 0 | 0 | 0 | 0 | 1 | 0 | 64 | -877627584
| PP |  | Odvoz demontovaného potrubí na skládku | [15 empty] | PP | 2
| VV |  | "Rušená část STL plynovodu ocel DN 150" | [15 empty] | VV | 2 | 1 | True | 0 | ROZPOCET
| VV |  | "Levá strana břehu cca. 7,5m"7,5 |  | 7.5 | [13 empty] | VV | 2 | 2 | True | 0 | ROZPOCET
| VV |  | "Pravá strana břehu cca. 7,5m"7,5 |  | 7.5 | [13 empty] | VV | 2 | 2 | True | 0 | ROZPOCET
| VV |  | Součet |  | 15 | [13 empty] | VV | 2 | 4 | True | 1 | ROZPOCET
64 | K | 723150303 | Potrubí ocelové hladké černé bezešvé spojované svařováním tvářené za tepla DN 25 | m | 0.3 |  | 0 | CS ÚRS 2016 01 |  |  | základní |  | 0 | 0.0022 | 0.00066 | 0 | 0 | 16 | K | 2 |  |  |  | ROZPOCET | 0 | 0 | 0 | 0 | 0 | 1 | 0 | 16 | -1854962610
| PP |  | Potrubí z ocelových trubek hladkých černých spojovaných svařováním tvářených za tepla D 28/2,6 | [15 empty] | PP | 2
| VV |  | "jáma na levé straně břehu, na dočasném obtoku (by-pass)"0,15 |  | 0.15 | [13 empty] | VV | 2 | 2 | True | 0 | ROZPOCET
| VV |  | "jáma na pravé straně břehu, na dočasném obtoku (by-pass)"0,15 |  | 0.15 | [13 empty] | VV | 2 | 2 | True | 0 | ROZPOCET
| VV |  | Součet |  | 0.3 | [13 empty] | VV | 2 | 4 | True | 1 | ROZPOCET
65 | K | 723150312 | Potrubí ocelové hladké černé bezešvé spojované svařováním tvářené za tepla DN 50 | m | 0.6 |  | 0 |  |  |  | základní |  | 0 | 0.00455 | 0.00273 | 0 | 0 | 16 | K | 2 |  |  |  | ROZPOCET | 0 | 0 | 0 | 0 | 0 | 1 | 0 | 16 | 485726756
| PP |  | Potrubí ocelové hladké černé bezešvé spojované svařováním tvářené za tepla D 57x2,9 mm | [15 empty] | PP | 2
| VV |  | "jáma na levé straně břehu, na dočasném obtoku (by-pass)"0,3 |  | 0.3 | [13 empty] | VV | 2 | 2 | True | 0 | ROZPOCET
| VV |  | "jáma na pravé straně břehu, na dočasném obtoku (by-pass)"0,3 |  | 0.3 | [13 empty] | VV | 2 | 2 | True | 0 | ROZPOCET
| VV |  | Součet |  | 0.6 | [13 empty] | VV | 2 | 4 | True | 1 | ROZPOCET
66 | K | 230181042 | Montáž potrubí plastového svařované na tupo nebo elektrospojkou, D 63 mm, tl 5,8 mm (by-pass) | m | 40 |  | 0 |  |  |  | základní |  | 0 | 0 | 0 | 0 | 0 | 64 | K | 2 |  |  |  | ROZPOCET | 0 | 0 | 0 | 0 | 0 | 1 | 0 | 64 | -1343813553
| PP |  | Montáž potrubí plastového svařované na tupo nebo elektrospojkou, D 63 mm, tl 5,8 mm | [15 empty] | PP | 2
67 | M | 286139140 | potrubí plynovodní PE 100 SDR 11,6-0,4 MPa , návin 100 m, tyče 6m, 63 x 5,8 mm (by-pass) | m | 40 |  | 0 |  |  |  | základní |  | 0 | 0.00105 | 0.042 | 0 | 0 | 256 | M | 2 |  |  |  | ROZPOCET | 0 | 0 | 0 | 0 | 0 | 1 | 0 | 64 | -231799670
| PP |  | potrubí plynovodní PE 100 SDR 11,6-0,4 MPa , návin 100 m, tyče 6m, 63 x 5,8 mm | [15 empty] | PP | 2
| VV |  | "Levá strana břehu - dočasný obtok plynu při přeložce STL plynovodu, celková délka 20,m"20 |  | 20 | [13 empty] | VV | 2 | 2 | True | 0 | ROZPOCET
| VV |  | "Pravá strana břehu - dočasný obtok plynu při přeložce STL plynovodu, celková délka 20,m"20 |  | 20 | [13 empty] | VV | 2 | 2 | True | 0 | ROZPOCET
| VV |  | Součet |  | 40 | [13 empty] | VV | 2 | 4 | True | 1 | ROZPOCET
68 | K | 230180040 | Montáž potrubí plastická hmota trouby PE, PP D 160 mm, tl 9,1 mm | m | 12.5 |  | 0 |  |  |  | základní |  | 0 | 0 | 0 | 0 | 0 | 64 | K | 2 |  |  |  | ROZPOCET | 0 | 0 | 0 | 0 | 0 | 1 | 0 | 64 | 766799840
| PP |  | Montáž potrubí plastická hmota trouby PE, PP D 160 mm, tl 9,1 mm | [15 empty] | PP | 2
69 | M | 286139040 | potrubí plynovodní PE 100 SDR 17,6-0,1 MPa tyče 6,12 m, 160 x 9,1 mm | m | 12.5 |  | 0 |  |  |  | základní |  | 0 | 0.00434 | 0.05425 | 0 | 0 | 256 | M | 2 |  |  |  | ROZPOCET | 0 | 0 | 0 | 0 | 0 | 1 | 0 | 64 | -1681259920
| PP |  | potrubí plynovodní PE 100 SDR 17,6-0,1 MPa tyče 6,12 m, 160 x 9,1 mm | [15 empty] | PP | 2
| VV |  | "Levá strana břehu - celková délka - 8,9m"8,9 |  | 8.9 | [13 empty] | VV | 2 | 2 | True | 0 | ROZPOCET
| VV |  | "Pravá strana břehu - celková délka - 7,6m2"7,6 |  | 7.6 | [13 empty] | VV | 2 | 2 | True | 0 | ROZPOCET
| VV |  | Mezisoučet |  | 16.5 | [13 empty] | VV | 2 | 3 | True | 0 | ROZPOCET
| VV |  | "Odečet - propoje na stáv.ocel DN 150" | [15 empty] | VV | 2 | 1 | True | 0 | ROZPOCET
| VV |  | "Levá strana břehu - celková délka - 2,0m"-2,0 |  | -2 | [13 empty] | VV | 2 | 2 | True | 0 | ROZPOCET
| VV |  | "Pravá strana břehu - celková délka - 2,0m"-2,0 |  | -2 | [13 empty] | VV | 2 | 2 | True | 0 | ROZPOCET
| VV |  | Součet |  | 12.5 | [13 empty] | VV | 2 | 4 | True | 1 | ROZPOCET
70 | K | 230181142.CH | Montáž potrubí plastového svařovaného na tupo nebo elektrospojkou D 225 mm, tl. stěny 12,8 mm (ochranná trubka) | m | 5 |  | 0 |  |  |  | základní |  | 0 | 0 | 0 | 0 | 0 | 64 | K | 2 |  |  |  | ROZPOCET | 0 | 0 | 0 | 0 | 0 | 1 | 0 | 64 | 19828058
| PP |  | Montáž potrubí PE průměru přes 110 mm D 225, tl. stěny 12,8 mm | [15 empty] | PP | 2
71 | M | 286139060.CH | potrubí plynovodní PE 100 SDR 17,6-0,1 MPa tyče 6,12 m, 225 x 12,8 mm (ochranná trubka) | m | 5 |  | 0 |  |  |  | základní |  | 0 | 0.00858 | 0.0429 | 0 | 0 | 128 | M | 2 |  |  |  | ROZPOCET | 0 | 0 | 0 | 0 | 0 | 1 | 0 | 128 | -81889102
| PP |  | potrubí plynovodní PE 100 SDR 17,6-0,1 MPa tyče 6,12 m, 225 x 12,8 mm | [15 empty] | PP | 2
| VV |  | "Levá strana břehu - ochranná trubka na novém STL plynovodu PE 100 d 160 SDR17 při prostupu betonovou stěnou v celkové délce 2,5m"2,5 |  | 2.5 | [13 empty] | VV | 2 | 2 | True | 0 | ROZPOCET
| VV |  | "Pravá strana břehu - ochranná trubka na novém STL plynovodu PE 100 d 160 SDR17 při prostupu betonovou stěnou v celkové délce 2,5m"2,5 |  | 2.5 | [13 empty] | VV | 2 | 2 | True | 0 | ROZPOCET
| VV |  | Součet |  | 5 | [13 empty] | VV | 2 | 4 | True | 1 | ROZPOCET
72 | K | 230201024.1 | Montáž plynovodů D 168,1 mm tl 4,5 mm | m | 4 |  | 0 |  |  |  | základní |  | 0 | 0.00032 | 0.00128 | 0 | 0 | 64 | K | 2 |  |  |  | ROZPOCET | 0 | 0 | 0 | 0 | 0 | 1 | 0 | 64 | 340566987
| PP |  | Montáž plynovodů D 168,1 mm tl 4,5 mm | [15 empty] | PP | 2
73 | M | 142159100 | trubka ocelová bezešvá hladká kruhová ČSN 411353.0 D159 tl 4,5 mm (propoj na stav.potrubí) | m | 4 |  | 0 |  |  |  | základní |  | 0 | 0.0171 | 0.0684 | 0 | 0 | 128 | M | 2 |  |  |  | ROZPOCET | 0 | 0 | 0 | 0 | 0 | 1 | 0 | 128 | -1704502251
| PP |  | trubka ocelová bezešvá hladká kruhová ČSN 411353.0 D159 tl 4,5 mm | [15 empty] | PP | 2
| P |  | Poznámka k položce: Hmotnost: 17,146 kg/m | [15 empty] | P | 2
| VV |  | "Levá strana břehu - propojení na stáv.potrubí ocel DN 150 - 2x1,0m"2*1 |  | 2 | [13 empty] | VV | 2 | 2 | True | 0 | ROZPOCET
| VV |  | "Pravá strana břehu - propojení na stáv.potrubí ocel DN 150 - 2x1,0m"2*1 |  | 2 | [13 empty] | VV | 2 | 2 | True | 0 | ROZPOCET
| VV |  | Součet |  | 4 | [13 empty] | VV | 2 | 4 | True | 1 | ROZPOCET
74 | K | 230201043 | Montáž plynovodů D 324,6 mm, tl stěny 7,0 mm | m | 1 |  | 0 | CS ÚRS 2016 01 |  |  | základní |  | 0 | 0.00045 | 0.00045 | 0 | 0 | 64 | K | 2 |  |  |  | ROZPOCET | 0 | 0 | 0 | 0 | 0 | 1 | 0 | 64 | 1963755440
| PP |  | Montáž potrubí z oceli D přes 273 do 324,6 tl. stěny 7 mm | [15 empty] | PP | 2
75 | M | 140111100 | trubka ocelová bezešvá hladká jakost 11 353, 273 x 7,0 mm (prostup v betonové stěně) | m | 1 |  | 0 | CS ÚRS 2016 01 |  |  | základní |  | 0 | 0.05094 | 0.05094 | 0 | 0 | 128 | M | 2 |  |  |  | ROZPOCET | 0 | 0 | 0 | 0 | 0 | 1 | 0 | 128 | 1692078831
| PP |  | Trubky bezešvé hladké válcované za tepla v jakosti 11 353 vnější D x tloušťka stěny 273 x 7,0 mm | [15 empty] | PP | 2
| VV |  | "Levá strana břehu - při prostupu betonovou stěnou v celkové délce 0,5m"0,5 |  | 0.5 | [13 empty] | VV | 2 | 2 | True | 0 | ROZPOCET
| VV |  | "Pravá strana břehu - při prostupu betonovou stěnou v celkové délce 0,5m"0,5 |  | 0.5 | [13 empty] | VV | 2 | 2 | True | 0 | ROZPOCET
| VV |  | Součet |  | 1 | [13 empty] | VV | 2 | 4 | True | 1 | ROZPOCET
76 | K | nas-ochr-tr | Nasunutí potrubní, do ochranných trubek | m | 6 |  | 0 |  |  |  | základní |  | 0 | 0 | 0 | 0 | 0 | 64 | K | 2 |  |  |  | ROZPOCET | 0 | 0 | 0 | 0 | 0 | 1 | 0 | 64 | -1506245814
| PP |  | Nasunutí potrubní, do ochranných trubek | [15 empty] | PP | 2
| VV |  | "Levá strana břehu - PE d 225 pro plynovod PE d 160 - 2,5m"2,5 |  | 2.5 | [13 empty] | VV | 2 | 2 | True | 0 | ROZPOCET
| VV |  | "Pravá strana břehu - PE d 225 pro plynovod PE d 160 - 2,5m"2,5 |  | 2.5 | [13 empty] | VV | 2 | 2 | True | 0 | ROZPOCET
| VV |  | "Levá strana břehu - ocel DN 250 - 0,5m"0,5 |  | 0.5 | [13 empty] | VV | 2 | 2 | True | 0 | ROZPOCET
| VV |  | "Pravá strana břehu - ocel DN 250 - 0,5m"0,5 |  | 0.5 | [13 empty] | VV | 2 | 2 | True | 0 | ROZPOCET
| VV |  | Součet |  | 6 | [13 empty] | VV | 2 | 4 | True | 1 | ROZPOCET
77 | K | RKompletace | Kompletace přeložky na břehu | soub | 2 |  | 0 |  |  |  | základní |  | 0 | 0 | 0 | 0 | 0 | 64 | K | 2 |  |  |  | ROZPOCET | 0 | 0 | 0 | 0 | 0 | 1 | 0 | 64 | 1758890065
| PP |  | Kompletace schybky na břehu | [15 empty] | PP | 2
| VV |  | "Kompletace přeložky STL plynovodu PE d 160 SDR17 na levé straně břehu obsahuje:"1 |  | 1 | [13 empty] | VV | 2 | 2 | True | 0 | ROZPOCET
| VV |  | "Osazení gumových manžet na utěsnění mezi potrubím ocel DN 250 a ochranné trubce PE d 225 SDR17" | [15 empty] | VV | 2 | 1 | True | 0 | ROZPOCET
| VV |  | "Středící objímky" | [15 empty] | VV | 2 | 1 | True | 0 | ROZPOCET
| VV |  | "Kompletace přeložky STL plynovodu PE d 160 SDR17 na pravé straně břehu obsahuje:"1 |  | 1 | [13 empty] | VV | 2 | 2 | True | 0 | ROZPOCET
| VV |  | "Osazení gumových manžet na utěsnění mezi potrubím ocel DN 250 a ochranné trubce PE d 225 SDR17" | [15 empty] | VV | 2 | 1 | True | 0 | ROZPOCET
| VV |  | "Středící objímky" | [15 empty] | VV | 2 | 1 | True | 0 | ROZPOCET
| VV |  | Součet |  | 2 | [13 empty] | VV | 2 | 4 | True | 1 | ROZPOCET
78 | K | 230120043 | Čištění potrubí profukováním nebo proplachováním DN 50 | m | 40 |  | 0 | CS ÚRS 2014 02 |  |  | základní |  | 0 | 0 | 0 | 0 | 0 | 64 | K | 2 |  |  |  | ROZPOCET | 0 | 0 | 0 | 0 | 0 | 1 | 0 | 64 | -1046166125
| PP |  | Čištění potrubí profukováním nebo proplachováním DN 50 | [15 empty] | PP | 2
| VV |  | "Levá strana břehu - dočasný obtok - by-pass PE d 63 SDR11 - 20,0m"20 |  | 20 | [13 empty] | VV | 2 | 2 | True | 0 | ROZPOCET
| VV |  | "Pravá strana břehu - dočasný obtok - by-pass PE d 63 SDR11 - 20,0m"20 |  | 20 | [13 empty] | VV | 2 | 2 | True | 0 | ROZPOCET
| VV |  | Součet |  | 40 | [13 empty] | VV | 2 | 4 | True | 1 | ROZPOCET
79 | K | 230120048 | Čištění potrubí profukováním nebo proplachováním DN 150 | m | 16.5 |  | 0 |  |  |  | základní |  | 0 | 0 | 0 | 0 | 0 | 64 | K | 2 |  |  |  | ROZPOCET | 0 | 0 | 0 | 0 | 0 | 1 | 0 | 64 | 1218540666
| PP |  | Čištění potrubí profukováním nebo proplachováním DN 150 | [15 empty] | PP | 2
| VV |  | "Levá strana břehu - celková délka - 8,9m"8,9 |  | 8.9 | [13 empty] | VV | 2 | 2 | True | 0 | ROZPOCET
| VV |  | "Pravá strana břehu - celková délka - 7,6m"7,6 |  | 7.6 | [13 empty] | VV | 2 | 2 | True | 0 | ROZPOCET
| VV |  | Součet |  | 16.5 | [13 empty] | VV | 2 | 4 | True | 1 | ROZPOCET
80 | K | 230230016 | Hlavní tlaková zkouška vzduchem 0,6 MPa do DN 50 | m | 40 |  | 0 |  |  |  | základní |  | 0 | 0 | 0 | 0 | 0 | 64 | K | 2 |  |  |  | ROZPOCET | 0 | 0 | 0 | 0 | 0 | 1 | 0 | 64 | -886723227
| PP |  | Hlavní tlaková zkouška vzduchem 0,6 MPa do DN 50, pevnosti | [15 empty] | PP | 2
81 | K | 230230020 | Hlavní tlaková zkouška vzduchem 0,6 MPa DN 150 | m | 16.5 |  | 0 |  |  |  | základní |  | 0 | 0 | 0 | 0 | 0 | 64 | K | 2 |  |  |  | ROZPOCET | 0 | 0 | 0 | 0 | 0 | 1 | 0 | 64 | 2007028389
| PP |  | Hlavní tlaková zkouška vzduchem 0,6 MPa DN 150 | [15 empty] | PP | 2
82 | K | Rodvzd | Odvzdušnění nového úseku | m | 56.5 |  | 0 |  |  |  | základní |  | 0 | 0 | 0 | 0 | 0 | 64 | K | 2 |  |  |  | ROZPOCET | 0 | 0 | 0 | 0 | 0 | 1 | 0 | 64 | 448734140
| PP |  | Odvzdušnění nového úseku | [15 empty] | PP | 2
| VV |  | "Potrubí nového STL plynovodu" | [15 empty] | VV | 2 | 1 | True | 0 | ROZPOCET
| VV |  | "Levá strana břehu - celková délka - 8,9m"8,9 |  | 8.9 | [13 empty] | VV | 2 | 2 | True | 0 | ROZPOCET
| VV |  | "Pravá strana břehu - celková délka - 7,6m"7,6 |  | 7.6 | [13 empty] | VV | 2 | 2 | True | 0 | ROZPOCET
| VV |  | "Potrubí dočasného obtoku - by-pass" | [15 empty] | VV | 2 | 1 | True | 0 | ROZPOCET
| VV |  | "Levá strana břehu - dočasný obtok - by-pass PE d 63 SDR11 - 20,0m"20 |  | 20 | [13 empty] | VV | 2 | 2 | True | 0 | ROZPOCET
| VV |  | "Pravá strana břehu - dočasný obtok - by-pass PE d 63 SDR11 - 20,0m"20 |  | 20 | [13 empty] | VV | 2 | 2 | True | 0 | ROZPOCET
| VV |  | Součet |  | 56.5 | [13 empty] | VV | 2 | 4 | True | 1 | ROZPOCET
83 | K | 460490012 | Zakrytí výstražnou folií PVC, šířka 33 cm | m | 20.5 |  | 0 |  |  |  | základní |  | 0 | 0 | 0 | 0 | 0 | 64 | K | 2 |  |  |  | ROZPOCET | 0 | 0 | 0 | 0 | 0 | 1 | 0 | 64 | -1526389492
| PP |  | Zakrytí výstražnou folií PVC, šířka 33 cm | [15 empty] | PP | 2
| VV |  | "délka nového potrubí" | [15 empty] | VV | 2 | 1 | True | 0 | ROZPOCET
| VV |  | "Levá strana břehu - celková délka - 8,9m"8,9 |  | 8.9 | [13 empty] | VV | 2 | 2 | True | 0 | ROZPOCET
| VV |  | "Pravá strana břehu - celková délka - 7,6m"7,6 |  | 7.6 | [13 empty] | VV | 2 | 2 | True | 0 | ROZPOCET
| VV |  | Mezisoučet |  | 16.5 | [13 empty] | VV | 2 | 3 | True | 0 | ROZPOCET
| VV |  | "+ 1,0 m přesah u každého propoje | [15 empty] | VV | 2 | 1 | True | 0 | ROZPOCET
| VV |  | "potrubí stáv. STL plynovodu ocel DN 150 - propoj na levé straně - 2x"2*1 |  | 2 | [13 empty] | VV | 2 | 2 | True | 0 | ROZPOCET
| VV |  | "potrubí stáv.STL plynovodu ocel DN 150 - propoj na pravé straně - 2x"2*1 |  | 2 | [13 empty] | VV | 2 | 2 | True | 0 | ROZPOCET
| VV |  | Součet |  | 20.5 | [13 empty] | VV | 2 | 4 | True | 1 | ROZPOCET
84 | K | odst | Proplach a naplnění inertním plynem stávající plynovod | m | 15 |  | 0 |  |  |  | základní |  | 0 | 0 | 0 | 0 | 0 | 64 | K | 2 |  |  |  | ROZPOCET | 0 | 0 | 0 | 0 | 0 | 1 | 0 | 64 | 1641082067
| PP |  | Proplach a naplnění inertním plynem stávající plynovod | [15 empty] | PP | 2
| VV |  | "Rušená část stávajícího STL plynovodu ocel DN 150" | [15 empty] | VV | 2 | 1 | True | 0 | ROZPOCET
| VV |  | "Levá strana břehu cca.7,5m"7,5 |  | 7.5 | [13 empty] | VV | 2 | 2 | True | 0 | ROZPOCET
| VV |  | "Pravá strana břehu cca.7,5m"7,5 |  | 7.5 | [13 empty] | VV | 2 | 2 | True | 0 | ROZPOCET
| VV |  | Součet |  | 15 | [13 empty] | VV | 2 | 4 | True | 1 | ROZPOCET
85 | K | 230200312 | Jednostranné přerušení průtoku plynu za použití balonu potrubí DN do 200 mm | kus | 8 |  | 0 |  |  |  | základní |  | 0 | 0.00026 | 0.00208 | 0 | 0 | 64 | K | 2 |  |  |  | ROZPOCET | 0 | 0 | 0 | 0 | 0 | 1 | 0 | 64 | 2115489178
| PP |  | Jednostranné přerušení průtoku plynu za použití balonu potrubí DN do 200 mm | [15 empty] | PP | 2
| VV |  | "odstavení stáv.STL plynovodu ocel DN 150 na levé straně břehu"2 |  | 2 | [13 empty] | VV | 2 | 2 | True | 0 | ROZPOCET
| VV |  | "odstavení stáv.STL plynovodu ocel DN 150 na pravém straně břehu"2 |  | 2 | [13 empty] | VV | 2 | 2 | True | 0 | ROZPOCET
| VV |  | "propojení na stáv.STL plynovodu ocel DN 150 na levé straně břehu"2 |  | 2 | [13 empty] | VV | 2 | 2 | True | 0 | ROZPOCET
| VV |  | "propojení na stáv.STL plynovodu ocel DN 150 na pravé straně břehu"2 |  | 2 | [13 empty] | VV | 2 | 2 | True | 0 | ROZPOCET
| VV |  | Součet |  | 8 | [13 empty] | VV | 2 | 4 | True | 1 | ROZPOCET
86 | K | 230210012R00 | Ruční opláštění natavením - zesílené | m2 | 6.33 |  | 0 |  |  |  | základní |  | 0 | 0 | 0 | 0 | 0 | 64 | K | 2 |  |  |  | ROZPOCET | 0 | 0 | 0 | 0 | 0 | 1 | 0 | 64 | -1415254709
| PP |  | Ruční opláštění natavením - zesílené | [15 empty] | PP | 2
87 | M | 62811120 | Pás asfaltovaný A 330 H nepískovaný | m2 | 6.33 |  | 0 |  |  |  | základní |  | 0 | 0 | 0 | 0 | 0 | 128 | M | 2 |  |  |  | ROZPOCET | 0 | 0 | 0 | 0 | 0 | 1 | 0 | 128 | -1139466107
| PP |  | Pás asfaltovaný A 330 H nepískovaný | [15 empty] | PP | 2
| VV |  | "U každého propoje 1 bm + u balonů 1bm" | [15 empty] | VV | 2 | 1 | True | 0 | ROZPOCET
| VV |  | "Levá strana břehu - 2x propoj DN 150"2*3,14*0,168 |  | 1.055 | [13 empty] | VV | 2 | 2 | True | 0 | ROZPOCET
| VV |  | "Pravá strana břehu - 2x propoj DN 150"2*3,14*0,168 |  | 1.055 | [13 empty] | VV | 2 | 2 | True | 0 | ROZPOCET
| VV |  | "U každého balonů 1bm" | [15 empty] | VV | 2 | 1 | True | 0 | ROZPOCET
| VV |  | "Levá strana břehu - 2x balonování stáv.potrubí DN 150"2*3,14*0,168 |  | 1.055 | [13 empty] | VV | 2 | 2 | True | 0 | ROZPOCET
| VV |  | "Pravá strana břehu - 2x balonování stáv.potrubí DN 150"2*3,14*0,168 |  | 1.055 | [13 empty] | VV | 2 | 2 | True | 0 | ROZPOCET
| VV |  | "U dočasného obtoku - by-pass" | [15 empty] | VV | 2 | 1 | True | 0 | ROZPOCET
| VV |  | "Levá strana břehu - 2x stáv.potrubí DN 150"2*3,14*0,168 |  | 1.055 | [13 empty] | VV | 2 | 2 | True | 0 | ROZPOCET
| VV |  | "Pravá strana břehu - 2x stáv.potrubí DN 150"2*3,14*0,168 |  | 1.055 | [13 empty] | VV | 2 | 2 | True | 0 | ROZPOCET
| VV |  | Součet |  | 6.33 | [13 empty] | VV | 2 | 4 | True | 1 | ROZPOCET
88 | K | 230022038 | Montáž trubní díly přivařovací tř.11-13 do 3 kg D 57 mm tl 2,9 mm | kus | 14 |  | 0 |  |  |  | základní |  | 0 | 0.00011 | 0.00154 | 0 | 0 | 64 | K | 2 |  |  |  | ROZPOCET | 0 | 0 | 0 | 0 | 0 | 1 | 0 | 64 | 1889034345
| PP |  | Montáž trubní díly přivařovací tř.11-13 do 3 kg D 57 mm tl 2,9 mm | [15 empty] | PP | 2
89 | M | FAS510-1160-000 | Balonovací hrdlo FH PN 16 | ks | 14 |  | 0 |  |  |  | základní |  | 0 | 0 | 0 | 0 | 0 | 256 | M | 2 |  |  |  | ROZPOCET | 0 | 0 | 0 | 0 | 0 | 1 | 0 | 64 | 1141705195
| PP |  | Balonovací hrdlo FH PN 16 | [15 empty] | PP | 2
| VV |  | "Levá strana břehu - potřebných pro balonování - ocel DN 150"4 |  | 4 | [13 empty] | VV | 2 | 2 | True | 0 | ROZPOCET
| VV |  | "Pravá strana břehu - potřebných pro balonování - ocel DN 150"4 |  | 4 | [13 empty] | VV | 2 | 2 | True | 0 | ROZPOCET
| VV |  | "Levá strana břehu - odplynění rušeného úseku - ocel DN 150"1 |  | 1 | [13 empty] | VV | 2 | 2 | True | 0 | ROZPOCET
| VV |  | "Pravá strana břehu - odplynění rušeného úseku - ocel DN 150"1 |  | 1 | [13 empty] | VV | 2 | 2 | True | 0 | ROZPOCET
| VV |  | "Levá strana břehu - dočaný obtok plynu - by-pass"2 |  | 2 | [13 empty] | VV | 2 | 2 | True | 0 | ROZPOCET
| VV |  | "Pravá strana břehu - dočaný obtok plynu - by-pass"2 |  | 2 | [13 empty] | VV | 2 | 2 | True | 0 | ROZPOCET
| VV |  | Součet |  | 14 | [13 empty] | VV | 2 | 4 | True | 1 | ROZPOCET
90 | K | 230022092 | Montáž trubní díly přivařovací tř.11-13 do 3 kg D 159 mm tl 9,0 mm | kus | 8 |  | 0 |  |  |  | základní |  | 0 | 0.00076 | 0.00608 | 0 | 0 | 64 | K | 2 |  |  |  | ROZPOCET | 0 | 0 | 0 | 0 | 0 | 1 | 0 | 64 | -2061048804
| PP |  | Montáž trubní díly přivařovací tř.11-13 do 3 kg D 159 mm tl 9,0 mm | [15 empty] | PP | 2
91 | M | SMU15950001 | SMU přesuvka PN 16 DN 150 s dvěma okroužky | ks | 4 |  | 0 |  |  |  | základní |  | 0 | 0 | 0 | 0 | 0 | 256 | M | 2 |  |  |  | ROZPOCET | 0 | 0 | 0 | 0 | 0 | 1 | 0 | 64 | 1258438077
| PP |  | SMU přesuvka PN 16 DN 150 s dvěma okroužky | [15 empty] | PP | 2
| VV |  | "Levá strana břehu - propoj na stáv.NTL plynovod ocel DN 150"2 |  | 2 | [13 empty] | VV | 2 | 2 | True | 0 | ROZPOCET
| VV |  | "Pravá strana břehu - propoj na stáv.NTL plynovod ocel DN 150"2 |  | 2 | [13 empty] | VV | 2 | 2 | True | 0 | ROZPOCET
| VV |  | Součet |  | 4 | [13 empty] | VV | 2 | 4 | True | 1 | ROZPOCET
92 | M | SMUK15931001 | SMU-K přesuvka ukončovací PN 16 DN 150/159 dýnko | ks | 4 |  | 0 |  |  |  | základní |  | 0 | 0 | 0 | 0 | 0 | 256 | M | 2 |  |  |  | ROZPOCET | 0 | 0 | 0 | 0 | 0 | 1 | 0 | 64 | -986576533
| PP |  | SMU-K přesuvka ukončovací PN 16 DN 150/159 dýnko | [15 empty] | PP | 2
| VV |  | "Levá strana břehu - dočasné zaslepení stáv.STL plynovodu ocel DN 150"2 |  | 2 | [13 empty] | VV | 2 | 2 | True | 0 | ROZPOCET
| VV |  | "Pravá strana břehu - dočasné zaslepení stáv.STL plynovodu ocel DN 150"2 |  | 2 | [13 empty] | VV | 2 | 2 | True | 0 | ROZPOCET
| VV |  | Součet |  | 4 | [13 empty] | VV | 2 | 4 | True | 1 | ROZPOCET
93 | K | demon | Demontáž dočasného zaslepní potrubí ukončovací přesuvkou DN 150 | ks | 4 |  | 0 |  |  |  | základní |  | 0 | 0 | 0 | 0 | 0 | 64 | K | 2 |  |  |  | ROZPOCET | 0 | 0 | 0 | 0 | 0 | 1 | 0 | 64 | 117118125
| PP |  | Demontáž dočasného zaslepní potrubí ukončovací přesuvkou DN 150 | [15 empty] | PP | 2
94 | K | 230040004 | Montáž trubní díly závitové DN 15 - manometr | kus | 2 |  | 0 | CS ÚRS 2015 01 |  |  | základní |  | 0 | 2e-05 | 4e-05 | 0 | 0 | 64 | K | 2 |  |  |  | ROZPOCET | 0 | 0 | 0 | 0 | 0 | 1 | 0 | 64 | 967617131
| PP |  | Montáž trubních dílů závitových DN 1/2" | [15 empty] | PP | 2
95 | M | 551280340 | manometr radiální 0 - 600 kPa | kus | 2 |  | 0 | CS ÚRS 2014 02 |  |  | základní |  | 0 | 0.0001 | 0.0002 | 0 | 0 | 128 | M | 2 |  |  |  | ROZPOCET | 0 | 0 | 0 | 0 | 0 | 1 | 0 | 128 | 1589773965
| PP |  | příslušenství k armaturám pro ústřední topení armatury topenářské IVAR manometry radiální IVAR.MR 50, 63 průměr 50 a 63 mm, zadní napojení 1/4" MR 63 0 - 6 bar | [15 empty] | PP | 2
| P |  | Poznámka k položce: IVAR, ceníkový kód: MR63010BB | [15 empty] | P | 2
| VV |  | "1 ks pro by-pass na levé straně břehu"1 |  | 1 | [13 empty] | VV | 2 | 2 | True | 0 | ROZPOCET
| VV |  | "1 ks pro by-pass na pravé straně břehu"1 |  | 1 | [13 empty] | VV | 2 | 2 | True | 0 | ROZPOCET
| VV |  | Součet |  | 2 | [13 empty] | VV | 2 | 4 | True | 1 | ROZPOCET
96 | K | 723239103 | Montáž armatur plynovodních se dvěma závity G 1 ostatní typ | kus | 4 |  | 0 | CS ÚRS 2015 02 |  |  | základní |  | 0 | 0 | 0 | 0 | 0 | 16 | K | 2 |  |  |  | ROZPOCET | 0 | 0 | 0 | 0 | 0 | 1 | 0 | 16 | -248557705
| PP |  | Armatury se dvěma závity montáž armatur se dvěma závity ostatních typů G 1 | [15 empty] | PP | 2
97 | M | OSM054 | KOHOUT UZÁV.R 950 S PÁKOU 1~ | ks | 2 |  | 0 |  |  |  | základní |  | 0 | 0 | 0 | 0 | 0 | 256 | M | 2 |  |  |  | ROZPOCET | 0 | 0 | 0 | 0 | 0 | 1 | 0 | 64 | 1674605522
| PP |  | KOHOUT UZÁV.R 950 S PÁKOU 1~ | [15 empty] | PP | 2
| VV |  | "1 ks pro by-pass na levé straně"1 |  | 1 | [13 empty] | VV | 2 | 2 | True | 0 | ROZPOCET
| VV |  | "1 ks pro by-pass na pravé straně"1 |  | 1 | [13 empty] | VV | 2 | 2 | True | 0 | ROZPOCET
| VV |  | Součet |  | 2 | [13 empty] | VV | 2 | 4 | True | 1 | ROZPOCET
98 | M | OSM224 | VÍČKO VNI.ZÁV. C.301 DN 1~ | ks | 2 |  | 0 |  |  |  | základní |  | 0 | 0 | 0 | 0 | 0 | 256 | M | 2 |  |  |  | ROZPOCET | 0 | 0 | 0 | 0 | 0 | 1 | 0 | 64 | 1625120106
| PP |  | VÍČKO VNI.ZÁV. C.301 DN 1~ | [15 empty] | PP | 2
| VV |  | "1 ks pro by-pass na levé straně"1 |  | 1 | [13 empty] | VV | 2 | 2 | True | 0 | ROZPOCET
| VV |  | "1 ks pro by-pass na pravé straně"1 |  | 1 | [13 empty] | VV | 2 | 2 | True | 0 | ROZPOCET
| VV |  | Součet |  | 2 | [13 empty] | VV | 2 | 4 | True | 1 | ROZPOCET
99 | K | 723239106 | Montáž armatur plynovodních se dvěma závity G 2 ostatní typ | kus | 4 |  | 0 | CS ÚRS 2015 01 |  |  | základní |  | 0 | 0 | 0 | 0 | 0 | 16 | K | 2 |  |  |  | ROZPOCET | 0 | 0 | 0 | 0 | 0 | 1 | 0 | 16 | -1062423328
| PP |  | Armatury se dvěma závity montáž armatur se dvěma závity ostatních typů G 2 | [15 empty] | PP | 2
100 | M | OSM055 | KOHOUT UZÁV.R 950 S PÁKOU 2" | ks | 4 |  | 0 |  |  |  | základní |  | 0 | 0 | 0 | 0 | 0 | 256 | M | 2 |  |  |  | ROZPOCET | 0 | 0 | 0 | 0 | 0 | 1 | 0 | 64 | -1875483331
| PP |  | KOHOUT UZÁV.R 950 S PÁKOU 2~ | [15 empty] | PP | 2
| P |  | Poznámka k položce: armatury uzavírací | [15 empty] | P | 2
| VV |  | "2 ks pro by-pass na levé straně"2 |  | 2 | [13 empty] | VV | 2 | 2 | True | 0 | ROZPOCET
| VV |  | "2 ks pro by-pass na pravé straně"2 |  | 2 | [13 empty] | VV | 2 | 2 | True | 0 | ROZPOCET
| VV |  | Součet |  | 4 | [13 empty] | VV | 2 | 4 | True | 1 | ROZPOCET
101 | K | 230181242 | Montáž trubního dílu PE potrubí svařovaného na tupo nebo elektrospojkou D 63 mm, tl 5,7 mm | kus | 4 |  | 0 |  |  |  | základní |  | 0 | 0 | 0 | 0 | 0 | 64 | K | 2 |  |  |  | ROZPOCET | 0 | 0 | 0 | 0 | 0 | 1 | 0 | 64 | 615200715
| PP |  | Montáž trubního dílu PE potrubí svařovaného na tupo nebo elektrospojkou D 63 mm, tl 5,7 mm | [15 empty] | PP | 2
102 | M | OSM146 | PŘECH.ZEM.PE-OCEL,SDR11,dn63-DN50-standard (obj. č.100208) | ks | 4 |  | 0 |  |  |  | základní |  | 0 | 0 | 0 | 0 | 0 | 256 | M | 2 |  |  |  | ROZPOCET | 0 | 0 | 0 | 0 | 0 | 1 | 0 | 64 | 1133232533
| PP |  | PŘECH.ZEM.PE-OCEL,SDR11,dn63-DN50-standard (obj. č.100208) | [15 empty] | PP | 2
| P |  | Poznámka k položce: ost. pl. materiál - přechodky PE-ocel | [15 empty] | P | 2
| VV |  | "jáma na levé straně břehu, dočasný obtok - by-pass"2 |  | 2 | [13 empty] | VV | 2 | 2 | True | 0 | ROZPOCET
| VV |  | "jáma na pravé straně břehu, dočasný obtok - by-pass"2 |  | 2 | [13 empty] | VV | 2 | 2 | True | 0 | ROZPOCET
| VV |  | Součet |  | 4 | [13 empty] | VV | 2 | 4 | True | 1 | ROZPOCET
103 | K | 230180078 | Montáž trubní díly plastická hmota PE, PP D 160 mm | kus | 33 |  | 0 |  |  |  | základní |  | 0 | 0 | 0 | 0 | 0 | 64 | K | 2 |  |  |  | ROZPOCET | 0 | 0 | 0 | 0 | 0 | 1 | 0 | 64 | 929681284
| PP |  | Montáž trubní díly plastická hmota PE, PP D 160 mm | [15 empty] | PP | 2
104 | M | GLY131692517 | PE koleno90°,SDR 17,6(17)-dn160 | ks | 2 |  | 0 |  |  |  | základní |  | 0 | 0 | 0 | 0 | 0 | 256 | M | 2 |  |  |  | ROZPOCET | 0 | 0 | 0 | 0 | 0 | 1 | 0 | 64 | 1501604252
| PP |  | PE koleno90°-na tupo,SDR 17,6(17)-dn160 | [15 empty] | PP | 2
| VV |  | "Levá strana břehu - 2ks"2 |  | 2 | [13 empty] | VV | 2 | 2 | True | 1 | ROZPOCET
105 | M | GLY131646517 | PE koleno45°,SDR 17,6(17)-dn160 | ks | 1 |  | 0 |  |  |  | základní |  | 0 | 0 | 0 | 0 | 0 | 256 | M | 2 |  |  |  | ROZPOCET | 0 | 0 | 0 | 0 | 0 | 1 | 0 | 64 | 2125444214
| PP |  | PE koleno45°-na tupo,SDR 17,6(17)-dn160 | [15 empty] | PP | 2
| VV |  | "Pravá strana břehu - 1ks"1 |  | 1 | [13 empty] | VV | 2 | 2 | True | 1 | ROZPOCET
106 | M | GLY131633517 | PE koleno30°,SDR 17,6(17)-dn160 | ks | 5 |  | 0 |  |  |  | základní |  | 0 | 0 | 0 | 0 | 0 | 256 | M | 2 |  |  |  | ROZPOCET | 0 | 0 | 0 | 0 | 0 | 1 | 0 | 64 | 315044037
| PP |  | PE koleno30°-na tupo,SDR 17,6(17)-dn160 | [15 empty] | PP | 2
| VV |  | "Levá strana břehu - 4ks"4 |  | 4 | [13 empty] | VV | 2 | 2 | True | 0 | ROZPOCET
| VV |  | "Pravá strana břehu - 1ks"1 |  | 1 | [13 empty] | VV | 2 | 2 | True | 0 | ROZPOCET
| VV |  | Součet |  | 5 | [13 empty] | VV | 2 | 4 | True | 1 | ROZPOCET
107 | M | GLY131633517.1 | PE koleno15°,SDR 17,6(17)-dn160 | ks | 1 |  | 0 |  |  |  | základní |  | 0 | 0 | 0 | 0 | 0 | 256 | M | 2 |  |  |  | ROZPOCET | 0 | 0 | 0 | 0 | 0 | 1 | 0 | 64 | 355236092
| PP |  | PE koleno30°-na tupo,SDR 17,6(17)-dn160 | [15 empty] | PP | 2
| VV |  | "Pravá strana břehu - 1ks"1 |  | 1 | [13 empty] | VV | 2 | 2 | True | 1 | ROZPOCET
108 | M | GLY680002 | PE elektrospojka,SDR17-dn160 | ks | 20 |  | 0 |  |  |  | základní |  | 0 | 0 | 0 | 0 | 0 | 256 | M | 2 |  |  |  | ROZPOCET | 0 | 0 | 0 | 0 | 0 | 1 | 0 | 64 | -1733677747
| PP |  | PE elektrospojka,SDR17-dn160 | [15 empty] | PP | 2
| VV |  | "Pro každé koleno 2ks, elektrokolen celkem 9ks"2*9 |  | 18 | [13 empty] | VV | 2 | 2 | True | 0 | ROZPOCET
| VV |  | "Pro šoupátko 2ks"2*1 |  | 2 | [13 empty] | VV | 2 | 2 | True | 0 | ROZPOCET
| VV |  | Součet |  | 20 | [13 empty] | VV | 2 | 4 | True | 1 | ROZPOCET
109 | M | OSM153 | PŘECH.ZEM.PE-OCEL,SDR17,6(17)dn160-DN150-propojovací (obj.č.100218) | ks | 4 |  | 0 |  |  |  | základní |  | 0 | 0 | 0 | 0 | 0 | 256 | M | 2 |  |  |  | ROZPOCET | 0 | 0 | 0 | 0 | 0 | 1 | 0 | 64 | -1999643426
| PP |  | PŘECH.ZEM.PE-OCEL,SDR17,6(17)dn160-DN150-propojovací (obj.č.100218) | [15 empty] | PP | 2
| VV |  | "Levá strana břehu - propojení na stáv.STL plynovod ocel DN 150 2ks"2 |  | 2 | [13 empty] | VV | 2 | 2 | True | 0 | ROZPOCET
| VV |  | "Pravá strana břehu - propojení na stáv.STL plynovod ocel DN 150 2ks"2 |  | 2 | [13 empty] | VV | 2 | 2 | True | 0 | ROZPOCET
| VV |  | Součet |  | 4 | [13 empty] | VV | 2 | 4 | True | 1 | ROZPOCET
110 | K | 230220001 | Montáž zemní soupravy pro šoupátka ON 13 6580 | kus | 1 |  | 0 |  |  |  | základní |  | 0 | 0 | 0 | 0 | 0 | 64 | K | 2 |  |  |  | ROZPOCET | 0 | 0 | 0 | 0 | 0 | 1 | 0 | 64 | 1827757470
| PP |  | Montáž zemní soupravy pro šoupátka ON 13 6580 | [15 empty] | PP | 2
| VV |  | "Levá strana břehu - 1ks"1 |  | 1 | [13 empty] | VV | 2 | 2 | True | 1 | ROZPOCET
111 | K | RSoupe | Měkkotěsnící šoupátko s konci z PE - DN 150 PN16 potrubí 160 | ks | 1 |  | 0 |  |  |  | základní |  | 0 | 0 | 0 | 0 | 0 | 64 | K | 2 |  |  |  | ROZPOCET | 0 | 0 | 0 | 0 | 0 | 1 | 0 | 64 | 605696239
| PP |  | Měkkotěsnící šoupátko s konci z PE - DN DN300 DA potrubí 315 | [15 empty] | PP | 2
| VV |  | "Levá strana břehu - EKO PLUS 314, DN 150, PN16 vč.montáže"1 |  | 1 | [13 empty] | VV | 2 | 2 | True | 1 | ROZPOCET
112 | M | VCPGLY615482 | zemní telesk. soup. pro šoupatko DN 150 0,7 - 1,1m | ks | 1 |  | 0 |  |  |  | základní |  | 0 | 0 | 0 | 0 | 0 | 256 | M | 2 |  |  |  | ROZPOCET | 0 | 0 | 0 | 0 | 0 | 1 | 0 | 64 | 512044916
| PP |  | zemní telesk. soup. pro KK dn63 - 200 0,7 - 1,1m | [15 empty] | PP | 2
113 | K | 230220006 | Montáž litinového poklopu | kus | 1 |  | 0 |  |  |  | základní |  | 0 | 0 | 0 | 0 | 0 | 64 | K | 2 |  |  |  | ROZPOCET | 0 | 0 | 0 | 0 | 0 | 1 | 0 | 64 | 55788135
| PP |  | Montáž litinového poklopu | [15 empty] | PP | 2
| VV |  | "na STL plynovodu PE d 160 SDR17 - levá strana břehu"1 |  | 1 | [13 empty] | VV | 2 | 2 | True | 1 | ROZPOCET
114 | M | OSM079 | POKLOP ŠOUPAT.PLYN Y 4504 9,7 KG | ks | 1 |  | 0 |  |  |  | základní |  | 0 | 0 | 0 | 0 | 0 | 256 | M | 2 |  |  |  | ROZPOCET | 0 | 0 | 0 | 0 | 0 | 1 | 0 | 64 | 1365054892
| PP |  | POKLOP ŠOUPAT.PLYN Y 4504 9,7 KG | [15 empty] | PP | 2
| P |  | Poznámka k položce: armatury příslušenství | [15 empty] | P | 2
115 | K | Rdemont.sloup | Demontáž stávajícího orientačního sloukpu | soub | 1 |  | 0 |  |  |  | základní |  | 0 | 0 | 0 | 0 | 0 | 64 | K | 2 |  |  |  | ROZPOCET | 0 | 0 | 0 | 0 | 0 | 1 | 0 | 64 | 945193550
116 | K | 230220011 | Montáž orientačního sloupku ON 13 2970 | kus | 1 |  | 0 | CS ÚRS 2014 02 |  |  | základní |  | 0 | 0 | 0 | 0 | 0 | 64 | K | 2 |  |  |  | ROZPOCET | 0 | 0 | 0 | 0 | 0 | 1 | 0 | 64 | 1001351128
| PP |  | Montáž příslušenství plynovodů sloupku orientačního | [15 empty] | PP | 2
117 | K | 230220006Dem | Demontáž litinového poklopu s odříznutím nejméně 0,5 m pod úrovní terénu | kus | 2 |  | 0 |  |  |  | základní |  | 0 | 0 | 0 | 0 | 0 | 64 | K | 2 |  |  |  | ROZPOCET | 0 | 0 | 0 | 0 | 0 | 1 | 0 | 64 | -813921314
| PP |  | Demontáž litinového poklopu s odříznutím nejméně 0,5 m pod úrovní terénu | [15 empty] | PP | 2
| VV |  | "Levá strana břehu - 2ks"2 |  | 2 | [13 empty] | VV | 2 | 2 | True | 1 | ROZPOCET
118 | K | 230220001Demontaz | Demontáž zemní soupravy pro šoupátka ON 13 6580 | kus | 1 |  | 0 |  |  |  | základní |  | 0 | 0 | 0 | 0 | 0 | 64 | K | 2 |  |  |  | ROZPOCET | 0 | 0 | 0 | 0 | 0 | 1 | 0 | 64 | -863077592
| PP |  | Montáž zemní soupravy pro šoupátka ON 13 6580 | [15 empty] | PP | 2
| VV |  | "Levá strana břehu - 1ks"1 |  | 1 | [13 empty] | VV | 2 | 2 | True | 1 | ROZPOCET
| D | OST | Ostatní |  |  |  | 0 | [5 empty] | 0 |  | 0 |  | 0 | 4 | D | 0 |  |  |  | ROZPOCET | [6 empty] | 0
| D | O01 | Ostatní |  |  |  | 0 | [5 empty] | 0 |  | 0 |  | 0 | 4 | D | 1 |  |  |  | ROZPOCET | [6 empty] | 0
119 | K | OST2 | Vytyčení podzemních sítí od jejich správců | HZS | 20 |  | 0 |  |  |  | základní |  | 0 | 0 | 0 | 0 | 0 | 16 | K | 2 |  |  |  | ROZPOCET | 0 | 0 | 0 | 0 | 0 | 1 | 0 | 16 | 1162272239
| PP |  | Vytyčení podzemních sítí od jejich správců | [15 empty] | PP | 2
120 | K | OST3 | Dopravně regulační opatření | soub | 1 |  | 0 |  |  |  | základní |  | 0 | 0 | 0 | 0 | 0 | 16 | K | 2 |  |  |  | ROZPOCET | 0 | 0 | 0 | 0 | 0 | 1 | 0 | 16 | 194833753
| PP |  | Dopravně regulační opatření | [15 empty] | PP | 2
121 | K | OST4 | Geodetické zaměření | m | 16.5 |  | 0 |  |  |  | základní |  | 0 | 0 | 0 | 0 | 0 | 16 | K | 2 |  |  |  | ROZPOCET | 0 | 0 | 0 | 0 | 0 | 1 | 0 | 16 | -1095858547
| PP |  | Předání OPZ dodavatelm stavby odběrateli plynu | [15 empty] | PP | 2
| VV |  | "Zaměření nové trasy STL plynovodu - levá strana břehu 8,9m"8,9 |  | 8.9 | [13 empty] | VV | 2 | 2 | True | 0 | ROZPOCET
| VV |  | "Zaměření nové trasy STL plynovodu - pravá strana břehu 7,6m"7,6 |  | 7.6 | [13 empty] | VV | 2 | 2 | True | 0 | ROZPOCET
| VV |  | Součet |  | 16.5 | [13 empty] | VV | 2 | 4 | True | 1 | ROZPOCET
122 | K | OST5 | Kompletační činnost | soub | 1 |  | 0 |  |  |  | základní |  | 0 | 0 | 0 | 0 | 0 | 16 | K | 2 |  |  |  | ROZPOCET | 0 | 0 | 0 | 0 | 0 | 1 | 0 | 16 | -435976549
| PP |  | Kompletační činnost | [15 empty] | PP | 2
123 | K | OST6 | Revize | kus | 1 |  | 0 |  |  |  | základní |  | 0 | 0 | 0 | 0 | 0 | 16 | K | 2 |  |  |  | ROZPOCET | 0 | 0 | 0 | 0 | 0 | 1 | 0 | 16 | 1281750347
| PP |  | Předání OPZ dodavatelm stavby odběrateli plynu | [15 empty] | PP | 2

## Pokyny pro vyplnění
Struktura údajů, formát souboru a metodika pro zpracování
Struktura
Soubor je složen ze záložky Rekapitulace stavby a záložek s názvem soupisu prací pro jednotlivé objekty ve formátu XLS. Každá ze záložek přitom obsahuje
ještě samostatné sestavy vymezené orámovaním a nadpisem sestavy.
Rekapitulace stavby obsahuje sestavu Rekapitulace stavby a Rekapitulace objektů stavby a soupisů prací.
V sestavě Rekapitulace stavby jsou uvedeny informace identifikující předmět veřejné zakázky na stavební práce, KSO, CC-CZ, CZ-CPV, CZ-CPA a rekapitulaci
celkové nabídkové ceny uchazeče.
V sestavě Rekapitulace objektů stavby a soupisů prací je uvedena rekapitulace stavebních objektů, inženýrských objektů, provozních souborů,
vedlejších a ostatních nákladů a ostatních nákladů s rekapitulací nabídkové ceny za jednotlivé soupisy prací. Na základě údaje Typ je možné
identifikovat, zda se jedná o objekt nebo soupis prací pro daný objekt:
|  | STA | Stavební objekt pozemní
|  | ING | Stavební objekt inženýrský
|  | PRO | Provozní soubor
|  | VON | Vedlejší a ostatní náklady
|  | OST | Ostatní
|  | Soupis | Soupis prací pro daný typ objektu
Soupis prací pro jednotlivé objekty obsahuje sestavy Krycí list soupisu, Rekapitulace členění soupisu prací, Soupis prací. Za soupis prací může být považován
i objekt stavby v případě, že neobsahuje podřízenou zakázku.
Krycí list soupisu obsahuje rekapitulaci informací o předmětu veřejné zakázky ze sestavy Rekapitulace stavby, informaci o zařazení objektu do KSO,
CC-CZ, CZ-CPV, CZ-CPA a rekapitulaci celkové nabídkové ceny uchazeče za aktuální soupis prací.
Rekapitulace členění soupisu prací obsahuje rekapitulaci soupisu prací ve všech úrovních členění soupisu tak, jak byla tato členění použita (např.
stavební díly, funkční díly, případně jiné členění) s rekapitulací nabídkové ceny.
Soupis prací obsahuje položky veškerých stavebních nebo montážních prací, dodávek materiálů a služeb nezbytných pro zhotovení stavebního objektu,
inženýrského objektu, provozního souboru, vedlejších a ostatních nákladů.
Pro položky soupisu prací se zobrazují následující informace:
|  | PČ |  | Pořadové číslo položky v aktuálním soupisu
|  | TYP |  | Typ položky: K - konstrukce, M - materiál, PP - plný popis, PSC - poznámka k souboru cen, P - poznámka k položce, VV - výkaz výměr
|  | Kód |  | Kód položky
|  | Popis |  | Zkrácený popis položky
|  | MJ |  | Měrná jednotka položky
|  | Množství |  | Množství v měrné jednotce
|  | J.cena |  | Jednotková cena položky. Zadaní může obsahovat namísto J.ceny sloupce J.materiál a J.montáž, jejichž součet definuje
J.cenu položky.
|  | Cena celkem |  | Celková cena položky daná jako součin množství a j.ceny
|  | Cenová soustava |  | Příslušnost položky do cenové soustavy
Ke každé položce soupisu prací se na samostatných řádcích může zobrazovat:
Plný popis položky
Poznámka k souboru cen a poznámka zadavatele
Výkaz výměr
Pokud je k řádku výkazu výměr evidovaný údaj ve sloupci Kód, jedná se o definovaný odkaz, na který se může odvolávat výkaz výměr z jiné položky.
Metodika pro zpracování
Jednotlivé sestavy jsou v souboru provázány. Editovatelné pole jsou zvýrazněny žlutým podbarvením, ostatní pole neslouží k editaci a nesmí být jakkoliv
modifikovány.
Uchazeč je pro podání nabídky povinen vyplnit žlutě podbarvená pole:
Pole Uchazeč v sestavě Rekapitulace stavby - zde uchazeč vyplní svůj název (název subjektu)
Pole IČ a DIČ v sestavě Rekapitulace stavby - zde uchazeč vyplní svoje IČ a DIČ
Datum v sestavě Rekapitulace stavby - zde uchazeč vyplní datum vytvoření nabídky
J.cena = jednotková cena v sestavě Soupis prací o maximálním počtu desetinných míst uvedených v poli
- pokud sestavy soupisů prací obsahují pole J.cena, musí být všechna tato pole vyplněna nenulovými kladnými číslicemi
Poznámka - nepovinný údaj pro položku soupisu
V případě, že sestavy soupisů prací neobsahují pole J.cena, potom ve všech soupisech prací obsahují pole:
- J.materiál - jednotková cena materiálu
- J.montáž - jednotková cena montáže
Uchazeč je v tomto případě povinen vyplnit všechna pole J.materiál a pole J.montáž nenulovými kladnými číslicemi. V případech, kdy položka
neobsahuje žádný materiál je přípustné, aby pole J.materiál bylo vyplněno nulou. V případech, kdy položka neobsahuje žádnou montáž je přípustné,
aby pole J.montáž bylo vyplněno nulou. Není však přípustné, aby obě pole - J.materiál, J.Montáž byly u jedné položky vyplněny nulou.
Rekapitulace stavby
Název |  |  | Povinný |  | Popis | Typ | Max. počet
atributu |  |  | (A/N) |  |  |  | znaků
Kód |  |  | A |  | Kód stavby | String | 20
Stavba |  |  | A |  | Název stavby | String | 120
Místo |  |  | N |  | Místo stavby | String | 50
Datum |  |  | A |  | Datum vykonaného exportu | Date
KSO |  |  | N |  | Klasifikace stavebního objektu | String | 15
CC-CZ |  |  | N |  | Klasifikace stavbeních děl | String | 15
CZ-CPV |  |  | N |  | Společný slovník pro veřejné zakázky | String | 20
CZ-CPA |  |  | N |  | Klasifikace produkce podle činností | String | 20
Zadavatel |  |  | N |  | Zadavatel zadaní | String | 50
IČ |  |  | N |  | IČ zadavatele zadaní | String | 20
DIČ |  |  | N |  | DIČ zadavatele zadaní | String | 20
Uchazeč |  |  | N |  | Uchazeč veřejné zakázky | String | 50
Projektant |  |  | N |  | Projektant | String | 50
Poznámka |  |  | N |  | Poznámka k zadání | String | 255
Sazba DPH |  |  | A |  | Rekapitulace sazeb DPH u položek soupisů | eGSazbaDph
Základna DPH |  |  | A |  | Základna DPH určena součtem celkové ceny z položek soupisů | Double
Hodnota DPH |  |  | A |  | Hodnota DPH | Double
Cena bez DPH |  |  | A |  | Celková cena bez DPH za celou stavbu. Sčítává se ze všech listů. | Double
Cena s DPH |  |  | A |  | Celková cena s DPH za celou stavbu | Double
Rekapitulace objektů stavby a soupisů prací
Název |  |  | Povinný |  | Popis | Typ | Max. počet
atributu |  |  | (A/N) |  |  |  | znaků
Kód |  |  | A |  | Přebírá se z Rekapitulace stavby | String | 20
Stavba |  |  | A |  | Přebírá se z Rekapitulace stavby | String | 120
Místo |  |  | N |  | Přebírá se z Rekapitulace stavby | String | 50
Datum |  |  | A |  | Přebírá se z Rekapitulace stavby | Date
Zadavatel |  |  | N |  | Přebírá se z Rekapitulace stavby | String | 50
Projektant |  |  | N |  | Přebírá se z Rekapitulace stavby | String | 50
Uchazeč |  |  | N |  | Přebírá se z Rekapitulace stavby | String | 50
Kód |  |  | A |  | Kód objektu | String | 20
Objektu, Soupis prací |  |  | A |  | Název objektu | String | 120
Cena bez DPH |  |  | A |  | Cena bez DPH za daný objekt | Double
Cena s DPH |  |  | A |  | Cena spolu s DPH za daný objekt | Double
Typ |  |  | A |  | Typ zakázky | eGTypZakazky
Krycí list soupisu
Název |  |  | Povinný |  | Popis | Typ | Max. počet
atributu |  |  | (A/N) |  |  |  | znaků
Stavba |  |  | A |  | Přebírá se z Rekapitulace stavby | String | 120
Objekt |  |  | A |  | Kód a název objektu | String | 20 + 120
Soupis |  |  | A |  | Kód a název soupisu | String | 20 + 120
KSO |  |  | N |  | Klasifikace stavebního objektu | String | 15
CC-CZ |  |  | N |  | Klasifikace stavbeních děl | String | 15
CZ-CPV |  |  | N |  | Společný slovník pro veřejné zakázky | String | 20
CZ-CPA |  |  | N |  | Klasifikace produkce podle činností | String | 20
Místo |  |  | N |  | Přebírá se z Rekapitulace stavby | String | 50
Zadavatel |  |  | N |  | Přebírá se z Rekapitulace stavby | String | 50
Uchazeč |  |  | N |  | Přebírá se z Rekapitulace stavby | String | 50
Projektant |  |  | N |  | Přebírá se z Rekapitulace stavby | String | 50
Poznámka |  |  | N |  | Poznámka k soupisu prací | String | 255
Sazba DPH |  |  | A |  | Rekapitulace sazeb DPH na položkách aktuálního soupisu | eGSazbaDph
Základna DPH |  |  | A |  | Základna DPH určena součtem celkové ceny z položek aktuálního soupisu | Double
Hodnota DPH |  |  | A |  | Hodnota DPH | Double
Cena bez DPH |  |  | A |  | Cena bez DPH za daný soupis | Double
Cena s DPH |  |  | A |  | Cena s DPH za daný soupis | Double
Rekapitulace členění soupisu prací
Název |  |  | Povinný |  | Popis | Typ | Max. počet
atributu |  |  | (A/N) |  |  |  | znaků
Stavba |  |  | A |  | Přebírá se z Rekapitulace stavby | String | 120
Objekt |  |  | A |  | Kód a název objektu, přebírá se z Krycího listu soupisu | String | 20 + 120
Soupis |  |  | A |  | Kód a název objektu, přebírá se z Krycího listu soupisu | String | 20 + 120
Místo |  |  | N |  | Přebírá se z Rekapitulace stavby | String | 50
Datum |  |  | A |  | Přebírá se z Rekapitulace stavby | Date
Zadavatel |  |  | N |  | Přebírá se z Rekapitulace stavby | String | 50
Projektant |  |  | N |  | Přebírá se z Rekapitulace stavby | String | 50
Uchazeč |  |  | N |  | Přebírá se z Rekapitulace stavby | String | 50
Kód dílu - Popis |  |  | A |  | Kód a název dílu ze soupisu | String | 20 + 100
Cena celkem |  |  | A |  | Cena celkem za díl ze soupisu | Double
Soupis prací
Název |  |  | Povinný |  | Popis | Typ | Max. počet
atributu |  |  | (A/N) |  |  |  | znaků
Stavba |  |  | A |  | Přebírá se z Rekapitulace stavby | String | 120
Objekt |  |  | A |  | Kód a název objektu | String | 20 + 120
Soupis |  |  | A |  | Přebírá se z Krycího listu soupisu | String | 20 + 120
Místo |  |  | N |  | Přebírá se z Krycího listu soupisu | String | 50
Datum |  |  | A |  | Přebírá se z Krycího listu soupisu | Date
Zadavatel |  |  | N |  | Přebírá se z Krycího listu soupisu | String | 50
Projektant |  |  | N |  | Přebírá se z Krycího listu soupisu | String | 50
Uchazeč |  |  | N |  | Přebírá se z Krycího listu soupisu | String | 50
PČ |  |  | A |  | Pořadové číslo položky soupisu | Long
Typ |  |  | A |  | Typ položky soupisu | eGTypPolozky | 1
Kód |  |  | A |  | Kód položky ze soupisu | String | 20
Popis |  |  | A |  | Popis položky ze soupisu | String | 255
MJ |  |  | A |  | Měrná jednotka položky | String | 10
Množství |  |  | A |  | Množství položky soupisu | Double
J.Cena |  |  | A |  | Jednotková cena položky | Double
Cena celkem |  |  | A |  | Cena celkem vyčíslena jako J.Cena * Množství | Double
Cenová soustava |  |  | N |  | Zařazení položky do cenové soustavy | String | 50
p |  |  | N |  | Poznámka položky ze soupisu | Memo
psc |  |  | N |  | Poznámka k souboru cen ze soupisu | Memo
pp |  |  | N |  | Plný popis položky ze soupisu | Memo
vv |  |  | N |  | Výkaz výměr (figura, výraz, výměra) ze soupisu | Text,Text,Double | 20, 150
Datová věta
Typ věty |  |  | Hodnota |  | Význam
eGSazbaDPH |  |  | základní |  | Základní sazba DPH
|  |  | snížená |  | Snížená sazba DPH
|  |  | nulová |  | Nulová sazba DPH
|  |  | zákl. přenesená |  | Základní sazba DPH přenesená
|  |  | sníž. přenesená |  | Snížená sazba DPH přenesená
eGTypZakazky |  |  | STA |  | Stavební objekt
|  |  | PRO |  | Provozní soubor
|  |  | ING |  | Inženýrský objekt
|  |  | VON |  | Vedlejší a ostatní náklady
|  |  | OST |  | Ostatní náklady
eGTypPolozky |  |  | 1 |  | Položka typu HSV
|  |  | 2 |  | Položka typu PSV
|  |  | 3 |  | Položka typu M
|  |  | 4 |  | Položka typu OST