## Stavba
#RTSROZP# | Položkový rozpočet stavby
| Stavba: |  | 17142 | Morava, Kostelany ř. km 139,740 – 142,550, oprava nátrží
| Objednatel: |  | Povodí Moravy, s.p., Dřevařská 11, 602 00 Brno |  |  |  | IČO: | 70890013
[7 empty] | DIČ: | CZ70890013
| Projektant: | [5 empty] | IČO:
DIČ:
| Zhotovitel: |  | CENTROPROJEKT GROUP a.s. |  |  |  | IČO: | 01643541
|  |  | Stefánikova 167 |  |  |  | DIČ: | CZ01643541
76001, Zlín
| Vypracoval: |  | Šimo
| Rozpis ceny | [6 empty] | Celkem
HSV | HSV | [6 empty] | 0
PSV | PSV | [6 empty] | 0
MON | MON | [6 empty] | 0
VN | Vedlejší náklady | [6 empty] | 148900
ON | Ostatní náklady | [6 empty] | 0
| Celkem | [6 empty] | 148900
Rekapitulace daní
0 | Základ pro sníženou DPH |  |  | 15 | % | 0 |  |  | CZK
0 | Snížená DPH |  |  | 15 | % | 0 |  |  | CZK
31269 | Základ pro základní DPH |  |  | 21 | % | 148900 |  |  | CZK
0 | Základní DPH |  |  | 21 | % | 31269 |  |  | CZK
180169 | Zaokrouhlení |  |  |  |  | 0 |  |  | CZK
| Cena celkem bez DPH |  |  |  |  | 148900 |  |  | CZK
0 | Cena celkem s DPH |  |  |  |  | 180169 |  |  | CZK
|  | v |  |  | dne |  | 2017-12-12
|  |  | Za zhotovitele |  |  |  | Za objednatele
Rekapitulace dílčích částí
#CASTI>> | Číslo | Název |  |  | Základ pro sníženou DPH | Základ pro základní DPH | DPH celkem | Cena celkem | %
1 | Stavba |  |  |  | 0 | 148900 | 31269 | 180169 | 100
2 | 000 | Vedlejší a ostatní náklady |  |  | 0 | 148900 | 31269 | 180169 | 100
3 | 01 | VRN |  |  | 0 | 148900 | 31269 | 180169 | 100
2 | SO 001 | Příprava území |  |  | 0 | 0 | 0 | 0 | 0
3 | 01 | Stavební rozpočet |  |  | 0 | 0 | 0 | 0 | 0
2 | SO 002 | Oprava nátrží |  |  | 0 | 0 | 0 | 0 | 0
3 | 01 | Stavební rozpočet |  |  | 0 | 0 | 0 | 0 | 0
| Celkem za stavbu |  |  |  | 0 | 148900 | 31269 | 180169 | 100
Rekapitulace dílů
| Číslo | Název |  |  | Typ dílu |  |  | Celkem | %
| 1 | Zemní práce |  |  | HSV |  |  | 0 | 0
| 11 | Přípravné a přidružené práce |  |  | HSV |  |  | 0 | 0
| 21 | Úprava podloží a základ.spáry |  |  | HSV |  |  | 0 | 0
| 46 | Zpevněné plochy |  |  | HSV |  |  | 0 | 0
| 5 | Komunikace |  |  | HSV |  |  | 0 | 0
| 56 | Podkladní vrstvy komunikací a zpevněných ploch |  |  | HSV |  |  | 0 | 0
| 57 | Kryty štěrkových a živičných komunikací |  |  | HSV |  |  | 0 | 0
| 59 | Dlažby a předlažby komunikací |  |  | HSV |  |  | 0 | 0
| 93 | Dokončovací práce inženýrských staveb |  |  | HSV |  |  | 0 | 0
| 99 | Staveništní přesun hmot |  |  | HSV |  |  | 0 | 0
| D96 | Přesuny suti a vybouraných hmot |  |  | PSU |  |  | 0 | 0
| VN | Vedlejší náklady |  |  | VN |  |  | 148900 | 100
| Cena celkem | [6 empty] | 148900 | 100
Note on D11: Název
Note on I11: IČO
Note on D12: Ulice
Note on I12: DIČ
Note on C13: PSČ
Note on D13: Ulice

## VzorPolozky (hidden)
Položkový rozpočet
S:
O:
R:

## 000 01 Naklady
Položkový rozpočet | [25 empty] | #TypZaznamu#
S: | 17142 | Morava, Kostelany ř. km 139,740 – 142,550, oprava nátrží | [23 empty] | STA
O: | 000 | Vedlejší a ostatní náklady | [20 empty] | NAK |  |  | OBJ
R: | 01 | VRN | [23 empty] | ROZ
P.č. | Číslo položky | Název položky | MJ | množství | cena / MJ | Celkem | Dodávka | Dodávka celk. | Montáž | Montáž celk. | DPH | cena s DPH | hmotnost / MJ | hmotnost celk.(t) | dem. hmotnost / MJ | dem. hmotnost celk.(t) | Ceník | Cen. soustava / platnost | Cenová úroveň | Nhod / MJ | Nhod celk. | Dodavatel
Díl: | VN | Vedlejší náklady |  |  |  | 148900 |  | 0 |  | 562600 |  | 180169 |  | 0 |  | 0 |  |  |  |  | 0 |  |  |  |  | DIL
1 | 001 | Pasportizace veškerých přístupových tras a pozemků pro mezideponie a zařízení staveniště | soubor | 1 |  | 0 | 0 | 0 | 50000 | 50000 | 21 | 0 | 0 | 0 | 0 | 0 |  | Vlastní | Indiv | 0 | 0 |  |  |  |  | POL1_
2 | 002 | Vnitrostaveništní doprava (naložení, transport, vyložení materiálu na mezideponii) | soubor | 1 |  | 0 | 0 | 0 | 100000 | 100000 | 21 | 0 | 0 | 0 | 0 | 0 |  | Vlastní | Indiv | 0 | 0 |  |  |  |  | POL1_
3 | 003 | Vytyčení stavby | soubor | 1 |  | 0 | 0 | 0 | 50000 | 50000 | 21 | 0 | 0 | 0 | 0 | 0 |  | Vlastní | Indiv | 0 | 0 |  |  |  |  | POL1_
4 | 004 | Vytyčení sítí | soubor | 1 |  | 0 | 0 | 0 | 15000 | 15000 | 21 | 0 | 0 | 0 | 0 | 0 |  | Vlastní | Indiv | 0 | 0 |  |  |  |  | POL1_
5 | 005 | Zařízení staveniště | soubor | 1 |  | 0 | 0 | 0 | 40000 | 40000 | 21 | 0 | 0 | 0 | 0 | 0 |  | Vlastní | Indiv | 0 | 0 |  |  |  |  | POL1_
|  | včetně provozu a odstranění | [23 empty] | POP
6 | 006 | Sečení upravovaných ploch před započetím prací (13100 m2) | soubor | 1 |  | 0 | 0 | 0 | 30000 | 30000 | 21 | 0 | 0 | 0 | 0 | 0 |  | Vlastní | Indiv | 0 | 0 |  |  |  |  | POL1_
7 | 007 | Zaměření skutečného stavu | soubor | 1 |  | 0 | 0 | 0 | 40000 | 40000 | 21 | 0 | 0 | 0 | 0 | 0 |  | Vlastní | Indiv | 0 | 0 |  |  |  |  | POL1_
8 | 008 | Dokumentace skutečného provedení | soubor | 1 |  | 0 | 0 | 0 | 35000 | 35000 | 21 | 0 | 0 | 0 | 0 | 0 |  | Vlastní | Indiv | 0 | 0 |  |  |  |  | POL1_
9 | 009 | Uhrazení ušlého zisku za zmařený výnos z pěstovaných plodin 5 Kč/m2/rok | m2 | 2200 |  | 0 | 0 | 0 | 5 | 11000 | 21 | 0 | 0 | 0 | 0 | 0 |  | Vlastní | Indiv | 0 | 0 |  |  |  |  | POL1_
10 | 010 | Uhrazení ušlého zisku za zmařený výnos z pěstovaných plodin 5 Kč/m2/rok - zařízení stavemiště | m2 | 8540 |  | 0 | 0 | 0 | 5 | 42700 | 21 | 0 | 0 | 0 | 0 | 0 |  | Vlastní | Indiv | 0 | 0 |  |  |  |  | POL1_
11 | 012 | Pronájem cesty ve vlastnictví společnosti Rochus s.r.o. | soubor | 1 | 50000 | 50000 | 0 | 0 | 50000 | 50000 | 21 | 60500 | 0 | 0 | 0 | 0 |  | Vlastní | Indiv | 0 | 0 |  |  |  |  | POL1_
|  | před zahájením bude složena vratná kauce ve výši 150 000,- Kč (dle vyjádření viz dokladová část) | [23 empty] | POP
12 | 013 | Pronájem cesty ve vlastnictví společnosti Lesy ČR s.p. | t | 9890 | 10 | 98900 | 0 | 0 | 10 | 98900 | 21 | 119669 | 0 | 0 | 0 | 0 |  | Vlastní | Indiv | 0 | 0 |  |  |  |  | POL1_
|  | před zahájením bude složena vratná kauce ve výši 250 000,- Kč (dle vyjádření viz dokladová část) | [23 empty] | POP
[24 empty] | 15 | 21
| Celkem |  |  |  |  | 148900 | [17 empty] | 0 | 148900 | SUM
Poznámky uchazeče k zadání
POPUZIV
END

## SO 001 01 Pol
Položkový rozpočet | [25 empty] | #TypZaznamu#
S: | 17142 | Morava, Kostelany ř. km 139,740 – 142,550, oprava nátrží | [23 empty] | STA
O: | SO 001 | Příprava území | [20 empty] | STA |  |  | OBJ
R: | 01 | Stavební rozpočet | [23 empty] | ROZ
P.č. | Číslo položky | Název položky | MJ | množství | cena / MJ | Celkem | Dodávka | Dodávka celk. | Montáž | Montáž celk. | DPH | cena s DPH | hmotnost / MJ | hmotnost celk.(t) | dem. hmotnost / MJ | dem. hmotnost celk.(t) | Ceník | Cen. soustava / platnost | Cenová úroveň | Nhod / MJ | Nhod celk. | Dodavatel
Díl: | 1 | Zemní práce |  |  |  | 0 |  | 23134.86 |  | 84973 |  | 0 |  | 0.26 |  | 0 |  |  |  |  | 0 |  |  |  |  | DIL
1 | 181411121U00 | Založení lučního trávníku výsevem plochy do 1000 m2 v rovině a ve svahu do 1:5 | m2 | 8540 |  | 0 | 0 | 0 | 5.05 | 43127 | 21 | 0 | 0 | 0 | 0 | 0 |  | URS 17/I | URS 17/I | 0 | 0 |  |  |  |  | POL1_1
2 | 181951101U00 | Úprava pláně v hornině tř. 1 až 4 bez zhutnění | m2 | 8540 |  | 0 | 0 | 0 | 4.9 | 41846 | 21 | 0 | 0 | 0 | 0 | 0 |  | URS 17/I | URS 17/I | 0 | 0 |  |  |  |  | POL1_1
|  | levý břeh : | [23 empty] | VV | 0
|  | 4200,00 |  | 4200 | [21 empty] | VV | 0
|  | pravý břeh přístup : | [23 empty] | VV | 0
|  | 4340,00 |  | 4340 | [21 empty] | VV | 0
3 | 00572465R | Směs travní standard, á 25 kg | kg | 256.2 |  | 0 | 90.3 | 23134.86 | 0 | 0 | 21 | 0 | 0.001 | 0.26 | 0 | 0 | SPCM | URS 17/I | URS 17/I | 0 | 0 |  |  |  |  | POL3_
|  | 8540,00*0,03 |  | 256.2 | [21 empty] | VV | 0
Díl: | 11 | Přípravné a přidružené práce |  |  |  | 0 |  | 0 |  | 630774 |  | 0 |  | 0.63 |  | 1604.26 |  |  |  |  | 0 |  |  |  |  | DIL
4 | 113151111U00 | Rozebrání zpevněných ploch ze silničních dílců | m2 | 12 |  | 0 | 0 | 0 | 49.3 | 591.6 | 21 | 0 | 0 | 0 | 0.355 | 4.26 |  | URS 17/I | URS 17/I | 0 | 0 |  |  |  |  | POL1_1
5 | 113154323U00 | Frézování živičného krytu tl 50 mm pruh š 1 m pl do 10000 m2 bez překážek v trase | m2 | 12500 |  | 0 | 0 | 0 | 50.4 | 630000 | 21 | 0 | 5e-05 | 0.63 | 0.128 | 1600 |  | URS 17/I | URS 17/I | 0 | 0 |  |  |  |  | POL1_1
|  | levý břeh : | [23 empty] | VV | 0
|  | 10300,00 |  | 10300 | [21 empty] | VV | 0
|  | pravý břeh přístup : | [23 empty] | VV | 0
|  | 2200,00 |  | 2200 | [21 empty] | VV | 0
6 | 113311121U00 | Odstranění geotextilií v komunikacích | m2 | 12 |  | 0 | 0 | 0 | 15.2 | 182.4 | 21 | 0 | 0 | 0 | 0 | 0 |  | URS 17/I | URS 17/I | 0 | 0 |  |  |  |  | POL1_1
Díl: | 21 | Úprava podloží a základ.spáry |  |  |  | 0 |  | 604.8 |  | 178.8 |  | 0 |  | 0.03 |  | 0 |  |  |  |  | 0 |  |  |  |  | DIL
7 | 213141111U00 | Zřízení vrstvy z geotextilie v rovině nebo ve sklonu do 1:5 š do 3 m | m2 | 12 |  | 0 | 0 | 0 | 14.9 | 178.8 | 21 | 0 | 0.0001 | 0 | 0 | 0 |  | URS 17/I | URS 17/I | 0 | 0 |  |  |  |  | POL1_1
|  | ochrana výustního objektu : | [23 empty] | VV | 0
|  | 12,00 |  | 12 | [21 empty] | VV | 0
8 | 693110650 | geotextilie netkaná geoNetex M, 600 g/m2, šíře 300 cm | m2 | 14.4 |  | 0 | 42 | 604.8 | 0 | 0 | 21 | 0 | 0.0018 | 0.03 | 0 | 0 |  | URS 17/I | URS 17/I | 0 | 0 |  |  |  |  | POL3_0
|  | 12,00*1,20 |  | 14.4 | [21 empty] | VV | 0
Díl: | 5 | Komunikace |  |  |  | 0 |  | 0 |  | 90000 |  | 0 |  | 0 |  | 0 |  |  |  |  | 0 |  |  |  |  | DIL
9 | 59001 | Zřízení a likvidace sjížděcího profilu | kompl | 1 |  | 0 | 0 | 0 | 90000 | 90000 | 21 | 0 | 0 | 0 | 0 | 0 |  | Vlastní | Indiv | 0 | 0 |  |  |  |  | POL1_
|  | Sejmutí ornice a úprava terénu (plocha 60 m2) | [23 empty] | POP
|  | Položení separační geotextílie 600 g/m2 plocha 60 m2 | [23 empty] | POP
|  | Hutněný zásyp z lomového kamene d=0, D=125 mm, objem 50 m3 | [23 empty] | POP
|  | Podsyp z lomového kamene (d=4, D=8 mm), tl 150 mm, 3,15m3 | [23 empty] | POP
|  | Silniční panely 0,2 x 2 x 3 m, počet kusů 3 | [23 empty] | POP
Díl: | 56 | Podkladní vrstvy komunikací a zpevněných ploch |  |  |  | 0 |  | 0 |  | 10976.28 |  | 0 |  | 28.23 |  | 0 |  |  |  |  | 0 |  |  |  |  | DIL
10 | 569831111U00 | Zpevnění krajnic štěrkodrtí tl 100 mm | m2 | 150.36 |  | 0 | 0 | 0 | 73 | 10976.28 | 21 | 0 | 0.18776 | 28.23 | 0 | 0 |  | URS 17/I | URS 17/I | 0 | 0 |  |  |  |  | POL1_1
Díl: | 57 | Kryty štěrkových a živičných komunikací |  |  |  | 0 |  | 0 |  | 5253000 |  | 0 |  | 2647.88 |  | 0 |  |  |  |  | 0 |  |  |  |  | DIL
11 | 572211111U00 | Vyspravení výtluků na krajnicích a komunikacích kamenivem hrubým drceným | m3 | 500 |  | 0 | 0 | 0 | 696 | 348000 | 21 | 0 | 1.48 | 740 | 0 | 0 |  | URS 17/I | URS 17/I | 0 | 0 |  |  |  |  | POL1_1
|  | levý břeh : | [23 empty] | VV | 0
|  | 10300,00*0,20*0,20 |  | 412 | [21 empty] | VV | 0
|  | pravý břeh přístup : | [23 empty] | VV | 0
|  | 2200,00*0,20*0,20 |  | 88 | [21 empty] | VV | 0
12 | 572241121U00 | Vyspravení výtluků asfaltovým betonem ACO (AB) tl do 40 mm při vyspravované ploše přes 10% na 1 km | m2 | 2500 |  | 0 | 0 | 0 | 418 | 1045000 | 21 | 0 | 0.1118 | 279.5 | 0 | 0 |  | URS 17/I | URS 17/I | 0 | 0 |  |  |  |  | POL1_1
|  | levý břeh : | [23 empty] | VV | 0
|  | 10300,00*0,20 |  | 2060 | [21 empty] | VV | 0
|  | pravý břeh přístup : | [23 empty] | VV | 0
|  | 2200,00*0,20 |  | 440 | [21 empty] | VV | 0
13 | 573231109U00 | Postřik živičný spojovací ze silniční emulze v množství 0,60 kg/m2 | m2 | 12500 |  | 0 | 0 | 0 | 12.8 | 160000 | 21 | 0 | 0.00061 | 7.63 | 0 | 0 |  | URS 17/I | URS 17/I | 0 | 0 |  |  |  |  | POL1_1
14 | 577144111U00 | Asfaltový beton vrstva obrusná ACO 11 (ABS) tř. I tl 50 mm š do 3 m z nemodifikovaného asfaltu | m2 | 12500 |  | 0 | 0 | 0 | 296 | 3700000 | 21 | 0 | 0.12966 | 1620.75 | 0 | 0 |  | URS 17/I | URS 17/I | 0 | 0 |  |  |  |  | POL1_1
Díl: | 59 | Dlažby a předlažby komunikací |  |  |  | 0 |  | 15089.4 |  | 1200 |  | 0 |  | 7.18 |  | 0 |  |  |  |  | 0 |  |  |  |  | DIL
15 | 291211111U00 | Zřízení plochy ze silničních panelů do lože tl 50 mm z kameniva | m2 | 16 |  | 0 | 0 | 0 | 75 | 1200 | 21 | 0 | 0.108 | 1.73 | 0 | 0 |  | URS 17/I | URS 17/I | 0 | 0 |  |  |  |  | POL1_1
|  | ochrana výustního objektu : | [23 empty] | VV | 0
|  | 16,00 |  | 16 | [21 empty] | VV | 0
16 | 5938119700 | panel silniční IZD 300/200/18 JP 20 t 300x200x18 cm | kus | 2.02 |  | 0 | 7470 | 15089.4 | 0 | 0 | 21 | 0 | 2.7 | 5.45 | 0 | 0 |  | URS 17/I | URS 17/I | 0 | 0 |  |  |  |  | POL3_0
|  | 2,00*1,01 |  | 2.02 | [21 empty] | VV | 0
Díl: | 93 | Dokončovací práce inženýrských staveb |  |  |  | 0 |  | 0 |  | 3270 |  | 0 |  | 0 |  | 18.9 |  |  |  |  | 0 |  |  |  |  | DIL
17 | 938909611U00 | Odstranění nánosu na krajnicích tl do 100 mm | m2 | 150 |  | 0 | 0 | 0 | 21.8 | 3270 | 21 | 0 | 0 | 0 | 0.126 | 18.9 |  | URS 17/I | URS 17/I | 0 | 0 |  |  |  |  | POL1_1
|  | levý břeh : | [23 empty] | VV | 0
|  | 2060,00*0,30*0,20 |  | 123.6 | [21 empty] | VV | 0
|  | pravý břeh přístup II. : | [23 empty] | VV | 0
|  | 440,00*0,30*0,20 |  | 26.4 | [21 empty] | VV | 0
Díl: | 99 | Staveništní přesun hmot |  |  |  | 0 |  | 0 |  | 158636.04 |  | 0 |  | 0 |  | 0 |  |  |  |  | 42.95 |  |  |  |  | DIL
18 | 998225111U00 | Přesun hmot, pozemní komunikace, kryt živičný | t | 2684.1969 |  | 0 | 0 | 0 | 59.1 | 158636.04 | 21 | 0 | 0 | 0 | 0 | 0 |  | URS 17/I | URS 17/I | 0.016 | 42.95 |  |  |  |  | POL7_
Díl: | D96 | Přesuny suti a vybouraných hmot |  |  |  | 0 |  | 0 |  | 725682.37 |  | 0 |  | 0 |  | 0 |  |  |  |  | 0 |  |  |  |  | DIL
19 | 997013501U00 | Odvoz suti a vybouraných hmot na skládku nebo meziskládku do 1 km se složením | t | 1623.16 |  | 0 | 0 | 0 | 210 | 340863.6 | 21 | 0 | 0 | 0 | 0 | 0 |  | URS 17/I | URS 17/I | 0 | 0 |  |  |  |  | POL8_
20 | 997013509U00 | Příplatek k odvozu suti a vybouraných hmot na skládku ZKD 1 km přes 1 km | t | 14608.44 |  | 0 | 0 | 0 | 9.12 | 133228.97 | 21 | 0 | 0 | 0 | 0 | 0 |  | URS 17/I | URS 17/I | 0 | 0 |  |  |  |  | POL8_
21 | 997221845U00 | Poplatek za uložení odpadu z asfaltových povrchů na skládce (skládkovné) | t | 1623.16 |  | 0 | 0 | 0 | 155 | 251589.8 | 21 | 0 | 0 | 0 | 0 | 0 |  | URS 17/I | URS 17/I | 0 | 0 |  |  |  |  | POL8_
[24 empty] | 15 | 21
| Celkem |  |  |  |  | 0 | [17 empty] | 0 | 0 | SUM
Poznámky uchazeče k zadání
POPUZIV
END

## SO 002 01 Pol
Položkový rozpočet | [25 empty] | #TypZaznamu#
S: | 17142 | Morava, Kostelany ř. km 139,740 – 142,550, oprava nátrží | [23 empty] | STA
O: | SO 002 | Oprava nátrží | [20 empty] | STA |  |  | OBJ
R: | 01 | Stavební rozpočet | [23 empty] | ROZ
P.č. | Číslo položky | Název položky | MJ | množství | cena / MJ | Celkem | Dodávka | Dodávka celk. | Montáž | Montáž celk. | DPH | cena s DPH | hmotnost / MJ | hmotnost celk.(t) | dem. hmotnost / MJ | dem. hmotnost celk.(t) | Ceník | Cen. soustava / platnost | Cenová úroveň | Nhod / MJ | Nhod celk. | Dodavatel
Díl: | 1 | Zemní práce |  |  |  | 0 |  | 35487.9 |  | 566185 |  | 0 |  | 0.39 |  | 0 |  |  |  |  | 0 |  |  |  |  | DIL
1 | 124203101U00 | Vykopávky do 1000 m3 pro koryta vodotečí v hornině tř. 3 | m3 | 310 |  | 0 | 0 | 0 | 142 | 44020 | 21 | 0 | 0 | 0 | 0 | 0 |  | URS 17/I | URS 17/I | 0 | 0 |  |  |  |  | POL1_1
|  | tř.3 - 50% : | [23 empty] | VV | 0
|  | 620,00*0,50 |  | 310 | [21 empty] | VV | 0
2 | 124203109U00 | Příplatek k vykopávkám pro koryta vodotečí v hornině tř. 3 za lepivost | m3 | 310 |  | 0 | 0 | 0 | 12.3 | 3813 | 21 | 0 | 0 | 0 | 0 | 0 |  | URS 17/I | URS 17/I | 0 | 0 |  |  |  |  | POL1_1
3 | 124303101U00 | Vykopávky do 1000 m3 pro koryta vodotečí v hornině tř. 4 | m3 | 310 |  | 0 | 0 | 0 | 189 | 58590 | 21 | 0 | 0 | 0 | 0 | 0 |  | URS 17/I | URS 17/I | 0 | 0 |  |  |  |  | POL1_1
|  | tř.4 - 50% : | [23 empty] | VV | 0
|  | 620,00*0,50 |  | 310 | [21 empty] | VV | 0
4 | 124303109U00 | Příplatek k vykopávkám pro koryta vodotečí v hornině tř. 4 za lepivost | m3 | 310 |  | 0 | 0 | 0 | 33.5 | 10385 | 21 | 0 | 0 | 0 | 0 | 0 |  | URS 17/I | URS 17/I | 0 | 0 |  |  |  |  | POL1_1
5 | 162501101U00 | Vodorovné přemístění do 2500 m výkopku/sypaniny z horniny tř. 1 až 4 | m3 | 620 |  | 0 | 0 | 0 | 97.9 | 60698 | 21 | 0 | 0 | 0 | 0 | 0 |  | URS 17/I | URS 17/I | 0 | 0 |  |  |  |  | POL1_1
6 | 162701105U00 | Vodorovné přemístění do 10000 m výkopku/sypaniny z horniny tř. 1 až 4 | m3 | 620 |  | 0 | 0 | 0 | 227 | 140740 | 21 | 0 | 0 | 0 | 0 | 0 |  | URS 17/I | URS 17/I | 0 | 0 |  |  |  |  | POL1_1
7 | 167101102U00 | Nakládání výkopku z hornin tř. 1 až 4 přes 100 m3 | m3 | 620 |  | 0 | 0 | 0 | 54.3 | 33666 | 21 | 0 | 0 | 0 | 0 | 0 |  | URS 17/I | URS 17/I | 0 | 0 |  |  |  |  | POL1_1
8 | 171201201U00 | Uložení sypaniny na skládky | m3 | 620 |  | 0 | 0 | 0 | 14.9 | 9238 | 21 | 0 | 0 | 0 | 0 | 0 |  | URS 17/I | URS 17/I | 0 | 0 |  |  |  |  | POL1_1
9 | 171201211U00 | Poplatek za uložení odpadu ze sypaniny na skládce (skládkovné) | t | 992 |  | 0 | 0 | 0 | 140 | 138880 | 21 | 0 | 0 | 0 | 0 | 0 |  | URS 17/I | URS 17/I | 0 | 0 |  |  |  |  | POL1_1
|  | 620,00*1,60 |  | 992 | [21 empty] | VV | 0
10 | 181411121 | Založení lučního trávníku výsevem plochy do 1000 m2 v rovině a ve svahu do 1:5 | m2 | 13100 |  | 0 | 0 | 0 | 5.05 | 66155 | 21 | 0 | 0 | 0 | 0 | 0 |  | URS 17/I | URS 17/I | 0 | 0 |  |  |  |  | POL1_1
11 | 00572465R | Směs travní standard, á 25 kg | kg | 393 |  | 0 | 90.3 | 35487.9 | 0 | 0 | 21 | 0 | 0.001 | 0.39 | 0 | 0 | SPCM | URS 17/I | URS 17/I | 0 | 0 |  |  |  |  | POL3_
|  | 13100*0,03 |  | 393 | [21 empty] | VV | 0
Díl: | 46 | Zpevněné plochy |  |  |  | 0 |  | 972000 |  | 7682075 |  | 0 |  | 11732.28 |  | 0 |  |  |  |  | 0 |  |  |  |  | DIL
12 | 171103201U00 | Uložení sypanin z horniny tř. 1 až 4 do hrází nádrží se zhutněním 100 % PS C s příměsí jílu do 20 % | m3 | 1350 |  | 0 | 0 | 0 | 78.5 | 105975 | 21 | 0 | 0 | 0 | 0 | 0 |  | URS 17/I | URS 17/I | 0 | 0 |  |  |  |  | POL1_1
13 | 462511370U00 | Zához z lomového kamene bez proštěrkování z terénu hmotnost nad 200 do 500 kg | m3 | 1940 |  | 0 | 0 | 0 | 1190 | 2308600 | 21 | 0 | 2.1341 | 4140.12 | 0 | 0 |  | URS 17/I | URS 17/I | 0 | 0 |  |  |  |  | POL1_1
|  | kámen do 1000 kg | [23 empty] | POP
14 | 463212111U00 | Rovnanina z lomového kamene upraveného s vyklínováním spár úlomky kamene | m3 | 2450 |  | 0 | 0 | 0 | 2150 | 5267500 | 21 | 0 | 1.9968 | 4892.16 | 0 | 0 |  | URS 17/I | URS 17/I | 0 | 0 |  |  |  |  | POL1_1
15 | 583440030 | kamenivo drcené hrubé frakce 63-125 | T | 2700 |  | 0 | 360 | 972000 | 0 | 0 | 21 | 0 | 1 | 2700 | 0 | 0 |  | URS 17/I | URS 17/I | 0 | 0 |  |  |  |  | POL3_0
|  | vč.dovozu z 24 km | [23 empty] | POP
|  | 1350,00*2,00 |  | 2700 | [21 empty] | VV | 0
Díl: | 99 | Staveništní přesun hmot |  |  |  | 0 |  | 0 |  | 3623047.94 |  | 0 |  | 0 |  | 0 |  |  |  |  | 0 |  |  |  |  | DIL
16 | 998332011U00 | Přesun hmot pro úpravy vodních toků a kanály | t | 11732.6682 |  | 0 | 0 | 0 | 243 | 2851038.37 | 21 | 0 | 0 | 0 | 0 | 0 |  | URS 17/I | URS 17/I | 0 | 0 |  |  |  |  | POL7_
17 | 998332092U00 | Příplatek k přesunu hmot pro úpravy vodních toků za zvětšený přesun do 2000 m | t | 11732.6682 |  | 0 | 0 | 0 | 65.8 | 772009.57 | 21 | 0 | 0 | 0 | 0 | 0 |  | URS 17/I | URS 17/I | 0 | 0 |  |  |  |  | POL7_
[24 empty] | 15 | 21
| Celkem |  |  |  |  | 0 | [17 empty] | 0 | 0 | SUM
Poznámky uchazeče k zadání
POPUZIV
END