## Rekapitulace stavby
Export VZ |  | List obsahuje: |  |  |  |  | 1) Rekapitulace stavby |  |  | 2) Rekapitulace objektů stavby a soupisů prací | [15 empty] | 3.0 | ZAMOK |  |  |  |  | False | False | {812dafc9-4eee-4ea5-89af-fc15c7f7711a}
[31 empty] | 0,01 | 21
[31 empty] | 0,01 | 15
|  | REKAPITULACE STAVBY | [15 empty] | v --- níže se nacházejí doplnkové a pomocné údaje k sestavám --- v | [11 empty] | Návod na vyplnění | 0,001
|  | Kód: |  |  |  |  | 12345 | [22 empty] | Měnit lze pouze buňky se žlutým podbarvením! 1) v Rekapitulaci stavby vyplňte údaje o Uchazeči (přenesou se do ostatních sestav i v jiných listech) 2) na vybraných listech vyplňte v sestavě Soupis prací ceny u položek Podrobnosti k vyplnění naleznete na poslední záložce s Pokyny pro vyplnění | 0,01
|  | Stavba: |  |  |  |  | Osoblaha - Jindřichov km 22,000 - 27,500, stavba č. 2865 | [23 empty] | 0,1
|  | KSO: | [11 empty] | CC-CZ: | [16 empty] | 1
|  | Místo: |  |  |  |  | Osoblaha, Jindřichov | [6 empty] | Datum: |  | 2018-04-27 | [14 empty] | 10
100
|  | Zadavatel: | [11 empty] | IČ: |  | 70890021 | [14 empty] | 0,1
|  |  | Povodí Odry, s.p. | [10 empty] | DIČ: | [16 empty] | 0,1
0,1
|  | Uchazeč: | [11 empty] | IČ: |  | Vyplň údaj | [14 empty] | 0,1
|  |  | Vyplň údaj | [10 empty] | DIČ: |  | Vyplň údaj | [14 empty] | 0,1
False
|  | Projektant: | [11 empty] | IČ: |  | 47976250 | [14 empty] | False
|  |  | Lesprojekt Krnov, s.r.o. | [10 empty] | DIČ: | [16 empty] | True
0,01
|  | Poznámka: | [28 empty] | 0,01
False
|  | Cena bez DPH | [11 empty] | 0
[8 empty] | Sazba daně |  | Základ daně |  |  |  | Výše daně
|  | DPH |  | základní |  |  |  | 21% |  | 0 |  |  |  | 0
|  |  |  | snížená |  |  |  | 15% |  | 0 |  |  |  | 0
|  |  |  | zákl. přenesená |  |  |  | 21% |  | 0 |  |  |  | 0
|  |  |  | sníž. přenesená |  |  |  | 15% |  | 0 |  |  |  | 0
|  |  |  | nulová |  |  |  | 0% |  | 0 |  |  |  | 0
|  | Cena s DPH | [6 empty] | v |  | CZK |  |  | 0
REKAPITULACE OBJEKTŮ STAVBY A SOUPISŮ PRACÍ
| Kód: | [6 empty] | 12345
| Stavba: | [6 empty] | Osoblaha - Jindřichov km 22,000 - 27,500, stavba č. 2865
| Místo: | [6 empty] | Osoblaha, Jindřichov |  |  |  |  | Datum: |  | 2018-04-27
| Zadavatel: | [6 empty] | Povodí Odry, s.p. |  |  |  |  | Projektant: |  | Lesprojekt Krnov, s.r.o. |  |  | Informatívní údaje z listů zakázek
Uchazeč:
| Kód |  |  |  | Objekt, Soupis prací | [6 empty] | Cena bez DPH [CZK] |  |  |  | Cena s DPH [CZK] | Typ | z toho Ostat. náklady [CZK] | DPH [CZK] | Normohodiny [h] | DPH základní [CZK] | DPH snížená [CZK] | DPH základní přenesená [CZK] | DPH snížená přenesená [CZK] | Základna DPH základní | Základna DPH snížená | Základna DPH zákl. přenesená | Základna DPH sníž. přenesená | Základna DPH nulová
| Náklady stavby celkem | [10 empty] | 0 |  |  |  | 0 |  | 0 | 0 | 0 | 0 | 0 | 0 | 0 | 0 | 0 | 0 | 0 | 0 |  | D | 0 | ###NOIMPORT### | IMPORT | {812dafc9-4eee-4ea5-89af-fc15c7f7711a} | {00000000-0000-0000-0000-000000000000}
/ |  | SO 01 |  |  |  | SO 01 - VT Osoblaha v km 22,102-24,425 | [5 empty] | 0 |  |  |  | 0 | STA | 0 | 0 | 0 | 0 | 0 | 0 | 0 | 0 | 0 | 0 | 0 | 0 |  |  | 1 |  | IMPORT | {bcd2c588-efd8-4afe-a1f5-5bd4884296ad} | {812dafc9-4eee-4ea5-89af-fc15c7f7711a} | 2
/ |  | SO 02 |  |  |  | SO 02 - VT Osoblaha v km 24,425 - 27,536 | [5 empty] | 0 |  |  |  | 0 | STA | 0 | 0 | 0 | 0 | 0 | 0 | 0 | 0 | 0 | 0 | 0 | 0 |  |  | 1 |  | IMPORT | {33bf7a81-81bb-469d-8548-b4880f749b3d} | {812dafc9-4eee-4ea5-89af-fc15c7f7711a} | 2
/ |  | SO 03 |  |  |  | SO 03- Ostatní náklady spojené se stavbou | [5 empty] | 0 |  |  |  | 0 | STA | 0 | 0 | 0 | 0 | 0 | 0 | 0 | 0 | 0 | 0 | 0 | 0 |  |  | 1 |  | IMPORT | {beeb00e0-242b-4f8d-9745-52f08a05b8db} | {812dafc9-4eee-4ea5-89af-fc15c7f7711a} | 2

## SO 01 - SO 01 - VT Osobla...
| List obsahuje: |  | 1) Krycí list soupisu | 2) Rekapitulace |  |  | 3) Soupis prací | Zpět na list: | Rekapitulace stavby
[19 empty] | {bcd2c588-efd8-4afe-a1f5-5bd4884296ad} | [5 empty] | bednění | 169,4 | 2
[19 empty] | 2 | [5 empty] | Košení_porostu | 0,669 | 2
| KRYCÍ LIST SOUPISU | [8 empty] | v --- níže se nacházejí doplnkové a pomocné údaje k sestavám --- v | [8 empty] | False | [5 empty] | Odstranení_nánosu | 2977,7 | 2
[25 empty] | Rozebrání_opevnění_z | 494,11 | 2
| Stavba: | [23 empty] | Rýhy | 84,3 | 2
Osoblaha - Jindřichov km 22,000 - 27,500, stavba č. 2865
Objekt:
SO 01 - SO 01 - VT Osoblaha v km 22,102-24,425
| KSO: |  |  |  |  | CC-CZ:
| Místo: |  | Osoblaha, Jindřichov |  |  | Datum: | 2018-04-27
| Zadavatel: |  |  |  |  | IČ: | 70890021
|  | Povodí Odry, s.p. |  |  |  | DIČ:
| Uchazeč: |  |  |  |  | IČ:
DIČ:
| Projektant: |  |  |  |  | IČ: | 47976250
|  | Lesprojekt Krnov, s.r.o. |  |  |  | DIČ:
Poznámka:
| Cena bez DPH | [5 empty] | 0
|  |  | Základ daně |  |  | Sazba daně | Výše daně
| DPH | základní | 0 |  |  | 21% | 0
|  | snížená | 0 |  |  | 15% | 0
|  | zákl. přenesená | 0 |  |  | 21% | 0
|  | sníž. přenesená | 0 |  |  | 15% | 0
|  | nulová | 0 |  |  | 0% | 0
| Cena s DPH |  |  | v | CZK |  | 0
REKAPITULACE ČLENĚNÍ SOUPISU PRACÍ
Stavba:
Osoblaha - Jindřichov km 22,000 - 27,500, stavba č. 2865
Objekt:
SO 01 - SO 01 - VT Osoblaha v km 22,102-24,425
Místo: |  |  | Osoblaha, Jindřichov |  |  | Datum: | 2018-04-27
Zadavatel: |  |  | Povodí Odry, s.p. |  |  | Projektant: | Lesprojekt Krnov, s.r.o.
Uchazeč:
Kód dílu - Popis | [6 empty] | Cena celkem [CZK]
Náklady soupisu celkem | [6 empty] | 0 | [12 empty] | -1
| HSV - Práce a dodávky HSV | [5 empty] | 0
| 1 - Zemní práce | [5 empty] | 0
| 18 - Zemní práce - povrchové úpravy terénu | [5 empty] | 0
| 2 - Zakládání | [5 empty] | 0
| 3 - Svislé a kompletní konstrukce | [5 empty] | 0
| 4 - Vodorovné konstrukce | [5 empty] | 0
| 6 - Úpravy povrchů, podlahy a osazování výplní | [5 empty] | 0
| 9 - Ostatní konstrukce a práce-bourání | [5 empty] | 0
| 99 - Přesun hmot | [5 empty] | 0
SOUPIS PRACÍ
Stavba:
Osoblaha - Jindřichov km 22,000 - 27,500, stavba č. 2865
Objekt:
SO 01 - SO 01 - VT Osoblaha v km 22,102-24,425
Místo: |  |  | Osoblaha, Jindřichov |  |  | Datum: | 2018-04-27
Zadavatel: |  |  | Povodí Odry, s.p. |  |  | Projektant: | Lesprojekt Krnov, s.r.o.
Uchazeč:
PČ | Typ | Kód | Popis | MJ | Množství | J.cena [CZK] | Cena celkem [CZK] | Cenová soustava |  | Poznámka | DPH | J. Nh [h] | Nh celkem [h] | J. hmotnost [t] | Hmotnost celkem [t] | J. suť [t] | Suť Celkem [t]
Náklady soupisu celkem | [6 empty] | 0 | [5 empty] | 0 |  | 3117.7769 |  | 31.1514 |  | D | -1 | [13 empty] | 0
| D | HSV | Práce a dodávky HSV |  |  |  | 0 | [5 empty] | 0 |  | 3117.7769 |  | 31.1514 | 1 | D | 0 |  |  |  | ROZPOCET | [9 empty] | 0
| D | 1 | Zemní práce |  |  |  | 0 | [5 empty] | 0 |  | 1.1377 |  | 0 | 1 | D | 1 |  |  |  | ROZPOCET | [9 empty] | 0
1 | K | 111103213 | Kosení ve vegetačním období divokého porostu hustého | ha | 0.669 |  | 0 | CS ÚRS 2013 01 |  |  | základní |  | 0 | 0 | 0 | 0 | 0 | 4 | K | 2 |  |  |  | ROZPOCET |  |  |  | 0 | 0 | 0 | 0 | 0 | 1 | 0 | 4 | -195105931
| VV |  | "Košení porostu stávajícího břehového opevnění" | [15 empty] | VV | 2 | 1 | True | 0 | ROZPOCET
| VV |  | "a koruny opěrné zdi" | [15 empty] | VV | 2 | 1 | True | 0 | ROZPOCET
| VV |  | "viz. příloha TZ tabulka č.3" | [15 empty] | VV | 2 | 1 | True | 0 | ROZPOCET
| VV |  | (6598,1+90)*0,0001 |  | 0.669 | [13 empty] | VV | 2 | 2 | True | 0 | ROZPOCET
| VV | Košení_porostu | Součet |  | 0.669 | [13 empty] | VV | 2 | 4 | True | 1 | ROZPOCET
2 | K | 111201101 | Odstranění křovin a stromů s odstraněním kořenů průměru kmene do 100 mm do sklonu terénu 1 : 5, při celkové ploše do 1 000 m2 | m2 | 6780 |  | 0 | CS ÚRS 2013 01 |  |  | základní |  | 0 | 0 | 0 | 0 | 0 | 4 | K | 2 |  |  |  | ROZPOCET |  |  |  | 0 | 0 | 0 | 0 | 0 | 1 | 0 | 4 | 682817192
| VV |  | "Odstranění křovin a náletových dřevin, z břehů a koruny zdí - viz. příloha TZ | [15 empty] | VV | 2 | 1 | True | 0 | ROZPOCET
| VV |  | tabulka č.3" | [15 empty] | VV | 2 | 1 | True | 0 | ROZPOCET
| VV | Křoviny_1 | (Košení_porostu*10000)+90 |  | 6780 | [13 empty] | VV | 2 | 2 | True | 1 | ROZPOCET
3 | K | 112101102 | Kácení stromů s odřezáním kmene a s odvětvením listnatých, průměru kmene přes 300 do 500 mm | kus | 18 |  | 0 | CS ÚRS 2014 01 |  |  | základní |  | 0 | 0 | 0 | 0 | 0 | 4 | K | 2 |  |  |  | ROZPOCET |  |  |  | 0 | 0 | 0 | 0 | 0 | 1 | 0 | 4 | 1126954230
| VV |  | 18 |  | 18 | [13 empty] | VV | 2 | 2 | True | 1 | ROZPOCET
4 | K | 112201102 | Odstranění pařezů s jejich vykopáním, vytrháním nebo odstřelením, s přesekáním kořenů průměru přes 300 do 500 mm | kus | 18 |  | 0 | CS ÚRS 2014 01 |  |  | základní |  | 0 | 8e-05 | 0.00144 | 0 | 0 | 4 | K | 2 |  |  |  | ROZPOCET |  |  |  | 0 | 0 | 0 | 0 | 0 | 1 | 0 | 4 | -478362352
| VV |  | 18 |  | 18 | [13 empty] | VV | 2 | 2 | True | 1 | ROZPOCET
5 | K | 114203104 | Rozebrání dlažeb nebo záhozů s naložením na dopravní prostředek záhozů, rovnanin a soustřeďovacích staveb provedených na sucho | m3 | 494.11 |  | 0 | CS ÚRS 2013 01 |  |  | základní |  | 0 | 0 | 0 | 0 | 0 | 4 | K | 2 |  |  |  | ROZPOCET |  |  |  | 0 | 0 | 0 | 0 | 0 | 1 | 0 | 4 | 16785679
| VV |  | "Přeskládání stávajícího rozebraného oepvnění břehů" | [15 empty] | VV | 2 | 1 | True | 0 | ROZPOCET
| VV |  | "viz. příloha TZ. tabulka č.5"486,4 |  | 486.4 | [13 empty] | VV | 2 | 2 | True | 0 | ROZPOCET
| VV |  | "Přerovnání stávající konstrukce schodů do toku" | [15 empty] | VV | 2 | 1 | True | 0 | ROZPOCET
| VV |  | 7,71 |  | 7.71 | [13 empty] | VV | 2 | 2 | True | 0 | ROZPOCET
| VV |  |  |  | 0 | [13 empty] | VV | 2 | 2 | True | 0 | ROZPOCET
| VV | Rozebrání_opevnění_z | 486,4+7,710 |  | 494.11 | [13 empty] | VV | 2 | 2 | True | 1 | ROZPOCET
6 | K | 115001106 | Převedení vody potrubím průměru DN přes 600 do 900 | m | 54 |  | 0 | CS ÚRS 2013 01 |  |  | základní |  | 0 | 0.02102 | 1.1351 | 0 | 0 | 4 | K | 2 |  |  |  | ROZPOCET |  |  |  | 0 | 0 | 0 | 0 | 0 | 1 | 0 | 4 | -523917115
| VV |  | "Převedení vody pro opravu opevnění příčných objektů" | [15 empty] | VV | 2 | 1 | True | 0 | ROZPOCET
| VV |  | "předpokládá se opakované znovuvyužití jednotlivých trub" | [15 empty] | VV | 2 | 1 | True | 0 | ROZPOCET
| VV |  | "počet trub x délka trouby" | [15 empty] | VV | 2 | 1 | True | 0 | ROZPOCET
| VV |  | 6*9 |  | 54 | [13 empty] | VV | 2 | 2 | True | 1 | ROZPOCET
7 | K | 129103201 | Čištění otevřených koryt vodotečí š dna přes 5 m hl do 5 m v hornině tř. 1 a 2 | m3 | 2977.7 |  | 0 | CS ÚRS 2013 01 |  |  | základní |  | 0 | 0 | 0 | 0 | 0 | 4 | K | 2 |  |  |  | ROZPOCET |  |  |  | 0 | 0 | 0 | 0 | 0 | 1 | 0 | 4 | -60935158
| VV |  | "Odstranění nánosů z koryta toku, viz. příloha TZ tabulka č.1" | [15 empty] | VV | 2 | 1 | True | 0 | ROZPOCET
| VV | Odstranení_nánosu | 2977,7 |  | 2977.7 | [13 empty] | VV | 2 | 2 | True | 1 | ROZPOCET
8 | K | 132201202 | Hloubení zapažených i nezapažených rýh šířky přes 600 do 2 000 mm s urovnáním dna do předepsaného profilu a spádu v hornině tř. 3 přes 100 do 1 000 m3 | m3 | 84.3 |  | 0 | CS ÚRS 2013 01 |  |  | základní |  | 0 | 0 | 0 | 0 | 0 | 4 | K | 2 |  |  |  | ROZPOCET |  |  |  | 0 | 0 | 0 | 0 | 0 | 1 | 0 | 4 | 1690742080
| VV |  | "Hloubení rýh pro předbetonování opěrný zdí" | [15 empty] | VV | 2 | 1 | True | 0 | ROZPOCET
| VV |  | "pro záhozovou patku" | [15 empty] | VV | 2 | 1 | True | 0 | ROZPOCET
| VV |  | "předbetonování - viz. příloha TZ.tabulka č. 4" | [15 empty] | VV | 2 | 1 | True | 0 | ROZPOCET
| VV |  | "- 0,3m3/bm" | [15 empty] | VV | 2 | 1 | True | 0 | ROZPOCET
| VV |  | (11+70+36+4)*0,3 |  | 36.3 | [13 empty] | VV | 2 | 2 | True | 0 | ROZPOCET
| VV |  | "Hloubení rýh pro opření stávajícího opevnění břehů na patku" | [15 empty] | VV | 2 | 1 | True | 0 | ROZPOCET
| VV |  | "viz. příloha TZ.tabulka č. 4" | [15 empty] | VV | 2 | 1 | True | 0 | ROZPOCET
| VV |  | "-0,4m3/bm" | [15 empty] | VV | 2 | 1 | True | 0 | ROZPOCET
| VV |  | (107+6+7)*0,4 |  | 48 | [13 empty] | VV | 2 | 2 | True | 0 | ROZPOCET
| VV | Rýhy | Součet |  | 84.3 | [13 empty] | VV | 2 | 4 | True | 1 | ROZPOCET
9 | K | 132201291 | Hloubení zapažených i nezapažených rýh šířky přes 600 do 2 000 mm s urovnáním dna do předepsaného profilu a spádu Příplatek k cenám za hloubení rýh v tekoucí vodě při lesnicko-technických melioracích (LTM) v hornině tř. 3 do 100 m3 | m3 | 84.3 |  | 0 | CS ÚRS 2013 01 |  |  | základní |  | 0 | 0 | 0 | 0 | 0 | 4 | K | 2 |  |  |  | ROZPOCET |  |  |  | 0 | 0 | 0 | 0 | 0 | 1 | 0 | 4 | -469974271
| VV |  | "Příplatek za výkop rých v tekoucí vodě" | [15 empty] | VV | 2 | 1 | True | 0 | ROZPOCET
| VV |  | Rýhy |  | 84.3 | [13 empty] | VV | 2 | 2 | True | 1 | ROZPOCET
10 | K | 162201412 | Vodorovné přemístění větví, kmenů nebo pařezů s naložením, složením a dopravou do 1000 m kmenů stromů listnatých, průměru přes 300 do 500 mm | kus | 18 |  | 0 | CS ÚRS 2014 01 |  |  | základní |  | 0 | 0 | 0 | 0 | 0 | 4 | K | 2 |  |  |  | ROZPOCET |  |  |  | 0 | 0 | 0 | 0 | 0 | 1 | 0 | 4 | 1278917680
| VV |  | 18 |  | 18 | [13 empty] | VV | 2 | 2 | True | 1 | ROZPOCET
11 | K | 162201422 | Vodorovné přemístění větví, kmenů nebo pařezů s naložením, složením a dopravou do 1000 m pařezů kmenů, průměru přes 300 do 500 mm | kus | 18 |  | 0 | CS ÚRS 2014 01 |  |  | základní |  | 0 | 0 | 0 | 0 | 0 | 4 | K | 2 |  |  |  | ROZPOCET |  |  |  | 0 | 0 | 0 | 0 | 0 | 1 | 0 | 4 | -332785453
| VV |  | 18 |  | 18 | [13 empty] | VV | 2 | 2 | True | 1 | ROZPOCET
12 | M | R1 | Poplatek za uložení na skládku | t | 5955.4 |  | 0 |  |  |  | základní |  | 0 | 0 | 0 | 0 | 0 | 8 | M | 2 |  |  |  | ROZPOCET |  |  |  | 0 | 0 | 0 | 0 | 0 | 1 | 0 | 4 | 1497791986
| VV |  | 2977,7*2 |  | 5955.4 | [13 empty] | VV | 2 | 2 | True | 1 | ROZPOCET
13 | K | 162701105 | Vodorovné přemístění výkopku nebo sypaniny po suchu na obvyklém dopravním prostředku, bez naložení výkopku, avšak se složením bez rozhrnutí z horniny tř. 1 až 4 na vzdálenost přes 9 000 do 10 000 m | m3 | 3585.2 |  | 0 | CS ÚRS 2014 01 |  |  | základní |  | 0 | 0 | 0 | 0 | 0 | 4 | K | 2 |  |  |  | ROZPOCET |  |  |  | 0 | 0 | 0 | 0 | 0 | 1 | 0 | 4 | 1675561232
| VV |  | "Vodorovné přemístění nánosů do vzdálenosti 10 km " | [15 empty] | VV | 2 | 1 | True | 0 | ROZPOCET
| VV |  | Odstranení_nánosu |  | 2977.7 | [13 empty] | VV | 2 | 2 | True | 0 | ROZPOCET
| VV |  | "Dovoz materiálu na doplnění dna v km 24,425-27,536" | [15 empty] | VV | 2 | 1 | True | 0 | ROZPOCET
| VV |  | 607,5 |  | 607.5 | [13 empty] | VV | 2 | 2 | True | 0 | ROZPOCET
| VV |  | Součet |  | 3585.2 | [13 empty] | VV | 2 | 4 | True | 1 | ROZPOCET
14 | K | 167101102 | Nakládání, skládání a překládání neulehlého výkopku nebo sypaniny nakládání, množství přes 100 m3, z hornin tř. 1 až 4 | m3 | 607.5 |  | 0 | CS ÚRS 2014 01 |  |  | základní |  | 0 | 0 | 0 | 0 | 0 | 4 | K | 2 |  |  |  | ROZPOCET |  |  |  | 0 | 0 | 0 | 0 | 0 | 1 | 0 | 4 | -2081237852
| VV |  | "Naložení materiálu na místě určené investorem, pro doplnění | [15 empty] | VV | 2 | 1 | True | 0 | ROZPOCET
| VV |  | dna toku v km 22,288-22,436" | [15 empty] | VV | 2 | 1 | True | 0 | ROZPOCET
| VV |  | 607,5 |  | 607.5 | [13 empty] | VV | 2 | 2 | True | 1 | ROZPOCET
15 | K | 171103101 | Zemní hrázky melioračních kanálů z horniny tř. 1 až 4 | m3 | 156.65 |  | 0 | CS ÚRS 2013 01 |  |  | základní |  | 0 | 0 | 0 | 0 | 0 | 4 | K | 2 |  |  |  | ROZPOCET |  |  |  | 0 | 0 | 0 | 0 | 0 | 1 | 0 | 4 | -98391126
| VV |  | "Zřízení hrázky pro převedení vody, při zřízení patky břehového opevnění a předbetonování " | [15 empty] | VV | 2 | 1 | True | 0 | ROZPOCET
| VV |  | "bude použit vhodný materiál z výkopku" | [15 empty] | VV | 2 | 1 | True | 0 | ROZPOCET
| VV |  | "délka úprav opevněnění x předpokládaná kubatura hrázky 0,65m3/bm" | [15 empty] | VV | 2 | 1 | True | 0 | ROZPOCET
| VV | Hrázka | ((11+70+36+4)+(107+6+7))*0,65 |  | 156.65 | [13 empty] | VV | 2 | 2 | True | 1 | ROZPOCET
16 | K | 171201101 | Uložení sypaniny do násypů s rozprostřením sypaniny ve vrstvách a s hrubým urovnáním nezhutněných z jakýchkoliv hornin | m3 | 607.5 |  | 0 | CS ÚRS 2014 01 |  |  | základní |  | 0 | 0 | 0 | 0 | 0 | 4 | K | 2 |  |  |  | ROZPOCET |  |  |  | 0 | 0 | 0 | 0 | 0 | 1 | 0 | 4 | 1768192953
| VV |  | "Uložení materiálu do dna km 22,288-22,436" | [15 empty] | VV | 2 | 1 | True | 0 | ROZPOCET
| VV |  | 607,5 |  | 607.5 | [13 empty] | VV | 2 | 2 | True | 1 | ROZPOCET
17 | K | 175101201 | Obsypání objektů sypaninou z vhodných hornin 1 až 4 nebo materiálem uloženým ve vzdálenosti do 30 m od vnějšího kraje objektu pro jakoukoliv míru zhutnění bez prohození sypaniny | m3 | 84.3 |  | 0 | CS ÚRS 2014 01 |  |  | základní |  | 0 | 0 | 0 | 0 | 0 | 4 | K | 2 |  |  |  | ROZPOCET |  |  |  | 0 | 0 | 0 | 0 | 0 | 1 | 0 | 4 | 1306909607
| VV |  | "Předpokládá se využítí zeminy z Rýh na obsyp objektů" | [15 empty] | VV | 2 | 1 | True | 0 | ROZPOCET
| VV |  | Rýhy |  | 84.3 | [13 empty] | VV | 2 | 2 | True | 1 | ROZPOCET
18 | K | 181102302 | Úprava pláně v zářezech se zhutněním | m2 | 222 |  | 0 | CS ÚRS 2013 01 |  |  | základní |  | 0 | 0 | 0 | 0 | 0 | 4 | K | 2 |  |  |  | ROZPOCET |  |  |  | 0 | 0 | 0 | 0 | 0 | 1 | 0 | 4 | 1273917288
| VV |  | "Úprava plochy pod pod plochu seskluzování" | [15 empty] | VV | 2 | 1 | True | 0 | ROZPOCET
| VV |  | "viz. příloha D.1.1.2. TZ" | [15 empty] | VV | 2 | 1 | True | 0 | ROZPOCET
| VV |  | 222 |  | 222 | [13 empty] | VV | 2 | 2 | True | 1 | ROZPOCET
19 | K | 185803101 | Shrabání pokoseného porostu a organických naplavenin a spálení po zaschnutí pokoseného porostu s uložením na hromady na vzdálenost do 30 m od okraje hladiny divokého porostu | ha | 0.669 |  | 0 | CS ÚRS 2013 01 |  |  | základní |  | 0 | 0 | 0 | 0 | 0 | 4 | K | 2 |  |  |  | ROZPOCET |  |  |  | 0 | 0 | 0 | 0 | 0 | 1 | 0 | 4 | -935429001
| VV |  | Košení_porostu |  | 0.669 | [13 empty] | VV | 2 | 2 | True | 1 | ROZPOCET
20 | K | R2 | Přeskládání stávajícího podélného opevnění břehů | m2 | 494.11 |  | 0 |  |  |  | základní |  | 0 | 0 | 0 | 0 | 0 | 4 | K | 2 |  |  |  | ROZPOCET |  |  |  | 0 | 0 | 0 | 0 | 0 | 1 | 0 | 4 | 674018289
| VV |  | "Přeskládání stávajícího rozebraného oepvnění břehů" | [15 empty] | VV | 2 | 1 | True | 0 | ROZPOCET
| VV |  | "viz. příloha TZ. tabulka č.5"486,4 |  | 486.4 | [13 empty] | VV | 2 | 2 | True | 0 | ROZPOCET
| VV |  | "Přerovnání stávající konstrukce schodů do toku" | [15 empty] | VV | 2 | 1 | True | 0 | ROZPOCET
| VV |  | 7,71 |  | 7.71 | [13 empty] | VV | 2 | 2 | True | 0 | ROZPOCET
| VV |  | Součet |  | 494.11 | [13 empty] | VV | 2 | 4 | True | 0 | ROZPOCET
| VV |  | Rozebrání_opevnění_z |  | 494.11 | [13 empty] | VV | 2 | 2 | True | 1 | ROZPOCET
| D | 18 | Zemní práce - povrchové úpravy terénu |  |  |  | 0 | [5 empty] | 0 |  | 0.00117 |  | 0 | 1 | D | 2 |  |  |  | ROZPOCET | [9 empty] | 0
21 | K | 181411121 | Založení trávníku na půdě předem připravené plochy do 1000 m2 výsevem včetně utažení lučního v rovině nebo na svahu do 1:5 | m2 | 78 |  | 0 | CS ÚRS 2014 01 |  |  | základní |  | 0 | 0 | 0 | 0 | 0 | 4 | K | 3 |  |  |  | ROZPOCET |  |  |  | 0 | 0 | 0 | 0 | 0 | 1 | 0 | 4 | 110622935
22 | M | 005724100 | osiva pícnin směsi travní balení obvykle 25 kg parková | kg | 1.17 |  | 0 | CS ÚRS 2014 01 |  |  | základní |  | 0 | 0.001 | 0.00117 | 0 | 0 | 8 | M | 3 |  |  |  | ROZPOCET |  |  |  | 0 | 0 | 0 | 0 | 0 | 1 | 0 | 4 | 524837855
| VV |  | 78*0,015 'Přepočtené koeficientem množství |  | 1.17 | [13 empty] | VV | 3 | 2 | False | 1 | ROZPOCET
| D | 2 | Zakládání |  |  |  | 0 | [5 empty] | 0 |  | 3.8698 |  | 0 | 1 | D | 1 |  |  |  | ROZPOCET | [9 empty] | 0
23 | K | 213141113 | Zřízení vrstvy z geotextilie v rovině nebo ve sklonu do 1:5 š do 8,5 m | m2 | 674.4 |  | 0 | CS ÚRS 2013 01 |  |  | základní |  | 0 | 0.00022 | 0.14837 | 0 | 0 | 4 | K | 2 |  |  |  | ROZPOCET |  |  |  | 0 | 0 | 0 | 0 | 0 | 1 | 0 | 4 | -951419614
| VV |  | "Zřízení vrstvy getoxtílie pod seskluzované plochy" | [15 empty] | VV | 2 | 1 | True | 0 | ROZPOCET
| VV |  | "viz. příloha TZ.D.1.1.2." | [15 empty] | VV | 2 | 1 | True | 0 | ROZPOCET
| VV |  | 222 |  | 222 | [13 empty] | VV | 2 | 2 | True | 0 | ROZPOCET
| VV |  |  |  | 0 | [13 empty] | VV | 2 | 2 | True | 0 | ROZPOCET
| VV |  | "Doplnění getoxtílie proti podtékání stávajících parhů a předprahů" | [15 empty] | VV | 2 | 1 | True | 0 | ROZPOCET
| VV |  | "viz. příloha TZ.D.1.1.2." | [15 empty] | VV | 2 | 1 | True | 0 | ROZPOCET
| VV |  | 226,2*2 |  | 452.4 | [13 empty] | VV | 2 | 2 | True | 0 | ROZPOCET
| VV |  | Součet |  | 674.4 | [13 empty] | VV | 2 | 4 | True | 1 | ROZPOCET
24 | M | 693110760 | geotextilie šíře 500 cm, 500 g/m2 | m | 520.26 |  | 0 | CS ÚRS 2013 01 |  |  | základní |  | 0 | 0.0025 | 1.3007 | 0 | 0 | 8 | M | 2 |  |  |  | ROZPOCET |  |  |  | 0 | 0 | 0 | 0 | 0 | 1 | 0 | 4 | -481851482
| VV |  | 226,2*2 |  | 452.4 | [13 empty] | VV | 2 | 2 | True | 1 | ROZPOCET
| VV |  | 452,4*1,15 'Přepočtené koeficientem množství |  | 520.26 | [13 empty] | VV | 2 | 2 | False | 1 | ROZPOCET
25 | M | 693110790 | geotextilie šíře 500 cm, 800 g/m2 | m | 255.3 |  | 0 | CS ÚRS 2013 01 |  |  | základní |  | 0 | 0.004 | 1.0212 | 0 | 0 | 8 | M | 2 |  |  |  | ROZPOCET |  |  |  | 0 | 0 | 0 | 0 | 0 | 1 | 0 | 4 | 1328321251
| VV |  | 222 |  | 222 | [13 empty] | VV | 2 | 2 | True | 1 | ROZPOCET
| VV |  | 222*1,15 'Přepočtené koeficientem množství |  | 255.3 | [13 empty] | VV | 2 | 2 | False | 1 | ROZPOCET
26 | K | 222111116 | Rychlostní diamantové vrtání průměru do 56 mm do úklonu 45 st. v hl 0 až 25 m v hornině tř. V a VI | m | 171.75 |  | 0 | CS ÚRS 2013 01 |  |  | základní |  | 0 | 0.00029 | 0.049807 | 0 | 0 | 4 | K | 2 |  |  |  | ROZPOCET |  |  |  | 0 | 0 | 0 | 0 | 0 | 1 | 0 | 4 | -833032260
| VV |  | "km 22,102-22,252 - přichycení bloků k stávající konstrukci" | [15 empty] | VV | 2 | 1 | True | 0 | ROZPOCET
| VV |  | "150 ks, dl. 0,65m" | [15 empty] | VV | 2 | 1 | True | 0 | ROZPOCET
| VV |  | 150*0,65 |  | 97.5 | [13 empty] | VV | 2 | 2 | True | 0 | ROZPOCET
| VV |  | "Ocelové trny předbetonávky " | [15 empty] | VV | 2 | 1 | True | 0 | ROZPOCET
| VV |  | "Vyvrtání vrtu pro osazení trnů do stávající zdi" | [15 empty] | VV | 2 | 1 | True | 0 | ROZPOCET
| VV |  | "135 ks, dl. 0,55m" | [15 empty] | VV | 2 | 1 | True | 0 | ROZPOCET
| VV |  | 135*0,55 |  | 74.25 | [13 empty] | VV | 2 | 2 | True | 0 | ROZPOCET
| VV |  | Součet |  | 171.75 | [13 empty] | VV | 2 | 4 | True | 1 | ROZPOCET
27 | K | 274356021 | Bednění základů z betonu prostého nebo železového pasů pro plochy rovinné zřízení | m2 | 169.4 |  | 0 | CS ÚRS 2013 01 |  |  | základní |  | 0 | 0.00458 | 0.77585 | 0 | 0 | 4 | K | 2 |  |  |  | ROZPOCET |  |  |  | 0 | 0 | 0 | 0 | 0 | 1 | 0 | 4 | 1726421135
| VV |  | "Bednění předbetonování" | [15 empty] | VV | 2 | 1 | True | 0 | ROZPOCET
| VV |  | "viz. příloha TZ tab. č.4" | [15 empty] | VV | 2 | 1 | True | 0 | ROZPOCET
| VV |  | 121*1,4 |  | 169.4 | [13 empty] | VV | 2 | 2 | True | 0 | ROZPOCET
| VV | bednění | Součet |  | 169.4 | [13 empty] | VV | 2 | 4 | True | 1 | ROZPOCET
28 | K | 274356022 | Bednění základů z betonu prostého nebo železového pasů pro plochy rovinné odstranění | m2 | 169.4 |  | 0 | CS ÚRS 2013 01 |  |  | základní |  | 0 | 0 | 0 | 0 | 0 | 4 | K | 2 |  |  |  | ROZPOCET |  |  |  | 0 | 0 | 0 | 0 | 0 | 1 | 0 | 4 | -414447762
| VV |  | bednění |  | 169.4 | [13 empty] | VV | 2 | 2 | True | 1 | ROZPOCET
29 | K | 279362021 | Výztuž základových zdí nosných svislých nebo odkloněných od svislice, rovinných nebo oblých, deskových nebo žebrových, včetně výztuže jejich žeber ze svařovaných sítí z drátů typu KARI | t | 0.545 |  | 0 | CS ÚRS 2013 01 |  |  | základní |  | 0 | 1.0531 | 0.57392 | 0 | 0 | 4 | K | 2 |  |  |  | ROZPOCET |  |  |  | 0 | 0 | 0 | 0 | 0 | 1 | 0 | 4 | 244587119
| VV |  | "Výztuž předbetonování " | [15 empty] | VV | 2 | 1 | True | 0 | ROZPOCET
| VV |  | "KARI KH 20 150/150-6 = 4,02 kg/m2" | [15 empty] | VV | 2 | 1 | True | 0 | ROZPOCET
| VV |  | 1,120*121*4,02*0,001 |  | 0.545 | [13 empty] | VV | 2 | 2 | True | 1 | ROZPOCET
30 | K | R3 | Výplň vrtů injektážní maltou | m | 171.75 |  | 0 |  |  |  | základní |  | 0 | 0 | 0 | 0 | 0 | 4 | K | 2 |  |  |  | ROZPOCET |  |  |  | 0 | 0 | 0 | 0 | 0 | 1 | 0 | 4 | -2131166463
| VV |  | "Výplň kolem trnů předbetonování a uchycení bloků | [15 empty] | VV | 2 | 1 | True | 0 | ROZPOCET
| VV |  | injektážní maltou" | [15 empty] | VV | 2 | 1 | True | 0 | ROZPOCET
| VV |  | 171.75 |  | 171.75 | [13 empty] | VV | 2 | 2 | True | 1 | ROZPOCET
| D | 3 | Svislé a kompletní konstrukce |  |  |  | 0 | [5 empty] | 0 |  | 223.151 |  | 0 | 1 | D | 1 |  |  |  | ROZPOCET | [9 empty] | 0
31 | K | 321311117 | Konstrukce z betonu vodních staveb přehrad, jezů a plavebních komor, spodní stavby vodních elektráren, jader přehrad, odběrných věží a výpustných zařízení, opěrných zdí, šachet, šachtic a ostatních konstrukcí prostého pro prostředí s mrazovými cykly C 35/45 XF4 | m3 | 10.35 |  | 0 | CS ÚRS 2014 01 |  |  | základní |  | 0 | 2.7677 | 28.6453 | 0 | 0 | 4 | K | 2 |  |  |  | ROZPOCET |  |  |  | 0 | 0 | 0 | 0 | 0 | 1 | 0 | 4 | -2122335242
| VV |  | "Doplnění konstrukce říms zdí v km 24,232-24,370" | [15 empty] | VV | 2 | 1 | True | 0 | ROZPOCET
| VV |  | "0,075m3/bm, viz příloha TZ." | [15 empty] | VV | 2 | 1 | True | 0 | ROZPOCET
| VV |  | 10,35 |  | 10.35 | [13 empty] | VV | 2 | 2 | True | 1 | ROZPOCET
32 | K | 321321116 | Konstrukce z betonu vodních staveb přehrad, jezů a plavebních komor, spodní stavby vodních elektráren, jader přehrad, odběrných věží a výpustných zařízení, opěrných zdí, šachet, šachtic a ostatních konstrukcí železového pro prostředí s mrazovými cykly C 30/37 XF4 | m3 | 42.35 |  | 0 | CS ÚRS 2013 01 |  |  | základní |  | 0 | 2.8089 | 118.9586 | 0 | 0 | 4 | K | 2 |  |  |  | ROZPOCET |  |  |  | 0 | 0 | 0 | 0 | 0 | 1 | 0 | 4 | -905211273
| VV |  | "Předbetonování základů stávajícíhc opěrných zdí" | [15 empty] | VV | 2 | 1 | True | 0 | ROZPOCET
| VV |  | "viz. příloha TZ tabulka č.4" | [15 empty] | VV | 2 | 1 | True | 0 | ROZPOCET
| VV |  | "0,35m3/bm" | [15 empty] | VV | 2 | 1 | True | 0 | ROZPOCET
| VV |  | 42,35 |  | 42.35 | [13 empty] | VV | 2 | 2 | True | 0 | ROZPOCET
| VV |  | Součet |  | 42.35 | [13 empty] | VV | 2 | 4 | True | 1 | ROZPOCET
33 | K | 321351010 | Bednění konstrukcí z betonu prostého nebo železového vodních staveb přehrad, jezů a plavebních komor, spodní stavby vodních elektráren, jader přehrad, odběrných věží a výpustných zařízení, opěrných zdí, šachet, šachtic a ostatních konstrukcí zřízení ploch rovinných | m2 | 110.4 |  | 0 | CS ÚRS 2014 01 |  |  | základní |  | 0 | 0.00765 | 0.84456 | 0 | 0 | 4 | K | 2 |  |  |  | ROZPOCET |  |  |  | 0 | 0 | 0 | 0 | 0 | 1 | 0 | 4 | -311172977
| VV |  | "Zřízení bednění pro opravu římsy v km 2,23-24,370" | [15 empty] | VV | 2 | 1 | True | 0 | ROZPOCET
| VV |  | 2*0,4*138 |  | 110.4 | [13 empty] | VV | 2 | 2 | True | 1 | ROZPOCET
34 | K | 321352010 | Bednění konstrukcí z betonu prostého nebo železového vodních staveb přehrad, jezů a plavebních komor, spodní stavby vodních elektráren, jader přehrad, odběrných věží a výpustných zařízení, opěrných zdí, šachet, šachtic a ostatních konstrukcí odstranění ploch rovinných | m2 | 110.4 |  | 0 | CS ÚRS 2014 01 |  |  | základní |  | 0 | 0.00086 | 0.094944 | 0 | 0 | 4 | K | 2 |  |  |  | ROZPOCET |  |  |  | 0 | 0 | 0 | 0 | 0 | 1 | 0 | 4 | -138632428
| VV |  | 2*0,4*138 |  | 110.4 | [13 empty] | VV | 2 | 2 | True | 1 | ROZPOCET
35 | K | 321366111 | Výztuž železobetonových konstrukcí vodních staveb přehrad, jezů a plavebních komor, spodní stavby vodních elektráren, jader přehrad, odběrných věží a výpustných zařízení, opěrných zdí, šachet, šachtic a ostatních konstrukcí jednotlivé pruty průměru do 12 mm, z oceli 10 505 (R) nebo BSt 500 | t | 0.204 |  | 0 | CS ÚRS 2013 01 |  |  | základní |  | 0 | 1.0958 | 0.22354 | 0 | 0 | 4 | K | 2 |  |  |  | ROZPOCET |  |  |  | 0 | 0 | 0 | 0 | 0 | 1 | 0 | 4 | -1021452956
| VV |  | "Ocelové trny předbetonávky základů opěrných zdí" | [15 empty] | VV | 2 | 1 | True | 0 | ROZPOCET
| VV |  | "135 ks, dl. 0,6m, R6" | [15 empty] | VV | 2 | 1 | True | 0 | ROZPOCET
| VV |  | 135*0,6*0,617*0,001 |  | 0.05 | [13 empty] | VV | 2 | 2 | True | 0 | ROZPOCET
| VV |  | "Ocelové trny IZT bloků základů opěrných zdí" | [15 empty] | VV | 2 | 1 | True | 0 | ROZPOCET
| VV |  | "v km 22,102-22,252" | [15 empty] | VV | 2 | 1 | True | 0 | ROZPOCET
| VV |  | "150 ks, dl. 0,65m, průměr R16" | [15 empty] | VV | 2 | 1 | True | 0 | ROZPOCET
| VV |  | 150*0,65*1,58*0,001 |  | 0.154 | [13 empty] | VV | 2 | 2 | True | 0 | ROZPOCET
| VV |  | Součet |  | 0.204 | [13 empty] | VV | 2 | 4 | True | 1 | ROZPOCET
36 | K | 326211331 | Zdivo nadzákladové z lomového kamene upraveného na maltu MC 10 s vyspárováním maltou MCS, s vypracováním líce, objemu přes 3 m3 řádkového hrubého | m3 | 20.68 |  | 0 | CS ÚRS 2013 01 |  |  | základní |  | 0 | 3.0426 | 62.9212 | 0 | 0 | 4 | K | 2 |  |  |  | ROZPOCET |  |  |  | 0 | 0 | 0 | 0 | 0 | 1 | 0 | 4 | 620952356
| VV |  | "Doplnění chybějící konstrukce do stávajícího opevnění zdmi" | [15 empty] | VV | 2 | 1 | True | 0 | ROZPOCET
| VV |  | "V cenách jsou započítány i náklady na použití flexibilního | [15 empty] | VV | 2 | 1 | True | 0 | ROZPOCET
| VV |  | lepidla místo malty (maltapouze na spárování a náklady na | [15 empty] | VV | 2 | 1 | True | 0 | ROZPOCET
| VV |  | ošetření podkladu penetračním nátěrem" | [15 empty] | VV | 2 | 1 | True | 0 | ROZPOCET
| VV |  | "Oprava rozpadlýc bloků v km 24,199" | [15 empty] | VV | 2 | 1 | True | 0 | ROZPOCET
| VV |  | 0,25 |  | 0.25 | [13 empty] | VV | 2 | 2 | True | 0 | ROZPOCET
| VV |  | "Oprava kamenného stupně v km 24,213" | [15 empty] | VV | 2 | 1 | True | 0 | ROZPOCET
| VV |  | 1,35+0,9 |  | 2.25 | [13 empty] | VV | 2 | 2 | True | 0 | ROZPOCET
| VV |  | "viz. příloha TZ. tabulka č.2" | [15 empty] | VV | 2 | 1 | True | 0 | ROZPOCET
| VV |  | 10,5 |  | 10.5 | [13 empty] | VV | 2 | 2 | True | 0 | ROZPOCET
| VV |  | "Přeskládání koruny zdi v km 22,901-22,933" | [15 empty] | VV | 2 | 1 | True | 0 | ROZPOCET
| VV |  | 7,68 |  | 7.68 | [13 empty] | VV | 2 | 2 | True | 0 | ROZPOCET
| VV |  | Součet |  | 20.68 | [13 empty] | VV | 2 | 4 | True | 1 | ROZPOCET
37 | K | 326212211 | Zdivo nadzákladové z lomového kamene na sucho upraveného objemu přes 3 m3 jednostranně lícované | m3 | 4.8 |  | 0 | CS ÚRS 2013 01 |  |  | základní |  | 0 | 2.3881 | 11.4629 | 0 | 0 | 4 | K | 2 |  |  |  | ROZPOCET |  |  |  | 0 | 0 | 0 | 0 | 0 | 1 | 0 | 4 | 1412864000
| VV |  | "Přerovnání části napojení zdi na opevnění záhozem" | [15 empty] | VV | 2 | 1 | True | 0 | ROZPOCET
| VV |  | "km 22,936"4,8 |  | 4.8 | [13 empty] | VV | 2 | 2 | True | 0 | ROZPOCET
| VV |  | Součet |  | 4.8 | [13 empty] | VV | 2 | 4 | True | 1 | ROZPOCET
| D | 4 | Vodorovné konstrukce |  |  |  | 0 | [5 empty] | 0 |  | 2880.5533 |  | 1.449 | 1 | D | 1 |  |  |  | ROZPOCET | [9 empty] | 0
38 | K | 451315134 | Podkladní a výplňové vrstvy z betonu prostého tloušťky do 200 mm, z betonu C 12/15 | m2 | 222 |  | 0 | CS ÚRS 2013 01 |  |  | základní |  | 0 | 0.45584 | 101.1965 | 0 | 0 | 4 | K | 2 |  |  |  | ROZPOCET |  |  |  | 0 | 0 | 0 | 0 | 0 | 1 | 0 | 4 | -964435349
| VV |  | "Podkladní vrstva pod zeskluzované plochy" | [15 empty] | VV | 2 | 1 | True | 0 | ROZPOCET
| VV |  | 222 |  | 222 | [13 empty] | VV | 2 | 2 | True | 1 | ROZPOCET
39 | K | 457621411 | Plášťové těsnění z vodostavebného asfaltobetonu úprava spar asfaltovou zálivkou pro všechny sklony do 1 kg zálivky na 1 m spáry | m | 150 |  | 0 | CS ÚRS 2014 01 |  |  | základní |  | 0 | 0.0005 | 0.075 | 0 | 0 | 4 | K | 2 |  |  |  | ROZPOCET |  |  |  | 0 | 0 | 0 | 0 | 0 | 1 | 0 | 4 | -886794340
| VV |  | "Zapečetění asfaltem v km 22,102-22,252" | [15 empty] | VV | 2 | 1 | True | 0 | ROZPOCET
| VV |  | "předpokládaná spotřeba 0,0025m3/bm" | [15 empty] | VV | 2 | 1 | True | 0 | ROZPOCET
| VV |  | 150 |  | 150 | [13 empty] | VV | 2 | 2 | True | 1 | ROZPOCET
40 | K | 462451113 | Prolití konstrukce z kamene kamenného záhozu cementovou maltou MC-15 | m3 | 229.38 |  | 0 | CS ÚRS 2013 01 |  |  | základní |  | 0 | 2.5897 | 594.0346 | 0 | 0 | 4 | K | 2 |  |  |  | ROZPOCET |  |  |  | 0 | 0 | 0 | 0 | 0 | 1 | 0 | 4 | -1747576468
| VV |  | "Prolití opevnění dna záhozem před stávajícími | [15 empty] | VV | 2 | 1 | True | 0 | ROZPOCET
| VV |  | příčnými objekty a pod předprahy" | [15 empty] | VV | 2 | 1 | True | 0 | ROZPOCET
| VV |  | "Přžedpokládaná hloubka prolití min. 0,4 m" | [15 empty] | VV | 2 | 1 | True | 0 | ROZPOCET
| VV |  | 18*9,5*2*0,4 |  | 136.8 | [13 empty] | VV | 2 | 2 | True | 0 | ROZPOCET
| VV |  | "Prolití seskluzovaných ploch" | [15 empty] | VV | 2 | 1 | True | 0 | ROZPOCET
| VV |  | "min. hloubka prolití 0,4m" | [15 empty] | VV | 2 | 1 | True | 0 | ROZPOCET
| VV |  | 222*0,4 |  | 88.8 | [13 empty] | VV | 2 | 2 | True | 0 | ROZPOCET
| VV |  | "prolítí přeskládaného záhozu v km 22,936" | [15 empty] | VV | 2 | 1 | True | 0 | ROZPOCET
| VV |  | 3,78 |  | 3.78 | [13 empty] | VV | 2 | 2 | True | 0 | ROZPOCET
| VV |  | Součet |  | 229.38 | [13 empty] | VV | 2 | 4 | True | 1 | ROZPOCET
41 | K | 462511370 | Zához z lomového kamene neupraveného záhozového bez proštěrkování z terénu, hmotnosti jednotlivých kamenů přes 200 do 500 kg | m3 | 874.5 |  | 0 | CS ÚRS 2013 01 |  |  | základní |  | 0 | 2.1341 | 1866.253 | 0 | 0 | 4 | K | 2 |  |  |  | ROZPOCET |  |  |  | 0 | 0 | 0 | 0 | 0 | 1 | 0 | 4 | -301994229
| VV |  | "Opření stávajícího opevnění na patku z LK" | [15 empty] | VV | 2 | 1 | True | 0 | ROZPOCET
| VV |  | "viz. příloha TZ. tabulka č.5" | [15 empty] | VV | 2 | 1 | True | 0 | ROZPOCET
| VV |  | 90 |  | 90 | [13 empty] | VV | 2 | 2 | True | 0 | ROZPOCET
| VV |  | "Doplnění opevnění břehů záhozem " | [15 empty] | VV | 2 | 1 | True | 0 | ROZPOCET
| VV |  | "viz. příloha TZ. tabulka č.5" | [15 empty] | VV | 2 | 1 | True | 0 | ROZPOCET
| VV |  | 99,5 |  | 99.5 | [13 empty] | VV | 2 | 2 | True | 0 | ROZPOCET
| VV |  | "Doplnění chybějícího opevnění dna kolem dřevěných prahů | [15 empty] | VV | 2 | 1 | True | 0 | ROZPOCET
| VV |  | a stupňů, rybochodů" | [15 empty] | VV | 2 | 1 | True | 0 | ROZPOCET
| VV |  | "viz. příloha TZ D.1.1.2."152,44+152,03+371,52+5,01 |  | 681 | [13 empty] | VV | 2 | 2 | True | 0 | ROZPOCET
| VV |  | "Doplnění LK do konstrukce schdů do toku" | [15 empty] | VV | 2 | 1 | True | 0 | ROZPOCET
| VV |  | 4 |  | 4 | [13 empty] | VV | 2 | 2 | True | 0 | ROZPOCET
| VV |  | Součet |  | 874.5 | [13 empty] | VV | 2 | 4 | True | 1 | ROZPOCET
42 | K | 467510111 | Balvanitý skluz z lomového kamene tl 700 až 1200 mm | m3 | 133 |  | 0 | CS ÚRS 2013 01 |  |  | základní |  | 0 | 2.32 | 308.56 | 0 | 0 | 4 | K | 2 |  |  |  | ROZPOCET |  |  |  | 0 | 0 | 0 | 0 | 0 | 1 | 0 | 4 | 816426590
| VV |  | "Zeskluzované plochy" | [15 empty] | VV | 2 | 1 | True | 0 | ROZPOCET
| VV |  |  |  | 0 | [13 empty] | VV | 2 | 2 | True | 0 | ROZPOCET
| VV |  | 133 |  | 133 | [13 empty] | VV | 2 | 2 | True | 1 | ROZPOCET
43 | K | 467951130 | Práh dřevěný z výřezů pro stavební účely zajištění na vzdušné straně pilotami D od 150 do 190 mm, délky od 1,5 do 1,8 m, zaraženými v osové vzdálenosti od 1 do 3 m jednoduchý z kulatiny D přes 290 do 400 mm | m | 54 |  | 0 | CS ÚRS 2014 01 |  |  | základní |  | 0 | 0.08033 | 4.3378 | 0 | 0 | 4 | K | 2 |  |  |  | ROZPOCET |  |  |  | 0 | 0 | 0 | 0 | 0 | 1 | 0 | 4 | -1002074545
| VV |  | "Výměna předprahu viz. tabluka objektů příloha TZ" | [15 empty] | VV | 2 | 1 | True | 0 | ROZPOCET
| VV |  | 54 |  | 54 | [13 empty] | VV | 2 | 2 | True | 1 | ROZPOCET
44 | K | 467951230 | Práh dřevěný z výřezů pro stavební účely zajištění na vzdušné straně pilotami D od 150 do 190 mm, délky od 1,5 do 1,8 m, zaraženými v osové vzdálenosti od 1 do 3 m dvojitý z kulatiny D přes 290 do 400 mm | m | 42.6 |  | 0 | CS ÚRS 2014 01 |  |  | základní |  | 0 | 0.14311 | 6.0965 | 0 | 0 | 4 | K | 2 |  |  |  | ROZPOCET |  |  |  | 0 | 0 | 0 | 0 | 0 | 1 | 0 | 4 | -761857280
| VV |  | "Výměna stupně viz. tabulka oprav objektů příloha TZ" | [15 empty] | VV | 2 | 1 | True | 0 | ROZPOCET
| VV |  | 42,6 |  | 42.6 | [13 empty] | VV | 2 | 2 | True | 1 | ROZPOCET
45 | K | 467952011 | Odstranění podélného prahu ze dřeva při patě břehových svahů, upevněného na řadě pilot z jednoduchých kleštin | m | 96.6 |  | 0 | CS ÚRS 2013 01 |  |  | základní |  | 0 | 0 | 0 | 0.015 | 1.449 | 4 | K | 2 |  |  |  | ROZPOCET |  |  |  | 0 | 0 | 0 | 0 | 0 | 1 | 0 | 4 | -1893800633
| VV |  | "Odstranění stávajících příčných objektů určených k výměně" | [15 empty] | VV | 2 | 1 | True | 0 | ROZPOCET
| VV |  | "viz. příloha TZ. D1.1.2." | [15 empty] | VV | 2 | 1 | True | 0 | ROZPOCET
| VV |  | 42,6+54 |  | 96.6 | [13 empty] | VV | 2 | 2 | True | 1 | ROZPOCET
46 | K | R4 | Výplň mezery za odmrzlými bloky | m3 | 18 |  | 0 |  |  |  | základní |  | 0 | 0 | 0 | 0 | 0 | 4 | K | 2 |  |  |  | ROZPOCET |  |  |  | 0 | 0 | 0 | 0 | 0 | 1 | 0 | 4 | 744086672
| VV |  | "Výplň mezery za odmrzlými bloky IZTbetonem C12/15" | [15 empty] | VV | 2 | 1 | True | 0 | ROZPOCET
| VV |  | "v ceně jsou zahrnuty i přísady zvyšující odolnost betonu | [15 empty] | VV | 2 | 1 | True | 0 | ROZPOCET
| VV |  | proti mrazu" | [15 empty] | VV | 2 | 1 | True | 0 | ROZPOCET
| VV |  | "Předpokládaná spotřeba betonu 0,12m3/bm" | [15 empty] | VV | 2 | 1 | True | 0 | ROZPOCET
| VV |  | 0,12*150 |  | 18 | [13 empty] | VV | 2 | 2 | True | 1 | ROZPOCET
| D | 6 | Úpravy povrchů, podlahy a osazování výplní |  |  |  | 0 | [5 empty] | 0 |  | 9.0651 |  | 0 | 1 | D | 1 |  |  |  | ROZPOCET | [9 empty] | 0
47 | K | 628635411 | Spárování zdiva z lomového kamene maltou cementovou hl spár do 70 mm | m2 | 266.62 |  | 0 | CS ÚRS 2013 01 |  |  | základní |  | 0 | 0.034 | 9.0651 | 0 | 0 | 4 | K | 2 |  |  |  | ROZPOCET |  |  |  | 0 | 0 | 0 | 0 | 0 | 1 | 0 | 4 | 916219336
| VV |  | "Spárovní stávajícího opevnění břehů opěrnou zdí" | [15 empty] | VV | 2 | 1 | True | 0 | ROZPOCET
| VV |  | "V položce jsou započítany i náklady na vysekání staré malty a | [15 empty] | VV | 2 | 1 | True | 0 | ROZPOCET
| VV |  | vyčištění spár" | [15 empty] | VV | 2 | 1 | True | 0 | ROZPOCET
| VV |  | "viz. příloha TZ tabulka č.2" | [15 empty] | VV | 2 | 1 | True | 0 | ROZPOCET
| VV |  | 266,62 |  | 266.62 | [13 empty] | VV | 2 | 2 | True | 1 | ROZPOCET
| D | 9 | Ostatní konstrukce a práce-bourání |  |  |  | 0 | [5 empty] | 0 |  | 0 |  | 29.7024 | 1 | D | 1 |  |  |  | ROZPOCET | [9 empty] | 0
48 | K | 938111111 | Čištění zdiva opěr, pilířů, křídel od mechu a jiné vegetace | m2 | 664 |  | 0 | CS ÚRS 2013 01 |  |  | základní |  | 0 | 0 | 0 | 0 | 0 | 4 | K | 2 |  |  |  | ROZPOCET |  |  |  | 0 | 0 | 0 | 0 | 0 | 1 | 0 | 4 | -1276645289
| VV |  | "Čištění opěrných zdí - tlakovou vodou" | [15 empty] | VV | 2 | 1 | True | 0 | ROZPOCET
| VV |  | "viz. příloha TZ tabulka č.2" | [15 empty] | VV | 2 | 1 | True | 0 | ROZPOCET
| VV |  | 664 |  | 664 | [13 empty] | VV | 2 | 2 | True | 1 | ROZPOCET
49 | K | 981511113 | Demolice konstrukcí objektů postupným rozebíráním zdiva na maltu cementovou z kamene nebo z betonu prostého | m3 | 12.48 |  | 0 | CS ÚRS 2013 01 |  |  | základní |  | 0 | 0 | 0 | 2.38 | 29.7024 | 4 | K | 2 |  |  |  | ROZPOCET |  |  |  | 0 | 0 | 0 | 0 | 0 | 1 | 0 | 4 | 1284448992
| VV |  | "Rozebrání části opěrné zdi" | [15 empty] | VV | 2 | 1 | True | 0 | ROZPOCET
| VV |  | "Přeskládání koruny zdi v km 22,901-22,933" | [15 empty] | VV | 2 | 1 | True | 0 | ROZPOCET
| VV |  | 7,68 |  | 7.68 | [13 empty] | VV | 2 | 2 | True | 0 | ROZPOCET
| VV |  | "Přerovnání části napojení zdi na opevnění záhozem" | [15 empty] | VV | 2 | 1 | True | 0 | ROZPOCET
| VV |  | "km 22,936"4,8 |  | 4.8 | [13 empty] | VV | 2 | 2 | True | 0 | ROZPOCET
| VV |  | Součet |  | 12.48 | [13 empty] | VV | 2 | 4 | True | 1 | ROZPOCET
| D | 99 | Přesun hmot |  |  |  | 0 | [5 empty] | 0 |  | 0 |  | 0 | 1 | D | 1 |  |  |  | ROZPOCET | [9 empty] | 0
50 | K | 997321211 | Svislá doprava suti a vybouraných hmot s naložením do dopravního zařízení a s vyprázdněním dopravního zařízení na hromadu nebo do dopravního prostředku na výšku do 4 m | t | 31.151 |  | 0 | CS ÚRS 2013 01 |  |  | základní |  | 0 | 0 | 0 | 0 | 0 | 4 | K | 2 |  |  |  | ROZPOCET |  |  |  | 0 | 0 | 0 | 0 | 0 | 1 | 0 | 4 | -481848976
51 | K | 997321511 | Vodorovná doprava suti a vybouraných hmot bez naložení, s vyložením a hrubým urovnáním po suchu, na vzdálenost do 1 km | t | 31.151 |  | 0 | CS ÚRS 2013 01 |  |  | základní |  | 0 | 0 | 0 | 0 | 0 | 4 | K | 2 |  |  |  | ROZPOCET |  |  |  | 0 | 0 | 0 | 0 | 0 | 1 | 0 | 4 | 760037895
52 | K | 998332011 | Přesun hmot pro úpravy vodních toků a kanály, hráze rybníků apod. dopravní vzdálenost do 500 m | t | 3117.777 |  | 0 | CS ÚRS 2013 01 |  |  | základní |  | 0 | 0 | 0 | 0 | 0 | 4 | K | 2 |  |  |  | ROZPOCET |  |  |  | 0 | 0 | 0 | 0 | 0 | 1 | 0 | 4 | 554452697

## SO 02 - SO 02 - VT Osobla...
| List obsahuje: |  | 1) Krycí list soupisu | 2) Rekapitulace |  |  | 3) Soupis prací | Zpět na list: | Rekapitulace stavby
[19 empty] | {33bf7a81-81bb-469d-8548-b4880f749b3d} | [5 empty] | bednění | 759,3 | 2
[19 empty] | 2 | [5 empty] | Košení_porostu | 0,461 | 2
| KRYCÍ LIST SOUPISU | [8 empty] | v --- níže se nacházejí doplnkové a pomocné údaje k sestavám --- v | [8 empty] | False | [5 empty] | Odstranení_nánosu | 4545,2 | 2
[25 empty] | Odvoz | 4988,311 | 2
| Stavba: | [23 empty] | Rýhy | 273,87 | 2
Osoblaha - Jindřichov km 22,000 - 27,500, stavba č. 2865
Objekt:
SO 02 - SO 02 - VT Osoblaha v km 24,425 - 27,536
| KSO: |  |  |  |  | CC-CZ:
| Místo: |  | Osoblaha, Jindřichov |  |  | Datum: | 2018-04-27
| Zadavatel: |  |  |  |  | IČ: | 70890021
|  | Povodí Odry, s.p. |  |  |  | DIČ:
| Uchazeč: |  |  |  |  | IČ:
DIČ:
| Projektant: |  |  |  |  | IČ: | 47976250
|  | Lesprojekt Krnov, s.r.o. |  |  |  | DIČ:
Poznámka:
| Cena bez DPH | [5 empty] | 0
|  |  | Základ daně |  |  | Sazba daně | Výše daně
| DPH | základní | 0 |  |  | 21% | 0
|  | snížená | 0 |  |  | 15% | 0
|  | zákl. přenesená | 0 |  |  | 21% | 0
|  | sníž. přenesená | 0 |  |  | 15% | 0
|  | nulová | 0 |  |  | 0% | 0
| Cena s DPH |  |  | v | CZK |  | 0
REKAPITULACE ČLENĚNÍ SOUPISU PRACÍ
Stavba:
Osoblaha - Jindřichov km 22,000 - 27,500, stavba č. 2865
Objekt:
SO 02 - SO 02 - VT Osoblaha v km 24,425 - 27,536
Místo: |  |  | Osoblaha, Jindřichov |  |  | Datum: | 2018-04-27
Zadavatel: |  |  | Povodí Odry, s.p. |  |  | Projektant: | Lesprojekt Krnov, s.r.o.
Uchazeč:
Kód dílu - Popis | [6 empty] | Cena celkem [CZK]
Náklady soupisu celkem | [6 empty] | 0 | [12 empty] | -1
| HSV - Práce a dodávky HSV | [5 empty] | 0
| 1 - Zemní práce | [5 empty] | 0
| 2 - Zakládání | [5 empty] | 0
| 3 - Svislé a kompletní konstrukce | [5 empty] | 0
| 4 - Vodorovné konstrukce | [5 empty] | 0
| 6 - Úpravy povrchů, podlahy a osazování výplní | [5 empty] | 0
| 9 - Ostatní konstrukce a práce-bourání | [5 empty] | 0
| 99 - Přesun hmot | [5 empty] | 0
| PSV - Práce a dodávky PSV | [5 empty] | 0
| 711 - Izolace proti vodě, vlhkosti a plynům | [5 empty] | 0
SOUPIS PRACÍ
Stavba:
Osoblaha - Jindřichov km 22,000 - 27,500, stavba č. 2865
Objekt:
SO 02 - SO 02 - VT Osoblaha v km 24,425 - 27,536
Místo: |  |  | Osoblaha, Jindřichov |  |  | Datum: | 2018-04-27
Zadavatel: |  |  | Povodí Odry, s.p. |  |  | Projektant: | Lesprojekt Krnov, s.r.o.
Uchazeč:
PČ | Typ | Kód | Popis | MJ | Množství | J.cena [CZK] | Cena celkem [CZK] | Cenová soustava |  | Poznámka | DPH | J. Nh [h] | Nh celkem [h] | J. hmotnost [t] | Hmotnost celkem [t] | J. suť [t] | Suť Celkem [t]
Náklady soupisu celkem | [6 empty] | 0 | [5 empty] | 0 |  | 1375.7968 |  | 25.704 |  | D | -1 | [13 empty] | 0
| D | HSV | Práce a dodávky HSV |  |  |  | 0 | [5 empty] | 0 |  | 1375.6358 |  | 25.704 | 1 | D | 0 |  |  |  | ROZPOCET | [9 empty] | 0
| D | 1 | Zemní práce |  |  |  | 0 | [5 empty] | 0 |  | 0.12612 |  | 0 | 1 | D | 1 |  |  |  | ROZPOCET | [9 empty] | 0
1 | K | 111103213 | Kosení ve vegetačním období divokého porostu hustého | ha | 0.461 |  | 0 | CS ÚRS 2013 01 |  |  | základní |  | 0 | 0 | 0 | 0 | 0 | 4 | K | 2 |  |  |  | ROZPOCET |  |  |  | 0 | 0 | 0 | 0 | 0 | 1 | 0 | 4 | -806809004
| VV |  | "Košení porostu stávajícího opevnění břehů rovnaninou" | [15 empty] | VV | 2 | 1 | True | 0 | ROZPOCET
| VV |  | "viz. příloha TZ tabulka č.3" | [15 empty] | VV | 2 | 1 | True | 0 | ROZPOCET
| VV |  | 4253,7*0,0001 |  | 0.425 | [13 empty] | VV | 2 | 2 | True | 0 | ROZPOCET
| VV |  |  |  | 0 | [13 empty] | VV | 2 | 2 | True | 0 | ROZPOCET
| VV |  | "Košení vegetace na koruně zdi a z břehového porostu" | [15 empty] | VV | 2 | 1 | True | 0 | ROZPOCET
| VV |  | "viz. příloha TZ tabulka č.3" | [15 empty] | VV | 2 | 1 | True | 0 | ROZPOCET
| VV |  | 355,2*0.0001 |  | 0.036 | [13 empty] | VV | 2 | 2 | True | 0 | ROZPOCET
| VV | Košení_porostu | Součet |  | 0.461 | [13 empty] | VV | 2 | 4 | True | 1 | ROZPOCET
2 | K | 111201101 | Odstranění křovin a stromů s odstraněním kořenů průměru kmene do 100 mm do sklonu terénu 1 : 5, při celkové ploše do 1 000 m2 | m2 | 4608.9 |  | 0 | CS ÚRS 2013 01 |  |  | základní |  | 0 | 0 | 0 | 0 | 0 | 4 | K | 2 |  |  |  | ROZPOCET |  |  |  | 0 | 0 | 0 | 0 | 0 | 1 | 0 | 4 | 1093265738
| VV |  | "Košení porostu stávajícího opevnění břehů rovnaninou" | [15 empty] | VV | 2 | 1 | True | 0 | ROZPOCET
| VV |  | "viz. příloha TZ tabulka č.3" | [15 empty] | VV | 2 | 1 | True | 0 | ROZPOCET
| VV |  | 4253,7 |  | 4253.7 | [13 empty] | VV | 2 | 2 | True | 0 | ROZPOCET
| VV |  |  |  | 0 | [13 empty] | VV | 2 | 2 | True | 0 | ROZPOCET
| VV |  | "Košení vegetace na koruně zdi a z břehového porostu" | [15 empty] | VV | 2 | 1 | True | 0 | ROZPOCET
| VV |  | "viz. příloha TZ tabulka č.3" | [15 empty] | VV | 2 | 1 | True | 0 | ROZPOCET
| VV |  | 355,2 |  | 355.2 | [13 empty] | VV | 2 | 2 | True | 0 | ROZPOCET
| VV |  | Součet |  | 4608.9 | [13 empty] | VV | 2 | 4 | True | 1 | ROZPOCET
3 | K | 114203104 | Rozebrání dlažeb nebo záhozů s naložením na dopravní prostředek záhozů, rovnanin a soustřeďovacích staveb provedených na sucho | m3 | 28.8 |  | 0 | CS ÚRS 2013 01 |  |  | základní |  | 0 | 0 | 0 | 0 | 0 | 4 | K | 2 |  |  |  | ROZPOCET |  |  |  | 0 | 0 | 0 | 0 | 0 | 1 | 0 | 4 | -1427808846
| VV |  | "Rozebrání stávajícího opevnění v km 25,629-25,653, dl. 24m" | [15 empty] | VV | 2 | 1 | True | 0 | ROZPOCET
| VV | Rozebrání_opevnění_z | 24*2*0,6 |  | 28.8 | [13 empty] | VV | 2 | 2 | True | 0 | ROZPOCET
| VV |  | Součet |  | 28.8 | [13 empty] | VV | 2 | 4 | True | 1 | ROZPOCET
4 | K | 115001106 | Převedení vody potrubím průměru DN přes 600 do 900 | m | 6 |  | 0 | CS ÚRS 2013 01 |  |  | základní |  | 0 | 0.02102 | 0.12612 | 0 | 0 | 4 | K | 2 |  |  |  | ROZPOCET |  |  |  | 0 | 0 | 0 | 0 | 0 | 1 | 0 | 4 | -922518254
| VV |  | "Převedení vody pro opravu opevnění prahů, nebo jejich výměnu" | [15 empty] | VV | 2 | 1 | True | 0 | ROZPOCET
| VV |  | "předpokládá se opakované znovuvyužití jednotlivých trub" | [15 empty] | VV | 2 | 1 | True | 0 | ROZPOCET
| VV |  | "počet trub x délka trouby" | [15 empty] | VV | 2 | 1 | True | 0 | ROZPOCET
| VV |  | 1*6 |  | 6 | [13 empty] | VV | 2 | 2 | True | 1 | ROZPOCET
5 | K | 129103201 | Čištění otevřených koryt vodotečí š dna přes 5 m hl do 5 m v hornině tř. 1 a 2 | m3 | 4545.2 |  | 0 | CS ÚRS 2013 01 |  |  | základní |  | 0 | 0 | 0 | 0 | 0 | 4 | K | 2 |  |  |  | ROZPOCET |  |  |  | 0 | 0 | 0 | 0 | 0 | 1 | 0 | 4 | -1652069536
| VV |  | "Odstranění nánosů z koryta toku, viz. příloha TZ tabulka č.1" | [15 empty] | VV | 2 | 1 | True | 0 | ROZPOCET
| VV | Odstranení_nánosu | 4545,2 |  | 4545.2 | [13 empty] | VV | 2 | 2 | True | 1 | ROZPOCET
6 | K | 132201202 | Hloubení zapažených i nezapažených rýh šířky přes 600 do 2 000 mm s urovnáním dna do předepsaného profilu a spádu v hornině tř. 3 přes 100 do 1 000 m3 | m3 | 273.87 |  | 0 | CS ÚRS 2013 01 |  |  | základní |  | 0 | 0 | 0 | 0 | 0 | 4 | K | 2 |  |  |  | ROZPOCET |  |  |  | 0 | 0 | 0 | 0 | 0 | 1 | 0 | 4 | 1689830791
| VV |  | "Hloubení rýh pro opěrné zdi, peotimrazové klíny" | [15 empty] | VV | 2 | 1 | True | 0 | ROZPOCET
| VV |  | "zeď km 25,629-25,653, dl.24 m, = průměrná kubatůra výkopu v řezu x délky zdi" | [15 empty] | VV | 2 | 1 | True | 0 | ROZPOCET
| VV |  | 5,2*24 |  | 124.8 | [13 empty] | VV | 2 | 2 | True | 0 | ROZPOCET
| VV |  | "zeď km 27,232-27,247, dl. 15 m, = průměrná kubatůra výkopu v řezu x délky zdi" | [15 empty] | VV | 2 | 1 | True | 0 | ROZPOCET
| VV |  | 2,45*15 |  | 36.75 | [13 empty] | VV | 2 | 2 | True | 0 | ROZPOCET
| VV |  | "Hloubení rýh pro předbetonování základů zdí" | [15 empty] | VV | 2 | 1 | True | 0 | ROZPOCET
| VV |  | "viz. zabulka č. 4" | [15 empty] | VV | 2 | 1 | True | 0 | ROZPOCET
| VV |  | 0,6*0,65*288 |  | 112.32 | [13 empty] | VV | 2 | 2 | True | 0 | ROZPOCET
| VV | Rýhy | Součet |  | 273.87 | [13 empty] | VV | 2 | 4 | True | 1 | ROZPOCET
7 | K | 132201291 | Hloubení zapažených i nezapažených rýh šířky přes 600 do 2 000 mm s urovnáním dna do předepsaného profilu a spádu Příplatek k cenám za hloubení rýh v tekoucí vodě při lesnicko-technických melioracích (LTM) v hornině tř. 3 do 100 m3 | m3 | 273.87 |  | 0 | CS ÚRS 2013 01 |  |  | základní |  | 0 | 0 | 0 | 0 | 0 | 4 | K | 2 |  |  |  | ROZPOCET |  |  |  | 0 | 0 | 0 | 0 | 0 | 1 | 0 | 4 | -1298346729
| VV |  | "Příplatek za výkop rých v tekoucí vodě" | [15 empty] | VV | 2 | 1 | True | 0 | ROZPOCET
| VV |  | Rýhy |  | 273.87 | [13 empty] | VV | 2 | 2 | True | 1 | ROZPOCET
8 | M | R1 | Poplatek za uložení na skládku | t | 9976.622 |  | 0 |  |  |  | základní |  | 0 | 0 | 0 | 0 | 0 | 8 | M | 2 |  |  |  | ROZPOCET |  |  |  | 0 | 0 | 0 | 0 | 0 | 1 | 0 | 4 | 971461863
| VV |  | Odvoz*2 |  | 9976.622 | [13 empty] | VV | 2 | 2 | True | 1 | ROZPOCET
9 | K | 162701105 | Vodorovné přemístění výkopku nebo sypaniny po suchu na obvyklém dopravním prostředku, bez naložení výkopku, avšak se složením bez rozhrnutí z horniny tř. 1 až 4 na vzdálenost přes 9 000 do 10 000 m | m3 | 4654.748 |  | 0 | CS ÚRS 2014 01 |  |  | základní |  | 0 | 0 | 0 | 0 | 0 | 4 | K | 2 |  |  |  | ROZPOCET |  |  |  | 0 | 0 | 0 | 0 | 0 | 1 | 0 | 4 | -1977765436
| VV |  | "Vodorovné přemístění nánosů do vzdálenosti 5 km " | [15 empty] | VV | 2 | 1 | True | 0 | ROZPOCET
| VV |  | Odstranení_nánosu+Rýhy*0,4 |  | 4654.748 | [13 empty] | VV | 2 | 2 | True | 1 | ROZPOCET
10 | K | 171103101 | Zemní hrázky melioračních kanálů z horniny tř. 1 až 4 | m3 | 212.55 |  | 0 | CS ÚRS 2013 01 |  |  | základní |  | 0 | 0 | 0 | 0 | 0 | 4 | K | 2 |  |  |  | ROZPOCET |  |  |  | 0 | 0 | 0 | 0 | 0 | 1 | 0 | 4 | 1128224807
| VV |  | "Zřízení hrázky pro převedení vody, při výstavbě opěrnách zdí a předbetonování " | [15 empty] | VV | 2 | 1 | True | 0 | ROZPOCET
| VV |  | "bude použit vhodný materiál z výkopku" | [15 empty] | VV | 2 | 1 | True | 0 | ROZPOCET
| VV |  | "délka úprav opevněnění x předpokládaná kubatura hrázky 0,65m3/bm" | [15 empty] | VV | 2 | 1 | True | 0 | ROZPOCET
| VV | Hrázka | (288+15+24)*0,65 |  | 212.55 | [13 empty] | VV | 2 | 2 | True | 1 | ROZPOCET
11 | K | 175101201 | Obsypání objektů sypaninou z vhodných hornin 1 až 4 nebo materiálem uloženým ve vzdálenosti do 30 m od vnějšího kraje objektu pro jakoukoliv míru zhutnění bez prohození sypaniny | m3 | 164.322 |  | 0 | CS ÚRS 2014 01 |  |  | základní |  | 0 | 0 | 0 | 0 | 0 | 4 | K | 2 |  |  |  | ROZPOCET |  |  |  | 0 | 0 | 0 | 0 | 0 | 1 | 0 | 4 | -1230898620
| VV |  | "Předpokládá se využítí 60% Rýhy na obsyp objektů" | [15 empty] | VV | 2 | 1 | True | 0 | ROZPOCET
| VV |  | Rýhy*0,6 |  | 164.322 | [13 empty] | VV | 2 | 2 | True | 1 | ROZPOCET
12 | K | 185803101 | Shrabání pokoseného porostu a organických naplavenin a spálení po zaschnutí pokoseného porostu s uložením na hromady na vzdálenost do 30 m od okraje hladiny divokého porostu | ha | 0.461 |  | 0 | CS ÚRS 2013 01 |  |  | základní |  | 0 | 0 | 0 | 0 | 0 | 4 | K | 2 |  |  |  | ROZPOCET |  |  |  | 0 | 0 | 0 | 0 | 0 | 1 | 0 | 4 | 174901396
| VV |  | Košení_porostu |  | 0.461 | [13 empty] | VV | 2 | 2 | True | 1 | ROZPOCET
13 | K | R2 | Přeskládání stávajícího podélného opevnění břehů | m2 | 28 |  | 0 |  |  |  | základní |  | 0 | 0 | 0 | 0 | 0 | 4 | K | 2 |  |  |  | ROZPOCET |  |  |  | 0 | 0 | 0 | 0 | 0 | 1 | 0 | 4 | 1654290669
| VV |  | "Přeskládání stávajícího rozebraného oepvnění břehů" | [15 empty] | VV | 2 | 1 | True | 0 | ROZPOCET
| VV |  | "viz. příloha TZ. tabulka č.5"16 |  | 16 | [13 empty] | VV | 2 | 2 | True | 0 | ROZPOCET
| VV |  | "Přerovnání stávající konstrukce schodů do toku" | [15 empty] | VV | 2 | 1 | True | 0 | ROZPOCET
| VV |  | 12 |  | 12 | [13 empty] | VV | 2 | 2 | True | 0 | ROZPOCET
| VV |  | Součet |  | 28 | [13 empty] | VV | 2 | 4 | True | 1 | ROZPOCET
| D | 2 | Zakládání |  |  |  | 0 | [5 empty] | 0 |  | 5.3362 |  | 0 | 1 | D | 1 |  |  |  | ROZPOCET | [9 empty] | 0
14 | K | 212792211 | Odvodnění mostní opěry z plastových trub drenážní potrubí flexibilní DN 100 | m | 14.25 |  | 0 | CS ÚRS 2013 01 |  |  | základní |  | 0 | 0.00048 | 0.00684 | 0 | 0 | 4 | K | 2 |  |  |  | ROZPOCET |  |  |  | 0 | 0 | 0 | 0 | 0 | 1 | 0 | 4 | -438630972
| VV |  | "Odvodnění opěrných rubu zdí drenážní trubkou DN 80" | [15 empty] | VV | 2 | 1 | True | 0 | ROZPOCET
| VV |  | "osová vzdálenost trubek 2m" | [15 empty] | VV | 2 | 1 | True | 0 | ROZPOCET
| VV |  | "zeď km 25,629-25,653, 24/2=12ks" | [15 empty] | VV | 2 | 1 | True | 0 | ROZPOCET
| VV |  | 12*0,75 |  | 9 | [13 empty] | VV | 2 | 2 | True | 0 | ROZPOCET
| VV |  | "zeď km 27,232-27,247, dl. 15/2=7,5ks | [15 empty] | VV | 2 | 1 | True | 0 | ROZPOCET
| VV |  | 7*0,75 |  | 5.25 | [13 empty] | VV | 2 | 2 | True | 0 | ROZPOCET
| VV |  | Součet |  | 14.25 | [13 empty] | VV | 2 | 4 | True | 1 | ROZPOCET
15 | K | 213141113 | Zřízení vrstvy z geotextilie v rovině nebo ve sklonu do 1:5 š do 8,5 m | m2 | 85.05 |  | 0 | CS ÚRS 2013 01 |  |  | základní |  | 0 | 0.00022 | 0.018711 | 0 | 0 | 4 | K | 2 |  |  |  | ROZPOCET |  |  |  | 0 | 0 | 0 | 0 | 0 | 1 | 0 | 4 | 1664199059
| VV |  | "Zřízení ochranné vrstvy kolem odvodnění rubu zdí" | [15 empty] | VV | 2 | 1 | True | 0 | ROZPOCET
| VV |  | (24+15)*0,7 |  | 27.3 | [13 empty] | VV | 2 | 2 | True | 0 | ROZPOCET
| VV |  | "Doplnění getoxtílie proti podtékání stávajících parhů" | [15 empty] | VV | 2 | 1 | True | 0 | ROZPOCET
| VV |  | 57,75 |  | 57.75 | [13 empty] | VV | 2 | 2 | True | 0 | ROZPOCET
| VV |  | Součet |  | 85.05 | [13 empty] | VV | 2 | 4 | True | 1 | ROZPOCET
16 | M | 693110760 | geotextilie šíře 500 cm, 500 g/m2 | m | 97.808 |  | 0 | CS ÚRS 2013 01 |  |  | základní |  | 0 | 0.0025 | 0.24452 | 0 | 0 | 8 | M | 2 |  |  |  | ROZPOCET |  |  |  | 0 | 0 | 0 | 0 | 0 | 1 | 0 | 4 | 1171538601
| VV |  | 85,05*1,15 'Přepočtené koeficientem množství |  | 97.808 | [13 empty] | VV | 2 | 2 | False | 1 | ROZPOCET
17 | K | 222111116 | Rychlostní diamantové vrtání průměru do 56 mm do úklonu 45 st. v hl 0 až 25 m v hornině tř. V a VI | m | 768 |  | 0 | CS ÚRS 2013 01 |  |  | základní |  | 0 | 0.00029 | 0.22272 | 0 | 0 | 4 | K | 2 |  |  |  | ROZPOCET |  |  |  | 0 | 0 | 0 | 0 | 0 | 1 | 0 | 4 | 1663616767
| VV |  | "Ocelové trny předbetonávky základů opěrných zdí " | [15 empty] | VV | 2 | 1 | True | 0 | ROZPOCET
| VV |  | "Vyvrtání vrtu pro osazení trnů do stávající zdi" | [15 empty] | VV | 2 | 1 | True | 0 | ROZPOCET
| VV |  | "1280 ks, dl. 0,6m" | [15 empty] | VV | 2 | 1 | True | 0 | ROZPOCET
| VV |  | 1280*0,6 |  | 768 | [13 empty] | VV | 2 | 2 | True | 1 | ROZPOCET
18 | K | 274356021 | Bednění základů z betonu prostého nebo železového pasů pro plochy rovinné zřízení | m2 | 759.3 |  | 0 | CS ÚRS 2013 01 |  |  | základní |  | 0 | 0.00458 | 3.4776 | 0 | 0 | 4 | K | 2 |  |  |  | ROZPOCET |  |  |  | 0 | 0 | 0 | 0 | 0 | 1 | 0 | 4 | 1748428964
| VV |  | "Bednění předbetonování základu stávajích opěrných zdí" | [15 empty] | VV | 2 | 1 | True | 0 | ROZPOCET
| VV |  | "viz. příloha TZ tab. č.4" | [15 empty] | VV | 2 | 1 | True | 0 | ROZPOCET
| VV |  | 288*1,4 |  | 403.2 | [13 empty] | VV | 2 | 2 | True | 0 | ROZPOCET
| VV |  | "Bednění opěrných zdí včetně bednění základů" | [15 empty] | VV | 2 | 1 | True | 0 | ROZPOCET
| VV |  | (8,9*24)+(9,5*15) |  | 356.1 | [13 empty] | VV | 2 | 2 | True | 0 | ROZPOCET
| VV | bednění | Součet |  | 759.3 | [13 empty] | VV | 2 | 4 | True | 1 | ROZPOCET
19 | K | 274356022 | Bednění základů z betonu prostého nebo železového pasů pro plochy rovinné odstranění | m2 | 759.3 |  | 0 | CS ÚRS 2013 01 |  |  | základní |  | 0 | 0 | 0 | 0 | 0 | 4 | K | 2 |  |  |  | ROZPOCET |  |  |  | 0 | 0 | 0 | 0 | 0 | 1 | 0 | 4 | -412572745
| VV |  | bednění |  | 759.3 | [13 empty] | VV | 2 | 2 | True | 1 | ROZPOCET
20 | K | 279362021 | Výztuž základových zdí nosných svislých nebo odkloněných od svislice, rovinných nebo oblých, deskových nebo žebrových, včetně výztuže jejich žeber ze svařovaných sítí z drátů typu KARI | t | 1.297 |  | 0 | CS ÚRS 2013 01 |  |  | základní |  | 0 | 1.0531 | 1.3658 | 0 | 0 | 4 | K | 2 |  |  |  | ROZPOCET |  |  |  | 0 | 0 | 0 | 0 | 0 | 1 | 0 | 4 | -1287877285
| VV |  | "Výztuž předbetonování opěrných zdí" | [15 empty] | VV | 2 | 1 | True | 0 | ROZPOCET
| VV |  | "KARI KH 20 150/150-6 = 4,02 kg/m2" | [15 empty] | VV | 2 | 1 | True | 0 | ROZPOCET
| VV |  | 1,120*288*4,02*0,001 |  | 1.297 | [13 empty] | VV | 2 | 2 | True | 1 | ROZPOCET
21 | K | R3 | Výplň vrtů injektážní maltou | m | 640 |  | 0 |  |  |  | základní |  | 0 | 0 | 0 | 0 | 0 | 4 | K | 2 |  |  |  | ROZPOCET |  |  |  | 0 | 0 | 0 | 0 | 0 | 1 | 0 | 4 | 1440234549
| VV |  | "Výplň kolem trnů předbetonování a uchycení bloků | [15 empty] | VV | 2 | 1 | True | 0 | ROZPOCET
| VV |  | injektážní maltou" | [15 empty] | VV | 2 | 1 | True | 0 | ROZPOCET
| VV |  | 1280*0,5 |  | 640 | [13 empty] | VV | 2 | 2 | True | 1 | ROZPOCET
| D | 3 | Svislé a kompletní konstrukce |  |  |  | 0 | [5 empty] | 0 |  | 894.5212 |  | 0 | 1 | D | 1 |  |  |  | ROZPOCET | [9 empty] | 0
22 | K | 321213345 | Zdivo nadzákladové z lomového kamene vodních staveb přehrad, jezů a plavebních komor, spodní stavby vodních elektráren, odběrných věží a výpustných zařízení, opěrných zdí, šachet, šachtic a ostatních konstrukcí obkladní z lomového kamene lomařsky upraveného s vyspárováním, na cementovou maltu | m3 | 39.6 |  | 0 | CS ÚRS 2013 01 |  |  | základní |  | 0 | 3.1139 | 123.3096 | 0 | 0 | 4 | K | 2 |  |  |  | ROZPOCET |  |  |  | 0 | 0 | 0 | 0 | 0 | 1 | 0 | 4 | 535688053
| VV |  | "Obklad železobetonového jádra opěrných zdí" | [15 empty] | VV | 2 | 1 | True | 0 | ROZPOCET
| VV |  | "Včetně penetračního nátěru a flexibilního lepidla" | [15 empty] | VV | 2 | 1 | True | 0 | ROZPOCET
| VV |  | (0,85*24)+(0,8*24) |  | 39.6 | [13 empty] | VV | 2 | 2 | True | 1 | ROZPOCET
23 | K | 321321116 | Konstrukce z betonu vodních staveb přehrad, jezů a plavebních komor, spodní stavby vodních elektráren, jader přehrad, odběrných věží a výpustných zařízení, opěrných zdí, šachet, šachtic a ostatních konstrukcí železového pro prostředí s mrazovými cykly C 30/37 XF4 | m3 | 192.9 |  | 0 | CS ÚRS 2013 01 |  |  | základní |  | 0 | 2.8089 | 541.8445 | 0 | 0 | 4 | K | 2 |  |  |  | ROZPOCET |  |  |  | 0 | 0 | 0 | 0 | 0 | 1 | 0 | 4 | 2087211522
| VV |  | "Předbetonování základů stávajícíhc opěrných zdí" | [15 empty] | VV | 2 | 1 | True | 0 | ROZPOCET
| VV |  | "viz. příloha TZ tabulka č.4" | [15 empty] | VV | 2 | 1 | True | 0 | ROZPOCET
| VV |  | "0,35m3/bm" | [15 empty] | VV | 2 | 1 | True | 0 | ROZPOCET
| VV |  | 288*0,35 |  | 100.8 | [13 empty] | VV | 2 | 2 | True | 0 | ROZPOCET
| VV |  | "Konstrukce jádra opěrných zdí, včetně základu" | [15 empty] | VV | 2 | 1 | True | 0 | ROZPOCET
| VV |  | "průměrná kubatůra jádra v řezu x délka zdí" | [15 empty] | VV | 2 | 1 | True | 0 | ROZPOCET
| VV |  | (2,46*15)+(2,3*24) |  | 92.1 | [13 empty] | VV | 2 | 2 | True | 0 | ROZPOCET
| VV |  | Součet |  | 192.9 | [13 empty] | VV | 2 | 4 | True | 1 | ROZPOCET
24 | K | 321366111 | Výztuž železobetonových konstrukcí vodních staveb přehrad, jezů a plavebních komor, spodní stavby vodních elektráren, jader přehrad, odběrných věží a výpustných zařízení, opěrných zdí, šachet, šachtic a ostatních konstrukcí jednotlivé pruty průměru do 12 mm, z oceli 10 505 (R) nebo BSt 500 | t | 1.46 |  | 0 | CS ÚRS 2013 01 |  |  | základní |  | 0 | 1.0958 | 1.5999 | 0 | 0 | 4 | K | 2 |  |  |  | ROZPOCET |  |  |  | 0 | 0 | 0 | 0 | 0 | 1 | 0 | 4 | -1940384090
| VV |  | "Ocelové trny předbetonávky základů opěrných zdí" | [15 empty] | VV | 2 | 1 | True | 0 | ROZPOCET
| VV |  | "1280 ks, dl. 0,6m" | [15 empty] | VV | 2 | 1 | True | 0 | ROZPOCET
| VV |  | 1280*0,6*0,617*0,001 |  | 0.474 | [13 empty] | VV | 2 | 2 | True | 0 | ROZPOCET
| VV |  | "Výztuž jádra opěrných zdí " | [15 empty] | VV | 2 | 1 | True | 0 | ROZPOCET
| VV |  | "zeď km 25,629-25,653"589*0,001 |  | 0.589 | [13 empty] | VV | 2 | 2 | True | 0 | ROZPOCET
| VV |  | "zeď km 27,232-27,247"397*0,001 |  | 0.397 | [13 empty] | VV | 2 | 2 | True | 0 | ROZPOCET
| VV |  | Součet |  | 1.46 | [13 empty] | VV | 2 | 4 | True | 1 | ROZPOCET
25 | K | 327501111 | Výplň za opěrami a protimrazové klíny z kameniva drceného nebo těženého se zhutněním | m3 | 109.11 |  | 0 | CS ÚRS 2013 01 |  |  | základní |  | 0 | 2.0875 | 227.7671 | 0 | 0 | 4 | K | 2 |  |  |  | ROZPOCET |  |  |  | 0 | 0 | 0 | 0 | 0 | 1 | 0 | 4 | -1320932736
| VV |  | "Protimazové klíny opěrných zdí" | [15 empty] | VV | 2 | 1 | True | 0 | ROZPOCET
| VV |  | (2,49*24)+(3,29*15) |  | 109.11 | [13 empty] | VV | 2 | 2 | True | 1 | ROZPOCET
26 | K | R4 | Dilatační spáry opěrné zdi | m2 | 4.76 |  | 0 |  |  |  | základní |  | 0 | 0 | 0 | 0 | 0 | 4 | K | 2 |  |  |  | ROZPOCET |  |  |  | 0 | 0 | 0 | 0 | 0 | 1 | 0 | 4 | 2146994212
| VV |  | "Zřízení diltačních spár v opěrné zdi km 25629-25,653, km 27,232-27,247, včetně výplně" | [15 empty] | VV | 2 | 1 | True | 0 | ROZPOCET
| VV |  | "dilatační spáry extrudovaným polystyrenem tl. 40 mm" | [15 empty] | VV | 2 | 1 | True | 0 | ROZPOCET
| VV |  | "vzdálenost dilatačních spár 7,5 m a 12 m" | [15 empty] | VV | 2 | 1 | True | 0 | ROZPOCET
| VV |  | 2,46+2,3 |  | 4.76 | [13 empty] | VV | 2 | 2 | True | 1 | ROZPOCET
| D | 4 | Vodorovné konstrukce |  |  |  | 0 | [5 empty] | 0 |  | 457.2427 |  | 0 | 1 | D | 1 |  |  |  | ROZPOCET | [9 empty] | 0
27 | K | 457311114 | Vyrovnávací nebo spádový beton včetně úpravy povrchu C 12/15 | m3 | 4.095 |  | 0 | CS ÚRS 2013 01 |  |  | základní |  | 0 | 2.2827 | 9.3476 | 0 | 0 | 4 | K | 2 |  |  |  | ROZPOCET |  |  |  | 0 | 0 | 0 | 0 | 0 | 1 | 0 | 4 | 2100127637
| VV |  | "Těsnící vrstva odevodnění rubu opěrné zdi" | [15 empty] | VV | 2 | 1 | True | 0 | ROZPOCET
| VV |  | ((24+15)*1,05)*0,1 |  | 4.095 | [13 empty] | VV | 2 | 2 | True | 1 | ROZPOCET
28 | K | 462451113 | Prolití konstrukce z kamene kamenného záhozu cementovou maltou MC-15 | m3 | 29.4 |  | 0 | CS ÚRS 2013 01 |  |  | základní |  | 0 | 2.5897 | 76.1384 | 0 | 0 | 4 | K | 2 |  |  |  | ROZPOCET |  |  |  | 0 | 0 | 0 | 0 | 0 | 1 | 0 | 4 | 1726226419
| VV |  | "Prolití opevnění dna záhozem před stávajícími prahy " | [15 empty] | VV | 2 | 1 | True | 0 | ROZPOCET
| VV |  | "a pod předprahem dl. 1,0m, km 25,151,km25,343,km25,449" | [15 empty] | VV | 2 | 1 | True | 0 | ROZPOCET
| VV |  | "šířka koryta x tl. záhozu x dl. prolití" | [15 empty] | VV | 2 | 1 | True | 0 | ROZPOCET
| VV |  | (8*2*1*0,6)+(7,5*2*1*0,6)+(9*2*1*0.6) |  | 29.4 | [13 empty] | VV | 2 | 2 | True | 0 | ROZPOCET
| VV |  | Součet |  | 29.4 | [13 empty] | VV | 2 | 4 | True | 1 | ROZPOCET
29 | K | 462511370 | Zához z lomového kamene neupraveného záhozového bez proštěrkování z terénu, hmotnosti jednotlivých kamenů přes 200 do 500 kg | m3 | 174.2 |  | 0 | CS ÚRS 2013 01 |  |  | základní |  | 0 | 2.1341 | 371.7567 | 0 | 0 | 4 | K | 2 |  |  |  | ROZPOCET |  |  |  | 0 | 0 | 0 | 0 | 0 | 1 | 0 | 4 | -1102527053
| VV |  | "Doplnění opevnění stávajících objektů" | [15 empty] | VV | 2 | 1 | True | 0 | ROZPOCET
| VV |  | "viz. tabulka příloha TZ a tabulka č.5" | [15 empty] | VV | 2 | 1 | True | 0 | ROZPOCET
| VV |  | 33,96+23,04+29,7+87,5 |  | 174.2 | [13 empty] | VV | 2 | 2 | True | 0 | ROZPOCET
| VV |  | Součet |  | 174.2 | [13 empty] | VV | 2 | 4 | True | 1 | ROZPOCET
| D | 6 | Úpravy povrchů, podlahy a osazování výplní |  |  |  | 0 | [5 empty] | 0 |  | 18.4096 |  | 0 | 1 | D | 1 |  |  |  | ROZPOCET | [9 empty] | 0
30 | K | 628635411 | Spárování zdiva z lomového kamene maltou cementovou hl spár do 70 mm | m2 | 541.46 |  | 0 | CS ÚRS 2013 01 |  |  | základní |  | 0 | 0.034 | 18.4096 | 0 | 0 | 4 | K | 2 |  |  |  | ROZPOCET |  |  |  | 0 | 0 | 0 | 0 | 0 | 1 | 0 | 4 | 176102873
| VV |  | "Spárovní stávajícího opevnění břehů opěrnou zdí" | [15 empty] | VV | 2 | 1 | True | 0 | ROZPOCET
| VV |  | "viz. příloha TZ tabulka č.2" | [15 empty] | VV | 2 | 1 | True | 0 | ROZPOCET
| VV |  | 541,46 |  | 541.46 | [13 empty] | VV | 2 | 2 | True | 1 | ROZPOCET
| D | 9 | Ostatní konstrukce a práce-bourání |  |  |  | 0 | [5 empty] | 0 |  | 0 |  | 25.704 | 1 | D | 1 |  |  |  | ROZPOCET | [9 empty] | 0
31 | K | 938111111 | Čištění zdiva opěr, pilířů, křídel od mechu a jiné vegetace | m2 | 1441.9 |  | 0 | CS ÚRS 2013 01 |  |  | základní |  | 0 | 0 | 0 | 0 | 0 | 4 | K | 2 |  |  |  | ROZPOCET |  |  |  | 0 | 0 | 0 | 0 | 0 | 1 | 0 | 4 | -1505800598
| VV |  | "Čištění opěrných zdí - tlakovou vodou" | [15 empty] | VV | 2 | 1 | True | 0 | ROZPOCET
| VV |  | "viz. příloha TZ tabulka č.2" | [15 empty] | VV | 2 | 1 | True | 0 | ROZPOCET
| VV |  | 1441,9 |  | 1441.9 | [13 empty] | VV | 2 | 2 | True | 1 | ROZPOCET
32 | K | 981511113 | Demolice konstrukcí objektů postupným rozebíráním zdiva na maltu cementovou z kamene nebo z betonu prostého | m3 | 10.8 |  | 0 | CS ÚRS 2013 01 |  |  | základní |  | 0 | 0 | 0 | 2.38 | 25.704 | 4 | K | 2 |  |  |  | ROZPOCET |  |  |  | 0 | 0 | 0 | 0 | 0 | 1 | 0 | 4 | -1731931737
| VV |  | "Bourání stávající konstrukce opěrné zdi v km 27,232-27,247" | [15 empty] | VV | 2 | 1 | True | 0 | ROZPOCET
| VV |  | 1,8*0,4*15 |  | 10.8 | [13 empty] | VV | 2 | 2 | True | 0 | ROZPOCET
| VV |  | Součet |  | 10.8 | [13 empty] | VV | 2 | 4 | True | 1 | ROZPOCET
| D | 99 | Přesun hmot |  |  |  | 0 | [5 empty] | 0 |  | 0 |  | 0 | 1 | D | 1 |  |  |  | ROZPOCET | [9 empty] | 0
33 | K | 997321211 | Svislá doprava suti a vybouraných hmot s naložením do dopravního zařízení a s vyprázdněním dopravního zařízení na hromadu nebo do dopravního prostředku na výšku do 4 m | t | 25.704 |  | 0 | CS ÚRS 2013 01 |  |  | základní |  | 0 | 0 | 0 | 0 | 0 | 4 | K | 2 |  |  |  | ROZPOCET |  |  |  | 0 | 0 | 0 | 0 | 0 | 1 | 0 | 4 | 559674480
34 | K | 997321511 | Vodorovná doprava suti a vybouraných hmot bez naložení, s vyložením a hrubým urovnáním po suchu, na vzdálenost do 1 km | t | 25.704 |  | 0 | CS ÚRS 2013 01 |  |  | základní |  | 0 | 0 | 0 | 0 | 0 | 4 | K | 2 |  |  |  | ROZPOCET |  |  |  | 0 | 0 | 0 | 0 | 0 | 1 | 0 | 4 | -1344111681
35 | K | 997321519 | Vodorovná doprava suti a vybouraných hmot bez naložení, s vyložením a hrubým urovnáním po suchu, na vzdálenost Příplatek k cenám za každý další i započatý 1 km přes 1 km | t | 873.936 |  | 0 | CS ÚRS 2013 01 |  |  | základní |  | 0 | 0 | 0 | 0 | 0 | 4 | K | 2 |  |  |  | ROZPOCET |  |  |  | 0 | 0 | 0 | 0 | 0 | 1 | 0 | 4 | 850675734
| VV |  | "Přesun vybouraných hmot na vzdálenost 35 km - skládka Krnov" | [15 empty] | VV | 2 | 1 | True | 0 | ROZPOCET
| VV |  | "Příplatek za dalších 34 km nad 1 km" | [15 empty] | VV | 2 | 1 | True | 0 | ROZPOCET
| VV |  | 34*25,704 |  | 873.936 | [13 empty] | VV | 2 | 2 | True | 1 | ROZPOCET
36 | M | R8 | Poplatek za uložení suti | t | 25.704 |  | 0 |  |  |  | základní |  | 0 | 0 | 0 | 0 | 0 | 8 | M | 2 |  |  |  | ROZPOCET |  |  |  | 0 | 0 | 0 | 0 | 0 | 1 | 0 | 4 | 1458055960
| VV |  | 25,704 |  | 25.704 | [13 empty] | VV | 2 | 2 | True | 1 | ROZPOCET
37 | K | 998332011 | Přesun hmot pro úpravy vodních toků a kanály, hráze rybníků apod. dopravní vzdálenost do 500 m | t | 1375.636 |  | 0 | CS ÚRS 2013 01 |  |  | základní |  | 0 | 0 | 0 | 0 | 0 | 4 | K | 2 |  |  |  | ROZPOCET |  |  |  | 0 | 0 | 0 | 0 | 0 | 1 | 0 | 4 | 944357417
| D | PSV | Práce a dodávky PSV |  |  |  | 0 | [5 empty] | 0 |  | 0.161 |  | 0 | 2 | D | 0 |  |  |  | ROZPOCET | [9 empty] | 0
| D | 711 | Izolace proti vodě, vlhkosti a plynům |  |  |  | 0 | [5 empty] | 0 |  | 0.161 |  | 0 | 2 | D | 1 |  |  |  | ROZPOCET | [9 empty] | 0
38 | K | 711412002 | Provedení izolace proti povrchové a podpovrchové tlakové vodě natěradly a tmely za studena na ploše svislé S nátěrem lakem asfaltovým | m2 | 88.8 |  | 0 | CS ÚRS 2013 01 |  |  | základní |  | 0 | 0 | 0 | 0 | 0 | 16 | K | 2 |  |  |  | ROZPOCET |  |  |  | 0 | 0 | 0 | 0 | 0 | 1 | 0 | 16 | 1523201661
| VV |  | "Provedení svislé izolace proti vodě rubu opěrné zdí" | [15 empty] | VV | 2 | 1 | True | 0 | ROZPOCET
| VV |  | "km 25,629-25,653"24*2.2 |  | 52.8 | [13 empty] | VV | 2 | 2 | True | 0 | ROZPOCET
| VV |  | "km 27,232-27,244"15*2,4 |  | 36 | [13 empty] | VV | 2 | 2 | True | 0 | ROZPOCET
| VV |  | Součet |  | 88.8 | [13 empty] | VV | 2 | 4 | True | 1 | ROZPOCET
39 | M | 111631520 | výrobky asfaltové izolační a zálivkové hmoty laky asfaltové izolační, obnovovací a ochranné nátěry bal.obvykle 9 kg | t | 0.161 |  | 0 | CS ÚRS 2013 01 |  |  | základní |  | 0 | 1 | 0.161 | 0 | 0 | 32 | M | 2 |  |  |  | ROZPOCET |  |  |  | 0 | 0 | 0 | 0 | 0 | 1 | 0 | 16 | 1986611021
| P |  | Poznámka k položce: Spotřeba: 0,3-0,5 kg/m2 | [15 empty] | P | 2
| VV |  | 214*0,00075 'Přepočtené koeficientem množství |  | 0.161 | [13 empty] | VV | 2 | 2 | False | 1 | ROZPOCET

## SO 03 - SO 03- Ostatní ná...
| List obsahuje: |  | 1) Krycí list soupisu | 2) Rekapitulace |  |  | 3) Soupis prací | Zpět na list: | Rekapitulace stavby
{beeb00e0-242b-4f8d-9745-52f08a05b8db}
2
| KRYCÍ LIST SOUPISU | [8 empty] | v --- níže se nacházejí doplnkové a pomocné údaje k sestavám --- v | [8 empty] | False
Stavba:
Osoblaha - Jindřichov km 22,000 - 27,500, stavba č. 2865
Objekt:
SO 03 - SO 03- Ostatní náklady spojené se stavbou
| KSO: |  |  |  |  | CC-CZ:
| Místo: |  | Osoblaha, Jindřichov |  |  | Datum: | 2018-04-27
| Zadavatel: |  |  |  |  | IČ: | 70890021
|  | Povodí Odry, s.p. |  |  |  | DIČ:
| Uchazeč: |  |  |  |  | IČ:
DIČ:
| Projektant: |  |  |  |  | IČ: | 47976250
|  | Lesprojekt Krnov, s.r.o. |  |  |  | DIČ:
Poznámka:
| Cena bez DPH | [5 empty] | 0
|  |  | Základ daně |  |  | Sazba daně | Výše daně
| DPH | základní | 0 |  |  | 21% | 0
|  | snížená | 0 |  |  | 15% | 0
|  | zákl. přenesená | 0 |  |  | 21% | 0
|  | sníž. přenesená | 0 |  |  | 15% | 0
|  | nulová | 0 |  |  | 0% | 0
| Cena s DPH |  |  | v | CZK |  | 0
REKAPITULACE ČLENĚNÍ SOUPISU PRACÍ
Stavba:
Osoblaha - Jindřichov km 22,000 - 27,500, stavba č. 2865
Objekt:
SO 03 - SO 03- Ostatní náklady spojené se stavbou
Místo: |  |  | Osoblaha, Jindřichov |  |  | Datum: | 2018-04-27
Zadavatel: |  |  | Povodí Odry, s.p. |  |  | Projektant: | Lesprojekt Krnov, s.r.o.
Uchazeč:
Kód dílu - Popis | [6 empty] | Cena celkem [CZK]
Náklady soupisu celkem | [6 empty] | 0 | [12 empty] | -1
| VRN - Vedlejší rozpočtové náklady | [5 empty] | 0
| 0 - Vedlejší rozpočtové náklady | [5 empty] | 0
SOUPIS PRACÍ
Stavba:
Osoblaha - Jindřichov km 22,000 - 27,500, stavba č. 2865
Objekt:
SO 03 - SO 03- Ostatní náklady spojené se stavbou
Místo: |  |  | Osoblaha, Jindřichov |  |  | Datum: | 2018-04-27
Zadavatel: |  |  | Povodí Odry, s.p. |  |  | Projektant: | Lesprojekt Krnov, s.r.o.
Uchazeč:
PČ | Typ | Kód | Popis | MJ | Množství | J.cena [CZK] | Cena celkem [CZK] | Cenová soustava |  | Poznámka | DPH | J. Nh [h] | Nh celkem [h] | J. hmotnost [t] | Hmotnost celkem [t] | J. suť [t] | Suť Celkem [t]
Náklady soupisu celkem | [6 empty] | 0 | [5 empty] | 0 |  | 0 |  | 0 |  | D | -1 | [10 empty] | 0
| D | VRN | Vedlejší rozpočtové náklady |  |  |  | 0 | [5 empty] | 0 |  | 0 |  | 0 | 5 | D | 0 |  |  |  | ROZPOCET | [6 empty] | 0
| D | 0 | Vedlejší rozpočtové náklady |  |  |  | 0 | [5 empty] | 0 |  | 0 |  | 0 | 5 | D | 1 |  |  |  | ROZPOCET | [6 empty] | 0
1 | K | 013254000 | Dokumentace skutečného provedení stavby vč. geodetického zaměření | stavba | 1 |  | 0 |  |  |  | základní |  | 0 | 0 | 0 | 0 | 0 | 4 | K | 2 |  |  |  | ROZPOCET | 0 | 0 | 0 | 0 | 0 | 1 | 0 | 4 | 419677512
| VV |  | 1 |  | 1 | [13 empty] | VV | 2 | 2 | True | 1 | ROZPOCET
2 | K | R10 | Vypracování povodňového plánu (podle § 71 zák.č.254/2001 Sb. ) | stavba | 1 |  | 0 |  |  |  | základní |  | 0 | 0 | 0 | 0 | 0 | 4 | K | 2 |  |  |  | ROZPOCET | 0 | 0 | 0 | 0 | 0 | 1 | 0 | 4 | -1537832897
| VV |  | 1 |  | 1 | [13 empty] | VV | 2 | 2 | True | 1 | ROZPOCET
3 | K | R11 | zajištění veškerých dočasných záborů potřebných pro realizaci stavby, povolení k užívání a zásahům do komunikací, veřejných ploch a chodníků včetně úhrady vyměřených poplatků | stavba | 1 |  | 0 |  |  |  | základní |  | 0 | 0 | 0 | 0 | 0 | 4 | K | 2 |  |  |  | ROZPOCET | 0 | 0 | 0 | 0 | 0 | 1 | 0 | 4 | -620484648
| VV |  | 1 |  | 1 | [13 empty] | VV | 2 | 2 | True | 1 | ROZPOCET
4 | K | R12 | Opatření, která zamezí znečištění podzemních a povrchových vod vlivem stavebních prací | stavba | 1 |  | 0 |  |  |  | základní |  | 0 | 0 | 0 | 0 | 0 | 4 | K | 2 |  |  |  | ROZPOCET | 0 | 0 | 0 | 0 | 0 | 1 | 0 | 4 | 205292473
| VV |  | 1 |  | 1 | [13 empty] | VV | 2 | 2 | True | 1 | ROZPOCET
5 | K | R13 | Pojištění stavby | stavba | 1 |  | 0 |  |  |  | základní |  | 0 | 0 | 0 | 0 | 0 | 4 | K | 2 |  |  |  | ROZPOCET | 0 | 0 | 0 | 0 | 0 | 1 | 0 | 4 | -176406946
| VV |  | 1 |  | 1 | [13 empty] | VV | 2 | 2 | True | 1 | ROZPOCET
6 | K | R2 | Slovení ryb a chráněných živočichů vč. zajištění ekologického dozoru odborně způsobilé osoby | stavba | 2 |  | 0 |  |  |  | základní |  | 0 | 0 | 0 | 0 | 0 | 4 | K | 2 |  |  |  | ROZPOCET | 0 | 0 | 0 | 0 | 0 | 1 | 0 | 4 | -1145368209
| VV |  | 2 |  | 2 | [13 empty] | VV | 2 | 2 | True | 1 | ROZPOCET
7 | K | R3 | Zřízení sjezdu | soubor | 4 |  | 0 |  |  |  | základní |  | 0 | 0 | 0 | 0 | 0 | 4 | K | 2 |  |  |  | ROZPOCET | 0 | 0 | 0 | 0 | 0 | 1 | 0 | 4 | -1454656541
| VV |  | "Zřízení a odstranění sjezdů do koryta, umožňující provedení stavby" | [15 empty] | VV | 2 | 1 | True | 0 | ROZPOCET
| VV |  | "Předpokladný počet sjezdů pro SO 01 a SO 02 - 4ks" | [15 empty] | VV | 2 | 1 | True | 0 | ROZPOCET
| VV |  | "Vcene jsou započteny náklady na zřízení sjezdu, odstranění" | [15 empty] | VV | 2 | 1 | True | 0 | ROZPOCET
| VV |  | "sjezdů a uvedení terénu do původního stavu" | [15 empty] | VV | 2 | 1 | True | 0 | ROZPOCET
| VV |  | 4 |  | 4 | [13 empty] | VV | 2 | 2 | True | 1 | ROZPOCET
8 | K | R4 | Dokončovací práce | soubor | 1 |  | 0 |  |  |  | základní |  | 0 | 0 | 0 | 0 | 0 | 4 | K | 2 |  |  |  | ROZPOCET | 0 | 0 | 0 | 0 | 0 | 1 | 0 | 4 | 87546922
| VV |  | "Čištění a uvedení komunikací, pozemků do původního stavu | [15 empty] | VV | 2 | 1 | True | 0 | ROZPOCET
| VV |  | po ukončení stavebních prací. Objekt SO 01 a S0 02" | [15 empty] | VV | 2 | 1 | True | 0 | ROZPOCET
| VV |  |  |  | 0 | [13 empty] | VV | 2 | 2 | True | 0 | ROZPOCET
| VV |  | 1 |  | 1 | [13 empty] | VV | 2 | 2 | True | 1 | ROZPOCET
9 | K | R5 | Zařízení staveniště | soubor | 2 |  | 0 |  |  |  | základní |  | 0 | 0 | 0 | 0 | 0 | 4 | K | 2 |  |  |  | ROZPOCET | 0 | 0 | 0 | 0 | 0 | 1 | 0 | 4 | 385990244
| VV |  | "Zřízení zařízení staveniště, včetně jeho zrušení" | [15 empty] | VV | 2 | 1 | True | 0 | ROZPOCET
| VV |  | "po dokončení výstavby" | [15 empty] | VV | 2 | 1 | True | 0 | ROZPOCET
| VV |  | "Objekt SO 01"1 |  | 1 | [13 empty] | VV | 2 | 2 | True | 0 | ROZPOCET
| VV |  | "Objekt SO 02"1 |  | 1 | [13 empty] | VV | 2 | 2 | True | 0 | ROZPOCET
| VV |  | Součet |  | 2 | [13 empty] | VV | 2 | 4 | True | 1 | ROZPOCET
10 | K | R6 | Geodetické práce před výstavbou | soubor | 1 |  | 0 |  |  |  | základní |  | 0 | 0 | 0 | 0 | 0 | 4 | K | 2 |  |  |  | ROZPOCET | 0 | 0 | 0 | 0 | 0 | 1 | 0 | 4 | 677454212
| VV |  | "Vytyčení stavby ( nebo provedení jiných geodetických prací) osobou odborně způsobilou v oboru zěměměřičství" | [15 empty] | VV | 2 | 1 | True | 0 | ROZPOCET
| VV |  | 1 |  | 1 | [13 empty] | VV | 2 | 2 | True | 1 | ROZPOCET
11 | K | R7 | Přechodné dopravní značení | soubor | 2 |  | 0 |  |  |  | základní |  | 0 | 0 | 0 | 0 | 0 | 4 | K | 2 |  |  |  | ROZPOCET | 0 | 0 | 0 | 0 | 0 | 1 | 0 | 4 | 1169540627
| VV |  | "Zřízení a odstranění případného přechodného dopravního | [15 empty] | VV | 2 | 1 | True | 0 | ROZPOCET
| VV |  | značení pro objekt SO 01 a SO 02" | [15 empty] | VV | 2 | 1 | True | 0 | ROZPOCET
| VV |  | 1+1 |  | 2 | [13 empty] | VV | 2 | 2 | True | 1 | ROZPOCET
12 | K | R8 | Vytýčení inženýrských sítí a zařízení, včetně zajištění případné aktualizace vyjádření správců sítí, která pozbudou platnosti a splnění jejich podmínek. | stavba | 1 |  | 0 |  |  |  | základní |  | 0 | 0 | 0 | 0 | 0 | 4 | K | 2 |  |  |  | ROZPOCET | 0 | 0 | 0 | 0 | 0 | 1 | 0 | 4 | 876414998
| VV |  | 1 |  | 1 | [13 empty] | VV | 2 | 2 | True | 1 | ROZPOCET
13 | K | R9 | Vypracování a schválení havarijního plánu (podle § 39 odst.2, písm. a) zák.č.254/2001 Sb o vodách a o změně některých zákonů ( vodní zákon) ve znění pozdějších předpisů)Vypracování a schválení havarijního plánu (podle § 39 odst.2, písm. a) zák.č.254/2001 Sb o vodách a o změně některých zákonů ( vodní zákon) ve znění pozdějších předpisů) | stavba | 1 |  | 0 |  |  |  | základní |  | 0 | 0 | 0 | 0 | 0 | 4 | K | 2 |  |  |  | ROZPOCET | 0 | 0 | 0 | 0 | 0 | 1 | 0 | 4 | 1429864209
| VV |  | 1 |  | 1 | [13 empty] | VV | 2 | 2 | True | 1 | ROZPOCET

## Pokyny pro vyplnění
Struktura údajů, formát souboru a metodika pro zpracování
Struktura
Soubor je složen ze záložky Rekapitulace stavby a záložek s názvem soupisu prací pro jednotlivé objekty ve formátu XLSX. Každá ze záložek přitom obsahuje
ještě samostatné sestavy vymezené orámovaním a nadpisem sestavy.
Rekapitulace stavby obsahuje sestavu Rekapitulace stavby a Rekapitulace objektů stavby a soupisů prací.
V sestavě Rekapitulace stavby jsou uvedeny informace identifikující předmět veřejné zakázky na stavební práce, KSO, CC-CZ, CZ-CPV, CZ-CPA a rekapitulaci
celkové nabídkové ceny uchazeče.
V sestavě Rekapitulace objektů stavby a soupisů prací je uvedena rekapitulace stavebních objektů, inženýrských objektů, provozních souborů,
vedlejších a ostatních nákladů a ostatních nákladů s rekapitulací nabídkové ceny za jednotlivé soupisy prací. Na základě údaje Typ je možné
identifikovat, zda se jedná o objekt nebo soupis prací pro daný objekt:
|  | STA | Stavební objekt pozemní
|  | ING | Stavební objekt inženýrský
|  | PRO | Provozní soubor
|  | VON | Vedlejší a ostatní náklady
|  | OST | Ostatní
|  | Soupis | Soupis prací pro daný typ objektu
Soupis prací pro jednotlivé objekty obsahuje sestavy Krycí list soupisu, Rekapitulace členění soupisu prací, Soupis prací. Za soupis prací může být považován
i objekt stavby v případě, že neobsahuje podřízenou zakázku.
Krycí list soupisu obsahuje rekapitulaci informací o předmětu veřejné zakázky ze sestavy Rekapitulace stavby, informaci o zařazení objektu do KSO,
CC-CZ, CZ-CPV, CZ-CPA a rekapitulaci celkové nabídkové ceny uchazeče za aktuální soupis prací.
Rekapitulace členění soupisu prací obsahuje rekapitulaci soupisu prací ve všech úrovních členění soupisu tak, jak byla tato členění použita (např.
stavební díly, funkční díly, případně jiné členění) s rekapitulací nabídkové ceny.
Soupis prací obsahuje položky veškerých stavebních nebo montážních prací, dodávek materiálů a služeb nezbytných pro zhotovení stavebního objektu,
inženýrského objektu, provozního souboru, vedlejších a ostatních nákladů.
Pro položky soupisu prací se zobrazují následující informace:
|  | PČ |  | Pořadové číslo položky v aktuálním soupisu
|  | TYP |  | Typ položky: K - konstrukce, M - materiál, PP - plný popis, PSC - poznámka k souboru cen, P - poznámka k položce, VV - výkaz výměr
|  | Kód |  | Kód položky
|  | Popis |  | Zkrácený popis položky
|  | MJ |  | Měrná jednotka položky
|  | Množství |  | Množství v měrné jednotce
|  | J.cena |  | Jednotková cena položky. Zadaní může obsahovat namísto J.ceny sloupce J.materiál a J.montáž, jejichž součet definuje
J.cenu položky.
|  | Cena celkem |  | Celková cena položky daná jako součin množství a j.ceny
|  | Cenová soustava |  | Příslušnost položky do cenové soustavy
Ke každé položce soupisu prací se na samostatných řádcích může zobrazovat:
Plný popis položky
Poznámka k souboru cen a poznámka zadavatele
Výkaz výměr
Pokud je k řádku výkazu výměr evidovaný údaj ve sloupci Kód, jedná se o definovaný odkaz, na který se může odvolávat výkaz výměr z jiné položky.
Metodika pro zpracování
Jednotlivé sestavy jsou v souboru provázány. Editovatelné pole jsou zvýrazněny žlutým podbarvením, ostatní pole neslouží k editaci a nesmí být jakkoliv
modifikovány.
Uchazeč je pro podání nabídky povinen vyplnit žlutě podbarvená pole:
Pole Uchazeč v sestavě Rekapitulace stavby - zde uchazeč vyplní svůj název (název subjektu)
Pole IČ a DIČ v sestavě Rekapitulace stavby - zde uchazeč vyplní svoje IČ a DIČ
Datum v sestavě Rekapitulace stavby - zde uchazeč vyplní datum vytvoření nabídky
J.cena = jednotková cena v sestavě Soupis prací o maximálním počtu desetinných míst uvedených v poli
- pokud sestavy soupisů prací obsahují pole J.cena, musí být všechna tato pole vyplněna nenulovými kladnými číslicemi
Poznámka - nepovinný údaj pro položku soupisu
V případě, že sestavy soupisů prací neobsahují pole J.cena, potom ve všech soupisech prací obsahují pole:
- J.materiál - jednotková cena materiálu
- J.montáž - jednotková cena montáže
Uchazeč je v tomto případě povinen vyplnit všechna pole J.materiál a pole J.montáž nenulovými kladnými číslicemi. V případech, kdy položka
neobsahuje žádný materiál je přípustné, aby pole J.materiál bylo vyplněno nulou. V případech, kdy položka neobsahuje žádnou montáž je přípustné,
aby pole J.montáž bylo vyplněno nulou. Není však přípustné, aby obě pole - J.materiál, J.Montáž byly u jedné položky vyplněny nulou.
Rekapitulace stavby
Název |  |  | Povinný |  | Popis | Typ | Max. počet
atributu |  |  | (A/N) |  |  |  | znaků
Kód |  |  | A |  | Kód stavby | String | 20
Stavba |  |  | A |  | Název stavby | String | 120
Místo |  |  | N |  | Místo stavby | String | 50
Datum |  |  | A |  | Datum vykonaného exportu | Date
KSO |  |  | N |  | Klasifikace stavebního objektu | String | 15
CC-CZ |  |  | N |  | Klasifikace stavbeních děl | String | 15
CZ-CPV |  |  | N |  | Společný slovník pro veřejné zakázky | String | 20
CZ-CPA |  |  | N |  | Klasifikace produkce podle činností | String | 20
Zadavatel |  |  | N |  | Zadavatel zadaní | String | 50
IČ |  |  | N |  | IČ zadavatele zadaní | String | 20
DIČ |  |  | N |  | DIČ zadavatele zadaní | String | 20
Uchazeč |  |  | N |  | Uchazeč veřejné zakázky | String | 50
Projektant |  |  | N |  | Projektant | String | 50
Poznámka |  |  | N |  | Poznámka k zadání | String | 255
Sazba DPH |  |  | A |  | Rekapitulace sazeb DPH u položek soupisů | eGSazbaDph
Základna DPH |  |  | A |  | Základna DPH určena součtem celkové ceny z položek soupisů | Double
Hodnota DPH |  |  | A |  | Hodnota DPH | Double
Cena bez DPH |  |  | A |  | Celková cena bez DPH za celou stavbu. Sčítává se ze všech listů. | Double
Cena s DPH |  |  | A |  | Celková cena s DPH za celou stavbu | Double
Rekapitulace objektů stavby a soupisů prací
Název |  |  | Povinný |  | Popis | Typ | Max. počet
atributu |  |  | (A/N) |  |  |  | znaků
Kód |  |  | A |  | Přebírá se z Rekapitulace stavby | String | 20
Stavba |  |  | A |  | Přebírá se z Rekapitulace stavby | String | 120
Místo |  |  | N |  | Přebírá se z Rekapitulace stavby | String | 50
Datum |  |  | A |  | Přebírá se z Rekapitulace stavby | Date
Zadavatel |  |  | N |  | Přebírá se z Rekapitulace stavby | String | 50
Projektant |  |  | N |  | Přebírá se z Rekapitulace stavby | String | 50
Uchazeč |  |  | N |  | Přebírá se z Rekapitulace stavby | String | 50
Kód |  |  | A |  | Kód objektu | String | 20
Objektu, Soupis prací |  |  | A |  | Název objektu | String | 120
Cena bez DPH |  |  | A |  | Cena bez DPH za daný objekt | Double
Cena s DPH |  |  | A |  | Cena spolu s DPH za daný objekt | Double
Typ |  |  | A |  | Typ zakázky | eGTypZakazky
Krycí list soupisu
Název |  |  | Povinný |  | Popis | Typ | Max. počet
atributu |  |  | (A/N) |  |  |  | znaků
Stavba |  |  | A |  | Přebírá se z Rekapitulace stavby | String | 120
Objekt |  |  | A |  | Kód a název objektu | String | 20 + 120
Soupis |  |  | A |  | Kód a název soupisu | String | 20 + 120
KSO |  |  | N |  | Klasifikace stavebního objektu | String | 15
CC-CZ |  |  | N |  | Klasifikace stavbeních děl | String | 15
CZ-CPV |  |  | N |  | Společný slovník pro veřejné zakázky | String | 20
CZ-CPA |  |  | N |  | Klasifikace produkce podle činností | String | 20
Místo |  |  | N |  | Přebírá se z Rekapitulace stavby | String | 50
Zadavatel |  |  | N |  | Přebírá se z Rekapitulace stavby | String | 50
Uchazeč |  |  | N |  | Přebírá se z Rekapitulace stavby | String | 50
Projektant |  |  | N |  | Přebírá se z Rekapitulace stavby | String | 50
Poznámka |  |  | N |  | Poznámka k soupisu prací | String | 255
Sazba DPH |  |  | A |  | Rekapitulace sazeb DPH na položkách aktuálního soupisu | eGSazbaDph
Základna DPH |  |  | A |  | Základna DPH určena součtem celkové ceny z položek aktuálního soupisu | Double
Hodnota DPH |  |  | A |  | Hodnota DPH | Double
Cena bez DPH |  |  | A |  | Cena bez DPH za daný soupis | Double
Cena s DPH |  |  | A |  | Cena s DPH za daný soupis | Double
Rekapitulace členění soupisu prací
Název |  |  | Povinný |  | Popis | Typ | Max. počet
atributu |  |  | (A/N) |  |  |  | znaků
Stavba |  |  | A |  | Přebírá se z Rekapitulace stavby | String | 120
Objekt |  |  | A |  | Kód a název objektu, přebírá se z Krycího listu soupisu | String | 20 + 120
Soupis |  |  | A |  | Kód a název objektu, přebírá se z Krycího listu soupisu | String | 20 + 120
Místo |  |  | N |  | Přebírá se z Rekapitulace stavby | String | 50
Datum |  |  | A |  | Přebírá se z Rekapitulace stavby | Date
Zadavatel |  |  | N |  | Přebírá se z Rekapitulace stavby | String | 50
Projektant |  |  | N |  | Přebírá se z Rekapitulace stavby | String | 50
Uchazeč |  |  | N |  | Přebírá se z Rekapitulace stavby | String | 50
Kód dílu - Popis |  |  | A |  | Kód a název dílu ze soupisu | String | 20 + 100
Cena celkem |  |  | A |  | Cena celkem za díl ze soupisu | Double
Soupis prací
Název |  |  | Povinný |  | Popis | Typ | Max. počet
atributu |  |  | (A/N) |  |  |  | znaků
Stavba |  |  | A |  | Přebírá se z Rekapitulace stavby | String | 120
Objekt |  |  | A |  | Kód a název objektu | String | 20 + 120
Soupis |  |  | A |  | Přebírá se z Krycího listu soupisu | String | 20 + 120
Místo |  |  | N |  | Přebírá se z Krycího listu soupisu | String | 50
Datum |  |  | A |  | Přebírá se z Krycího listu soupisu | Date
Zadavatel |  |  | N |  | Přebírá se z Krycího listu soupisu | String | 50
Projektant |  |  | N |  | Přebírá se z Krycího listu soupisu | String | 50
Uchazeč |  |  | N |  | Přebírá se z Krycího listu soupisu | String | 50
PČ |  |  | A |  | Pořadové číslo položky soupisu | Long
Typ |  |  | A |  | Typ položky soupisu | eGTypPolozky | 1
Kód |  |  | A |  | Kód položky ze soupisu | String | 20
Popis |  |  | A |  | Popis položky ze soupisu | String | 255
MJ |  |  | A |  | Měrná jednotka položky | String | 10
Množství |  |  | A |  | Množství položky soupisu | Double
J.Cena |  |  | A |  | Jednotková cena položky | Double
Cena celkem |  |  | A |  | Cena celkem vyčíslena jako J.Cena * Množství | Double
Cenová soustava |  |  | N |  | Zařazení položky do cenové soustavy | String | 50
p |  |  | N |  | Poznámka položky ze soupisu | Memo
psc |  |  | N |  | Poznámka k souboru cen ze soupisu | Memo
pp |  |  | N |  | Plný popis položky ze soupisu | Memo
vv |  |  | N |  | Výkaz výměr (figura, výraz, výměra) ze soupisu | Text,Text,Double | 20, 150
DPH |  |  | A |  | Sazba DPH pro položku | eGSazbaDPH
Hmotnost |  |  | A |  | Hmotnost položky ze soupisu | Double
Suť |  |  | A |  | Suť položky ze soupisu | Double
Nh |  |  | N |  | Normohodiny položky ze soupisu | Double
Datová věta
Typ věty |  |  | Hodnota |  | Význam
eGSazbaDPH |  |  | základní |  | Základní sazba DPH
|  |  | snížená |  | Snížená sazba DPH
|  |  | nulová |  | Nulová sazba DPH
|  |  | zákl. přenesená |  | Základní sazba DPH přenesená
|  |  | sníž. přenesená |  | Snížená sazba DPH přenesená
eGTypZakazky |  |  | STA |  | Stavební objekt
|  |  | PRO |  | Provozní soubor
|  |  | ING |  | Inženýrský objekt
|  |  | VON |  | Vedlejší a ostatní náklady
|  |  | OST |  | Ostatní náklady
eGTypPolozky |  |  | 1 |  | Položka typu HSV
|  |  | 2 |  | Položka typu PSV
|  |  | 3 |  | Položka typu M
|  |  | 4 |  | Položka typu OST