## Rekapitulace stavby
2012 | [26 empty] | 2.0 |  |  |  |  | False | False
| optimalizováno pro tisk sestav ve formátu A4 - na výšku | [29 empty] | 0,01 | 21
[31 empty] | 0,01 | 15
| SOUHRNNÝ LIST STAVBY | [17 empty] | v --- níže se nacházejí doplnkové a pomocné údaje k sestavám --- v | [11 empty] | 0,001
|  | Kód: | [28 empty] | 0,01
|  | Stavba: |  |  |  |  | Stabilizace pravého břehu VT Olše | [23 empty] | 0,01
|  | JKSO: |  |  |  |  | 833 21 | [8 empty] | CC-CZ: |  | 21524 | [12 empty] | 0,01
|  | Místo: |  |  |  |  | k.ú. Třinec, k.ú. Konská | [8 empty] | Datum: | [14 empty] | 0,01
0,01
|  | Objednatel: | [13 empty] | IČ: | [14 empty] | 0,01
|  |  | Povodí Odry, s.p., Varenská 3101/49, Ostrava | [12 empty] | DIČ: | [14 empty] | 0,01
0,01
|  | Zhotovitel: | [13 empty] | IČ: | [14 empty] | 0,01
[16 empty] | DIČ: | [14 empty] | 0,01
False
|  | Projektant: | [13 empty] | IČ: | [14 empty] | False
|  |  | Lineplan, s.r.o, 28. října 1142/168 | [12 empty] | DIČ: | [14 empty] | True
0,01
|  | Zpracovatel: | [13 empty] | IČ: | [14 empty] | 0,01
|  |  | Pavla Heinzová Bc. | [12 empty] | DIČ:
Poznámka:
|  | Náklady z rozpočtů | [13 empty] | 0
0
|  | Cena bez DPH | [13 empty] | 0
|  | DPH |  | základní |  |  |  | 21% |  | ze | 0 |  |  |  |  | 0
|  |  |  | snížená |  |  |  | 15% |  | ze | 0 |  |  |  |  | 0
|  |  |  | zákl. přenesená |  |  |  | 21% |  | ze | 0 |  |  |  |  | 0
|  |  |  | sníž. přenesená |  |  |  | 15% |  | ze | 0 |  |  |  |  | 0
|  |  |  | nulová |  |  |  | 0% |  | ze | 0 |  |  |  |  | 0
|  | Cena s DPH | [7 empty] | v |  | CZK |  |  |  | 0
|  | Projektant | [10 empty] | Zpracovatel
|  | Datum a podpis: | [6 empty] | Razítko |  |  |  | Datum a podpis: |  |  |  | Razítko
|  | Objednavatel | [10 empty] | Zhotovitel
|  | Datum a podpis: | [6 empty] | Razítko |  |  |  | Datum a podpis: |  |  |  | Razítko
REKAPITULACE OBJEKTŮ STAVBY
Kód:
| Stavba: | [6 empty] | Stabilizace pravého břehu VT Olše
| Místo: | [6 empty] | k.ú. Třinec, k.ú. Konská | [6 empty] | Datum:
| Objednatel: | [6 empty] | Povodí Odry, s.p., Varenská 3101/49, Ostrava | [6 empty] | Projektant: |  | Lineplan, s.r.o, 28. října 1142/168 |  | Informatívní údaje z listů zakázek
| Zhotovitel: | [13 empty] | Zpracovatel: |  | Pavla Heinzová Bc.
| Kód |  |  |  | Objekt | [8 empty] | Cena bez DPH [CZK] |  |  |  | Cena s DPH [CZK] | z toho Ostat. náklady [CZK] | DPH [CZK] | Normohodiny [h] | DPH základní [CZK] | DPH snížená [CZK] | DPH základní přenesená [CZK] | DPH snížená přenesená [CZK] | Základna DPH základní | Základna DPH snížená | Základna DPH zákl. přenesená | Základna DPH sníž. přenesená | Základna DPH nulová
| Náklady z rozpočtů | [12 empty] | 0 |  |  |  | 0 | 0 | 0 | 40529.6655 | 0 | 0 | 0 | 0 | 0 | 0 | 0 | 0 | 0 | D | 0 | ###NOIMPORT### | IMPORT | {faebc432-5ce7-45f7-9bf3-382d705c4bc8} | {00000000-0000-0000-0000-000000000000}
/ | [5 empty] | SO 01 Opěrná zeď na pravém břehu toku | [7 empty] | 0 |  |  |  | 0 | 0 | 0 | 28621.524 | 0 | 0 | 0 | 0 | 0 | 0 | 0 | 0 | 0 |  | 1 |  | IMPORT | {ad10ca24-6876-4e01-a876-a62e7c014573} | {faebc432-5ce7-45f7-9bf3-382d705c4bc8}
/ | [5 empty] | SO 02 Opevnění pravého břehu a navázání na opěrnou zeď | [7 empty] | 0 |  |  |  | 0 | 0 | 0 | 6484.4537 | 0 | 0 | 0 | 0 | 0 | 0 | 0 | 0 | 0 |  | 1 |  | IMPORT | {148a144f-79e9-421f-9b43-c45e4f342bbe} | {faebc432-5ce7-45f7-9bf3-382d705c4bc8}
/ | [5 empty] | SO 03 Ochranná hráz pro výstavbu opěrné zdi | [7 empty] | 0 |  |  |  | 0 | 0 | 0 | 3968.2225 | 0 | 0 | 0 | 0 | 0 | 0 | 0 | 0 | 0 |  | 1 |  | IMPORT | {f2d32e08-ca8c-4dfb-a476-c8ab40982bb2} | {faebc432-5ce7-45f7-9bf3-382d705c4bc8}
/ | [5 empty] | SO 04 Terénní úpravy, sjezdy do toku | [7 empty] | 0 |  |  |  | 0 | 0 | 0 | 1455.4653 | 0 | 0 | 0 | 0 | 0 | 0 | 0 | 0 | 0 |  | 1 |  | IMPORT | {81ff5166-0b65-4241-9c4f-057b9ee2c25b} | {faebc432-5ce7-45f7-9bf3-382d705c4bc8}
/ | [5 empty] | VON - Vedlejší a ostatní náklady | [7 empty] | 0 |  |  |  | 0 | 0 | 0 | 0 | 0 | 0 | 0 | 0 | 0 | 0 | 0 | 0 | 0 |  | 1 |  | IMPORT | {316bbfdc-9e7c-47a0-b46a-e92ea0bccc7a} | {faebc432-5ce7-45f7-9bf3-382d705c4bc8}
| 2) Ostatní náklady ze souhrnného listu | [12 empty] | 0 |  |  |  | 0 | Procent. zadání [% nákladů rozpočtu] | Zařazení nákladů | DPH | DPH [CZK]
| Celkové náklady za stavbu | [12 empty] | 0 |  |  |  | 0

## SO 01 Opěrná zeď ...
optimalizováno pro tisk sestav ve formátu A4 - na výšku | [19 empty] | {ad10ca24-6876-4e01-a876-a62e7c014573}
2
KRYCÍ LIST ROZPOČTU | [10 empty] | v --- níže se nacházejí doplnkové a pomocné údaje k sestavám --- v | [8 empty] | False
| Stavba: |  | Stabilizace pravého břehu VT Olše
| Objekt: |  | SO 01 Opěrná zeď na pravém břehu toku
| JKSO: |  | 833 21 | [5 empty] | CC-CZ:
| Místo: |  | k.ú. Třinec, k.ú. Konská | [5 empty] | Datum:
| Objednatel: | [7 empty] | IČ:
|  | Povodí Odry, s.p., Varenská 3101/49, Ostrava | [6 empty] | DIČ:
| Zhotovitel: | [7 empty] | IČ:
DIČ:
| Projektant: | [7 empty] | IČ:
|  | Lineplan, s.r.o, 28. října 1142/168 | [6 empty] | DIČ:
| Zpracovatel: | [7 empty] | IČ:
|  | Pavla Heinzová Bc. | [6 empty] | DIČ:
Poznámka:
| Náklady z rozpočtu | [7 empty] | 0
0
| Cena bez DPH | [7 empty] | 0
| DPH | základní | 21% | ze | 0 |  |  |  | 0
|  | snížená | 15% | ze | 0 |  |  |  | 0
|  | zákl. přenesená | 21% | ze | 0 |  |  |  | 0
|  | sníž. přenesená | 15% | ze | 0 |  |  |  | 0
|  | nulová | 0% | ze | 0 |  |  |  | 0
| Cena s DPH |  |  | v | CZK |  |  | 0
REKAPITULACE ROZPOČTU
Stavba: |  |  | Stabilizace pravého břehu VT Olše
Objekt: |  |  | SO 01 Opěrná zeď na pravém břehu toku
Místo: |  |  | k.ú. Třinec, k.ú. Konská |  |  |  | Datum:
Objednatel: |  |  | Povodí Odry, s.p., Varenská 3101/49, Ostrava |  |  |  | Projektant: |  | Lineplan, s.r.o, 28. října 1142/168
Zhotovitel: | [6 empty] | Zpracovatel: |  | Pavla Heinzová Bc.
Kód - Popis | [9 empty] | Cena celkem [CZK]
Náklady z rozpočtu | [9 empty] | 0 | [10 empty] | -1
| HSV - Práce a dodávky HSV | [8 empty] | 0
| 1 - Zemní práce | [8 empty] | 0
| 3 - Svislé a kompletní konstrukce | [8 empty] | 0
| 4 - Vodorovné konstrukce | [8 empty] | 0
| 8 - Trubní vedení | [8 empty] | 0
| 9 - Ostatní konstrukce a práce-bourání | [8 empty] | 0
| 998 - Přesun hmot | [8 empty] | 0
2) Ostatní náklady | [9 empty] | 0 |  | DPH
Celkové náklady za objekt | [7 empty] | 0
ROZPOČET
Stavba: |  |  | Stabilizace pravého břehu VT Olše
Objekt: |  |  | SO 01 Opěrná zeď na pravém břehu toku
Místo: |  |  | k.ú. Třinec, k.ú. Konská |  |  |  | Datum:
Objednatel: |  |  | Povodí Odry, s.p., Varenská 3101/49, Ostrava |  |  |  | Projektant: |  | Lineplan, s.r.o, 28. října 1142/168
Zhotovitel: | [6 empty] | Zpracovatel: |  | Pavla Heinzová Bc.
PČ | Typ | Kód | Popis |  |  | MJ | Množství | J.cena [CZK] |  | Cena celkem [CZK] | Poznámka | DPH | J. Nh [h] | Nh celkem [h] | J. hmotnost [t] | Hmotnost celkem [t] | J. suť [t] | Suť Celkem [t]
Náklady z rozpočtu | [9 empty] | 0 |  |  |  | 28621.524 |  | 7523.7624 |  | 0 |  | D | -1
| HSV - Práce a dodávky HSV | [8 empty] | 0 |  |  |  | 28621.524 |  | 7523.7624 |  | 0 | 1 | D | 0 |  |  |  | ROZPOCET
| 1 - Zemní práce | [8 empty] | 0 |  |  |  | 7306.913 |  | 60.2402 |  | 0 | 1 | D | 1 |  |  |  | ROZPOCET
1 | K | 111201102 | Odstranění křovin a stromů průměru kmene do 100 mm i s kořeny z celkové plochy přes 1000 do 10000 m2 |  |  | m2 | 1420 |  |  | 0 |  | základní | 0.093 | 132.06 | 0 | 0 | 0 | 0 | 4 | K | 2 |  |  |  | ROZPOCET | 0 | 0 | 0 | 0 | 0 | 1
2 | K | 111251111 | Drcení ořezaných větví D do 100 mm s odvozem do 20 km |  |  | m3 | 45 |  |  | 0 |  | základní | 5.182 | 233.19 | 0 | 0 | 0 | 0 | 4 | K | 2 |  |  |  | ROZPOCET | 0 | 0 | 0 | 0 | 0 | 1
3 | K | 162301501. | Vodorovné přemístění křovin D kmene do 100 mm do 5 km |  |  | m2 | 1420 |  |  | 0 |  | základní | 0.051 | 72.42 | 0 | 0 | 0 | 0 | 4 | K | 2 |  |  |  | ROZPOCET | 0 | 0 | 0 | 0 | 0 | 1
4 | K | 162301501 | Příplatek k vodorovnému přemístění křovin D kmene do 100 mm ZKD 5 km |  |  | m2 | 1420 |  |  | 0 |  | základní | 0.051 | 72.42 | 0 | 0 | 0 | 0 | 4 | K | 2 |  |  |  | ROZPOCET | 0 | 0 | 0 | 0 | 0 | 1
5 | K | 112101101 | Kácení stromů listnatých D kmene do 300 mm |  |  | kus | 69 |  |  | 0 |  | základní | 0.49 | 33.81 | 0 | 0 | 0 | 0 | 4 | K | 2 |  |  |  | ROZPOCET | 0 | 0 | 0 | 0 | 0 | 1
6 | K | 112101102 | Kácení stromů listnatých D kmene do 500 mm |  |  | kus | 59 |  |  | 0 |  | základní | 0.88 | 51.92 | 0 | 0 | 0 | 0 | 4 | K | 2 |  |  |  | ROZPOCET | 0 | 0 | 0 | 0 | 0 | 1
7 | K | 112101103 | Kácení stromů listnatých D kmene do 700 mm |  |  | kus | 24 |  |  | 0 |  | základní | 1.42 | 34.08 | 0 | 0 | 0 | 0 | 4 | K | 2 |  |  |  | ROZPOCET | 0 | 0 | 0 | 0 | 0 | 1
8 | K | 112101104 | Kácení stromů listnatých D kmene do 900 mm |  |  | kus | 7 |  |  | 0 |  | základní | 2.02 | 14.14 | 0 | 0 | 0 | 0 | 4 | K | 2 |  |  |  | ROZPOCET | 0 | 0 | 0 | 0 | 0 | 1
9 | K | 112101105 | Kácení stromů listnatých D kmene do 1100 mm |  |  | kus | 2 |  |  | 0 |  | základní | 3.63 | 7.26 | 0 | 0 | 0 | 0 | 4 | K | 2 |  |  |  | ROZPOCET | 0 | 0 | 0 | 0 | 0 | 1
10 | K | 112201101 | Odstranění pařezů D do 300 mm |  |  | kus | 69 |  |  | 0 |  | základní | 0.659 | 45.471 | 5e-05 | 0.00345 | 0 | 0 | 4 | K | 2 |  |  |  | ROZPOCET | 0 | 0 | 0 | 0 | 0 | 1
11 | K | 112201102 | Odstranění pařezů D do 500 mm |  |  | kus | 59 |  |  | 0 |  | základní | 1.655 | 97.645 | 5e-05 | 0.00295 | 0 | 0 | 4 | K | 2 |  |  |  | ROZPOCET | 0 | 0 | 0 | 0 | 0 | 1
12 | K | 112201103 | Odstranění pařezů D do 700 mm |  |  | kus | 24 |  |  | 0 |  | základní | 2.562 | 61.488 | 9e-05 | 0.00216 | 0 | 0 | 4 | K | 2 |  |  |  | ROZPOCET | 0 | 0 | 0 | 0 | 0 | 1
13 | K | 112201104 | Odstranění pařezů D do 900 mm |  |  | kus | 7 |  |  | 0 |  | základní | 4.553 | 31.871 | 9e-05 | 0.00063 | 0 | 0 | 4 | K | 2 |  |  |  | ROZPOCET | 0 | 0 | 0 | 0 | 0 | 1
14 | K | 112201105 | Odstranění pařezů D přes 900 mm |  |  | kus | 2 |  |  | 0 |  | základní | 6.541 | 13.082 | 9e-05 | 0.00018 | 0 | 0 | 4 | K | 2 |  |  |  | ROZPOCET | 0 | 0 | 0 | 0 | 0 | 1
15 | K | 162201401 | Vodorovné přemístění větví stromů listnatých do 1 km D kmene do 300 mm |  |  | kus | 69 |  |  | 0 |  | základní | 0.057 | 3.933 | 0 | 0 | 0 | 0 | 4 | K | 2 |  |  |  | ROZPOCET | 0 | 0 | 0 | 0 | 0 | 1
16 | K | 162201402 | Vodorovné přemístění větví stromů listnatých do 1 km D kmene do 500 mm |  |  | kus | 59 |  |  | 0 |  | základní | 0.314 | 18.526 | 0 | 0 | 0 | 0 | 4 | K | 2 |  |  |  | ROZPOCET | 0 | 0 | 0 | 0 | 0 | 1
17 | K | 162201403 | Vodorovné přemístění větví stromů listnatých do 1 km D kmene do 700 mm |  |  | kus | 24 |  |  | 0 |  | základní | 0.847 | 20.328 | 0 | 0 | 0 | 0 | 4 | K | 2 |  |  |  | ROZPOCET | 0 | 0 | 0 | 0 | 0 | 1
18 | K | 162201404 | Vodorovné přemístění větví stromů listnatých do 1 km D kmene do 900 mm |  |  | kus | 7 |  |  | 0 |  | základní | 1.306 | 9.142 | 0 | 0 | 0 | 0 | 4 | K | 2 |  |  |  | ROZPOCET | 0 | 0 | 0 | 0 | 0 | 1
19 | K | 162201405 | Vodorovné přemístění větví stromů listnatých do 1 km D kmene přes 900 mm |  |  | kus | 2 |  |  | 0 |  | základní | 1.306 | 2.612 | 0 | 0 | 0 | 0 | 4 | K | 2 |  |  |  | ROZPOCET | 0 | 0 | 0 | 0 | 0 | 1
20 | K | 162301411 | Vodorovné přemístění kmenů stromů listnatých do 5 km D kmene do 300 mm |  |  | kus | 69 |  |  | 0 |  | základní | 0.623 | 42.987 | 0 | 0 | 0 | 0 | 4 | K | 2 |  |  |  | ROZPOCET | 0 | 0 | 0 | 0 | 0 | 1
21 | K | 162301412 | Vodorovné přemístění kmenů stromů listnatých do 5 km D kmene do 500 mm |  |  | kus | 59 |  |  | 0 |  | základní | 1.243 | 73.337 | 0 | 0 | 0 | 0 | 4 | K | 2 |  |  |  | ROZPOCET | 0 | 0 | 0 | 0 | 0 | 1
22 | K | 162301413 | Vodorovné přemístění kmenů stromů listnatých do 5 km D kmene do 700 mm |  |  | kus | 24 |  |  | 0 |  | základní | 2.801 | 67.224 | 0 | 0 | 0 | 0 | 4 | K | 2 |  |  |  | ROZPOCET | 0 | 0 | 0 | 0 | 0 | 1
23 | K | 162301414. | Vodorovné přemístění kmenů stromů listnatých do 5 km D kmene do 900 mm |  |  | kus | 7 |  |  | 0 |  | základní | 4.85 | 33.95 | 0 | 0 | 0 | 0 | 4 | K | 2 |  |  |  | ROZPOCET | 0 | 0 | 0 | 0 | 0 | 1
24 | K | 162301414 | Vodorovné přemístění kmenů stromů listnatých do 5 km D kmene přes 900 mm |  |  | kus | 2 |  |  | 0 |  | základní | 4.85 | 9.7 | 0 | 0 | 0 | 0 | 4 | K | 2 |  |  |  | ROZPOCET | 0 | 0 | 0 | 0 | 0 | 1
25 | K | 162301421 | Vodorovné přemístění pařezů do 5 km D do 300 mm |  |  | kus | 69 |  |  | 0 |  | základní | 0.102 | 7.038 | 0 | 0 | 0 | 0 | 4 | K | 2 |  |  |  | ROZPOCET | 0 | 0 | 0 | 0 | 0 | 1
26 | K | 162301422 | Vodorovné přemístění pařezů do 5 km D do 500 mm |  |  | kus | 59 |  |  | 0 |  | základní | 0.452 | 26.668 | 0 | 0 | 0 | 0 | 4 | K | 2 |  |  |  | ROZPOCET | 0 | 0 | 0 | 0 | 0 | 1
27 | K | 162301423 | Vodorovné přemístění pařezů do 5 km D do 700 mm |  |  | kus | 24 |  |  | 0 |  | základní | 0.789 | 18.936 | 0 | 0 | 0 | 0 | 4 | K | 2 |  |  |  | ROZPOCET | 0 | 0 | 0 | 0 | 0 | 1
28 | K | 162301424. | Vodorovné přemístění pařezů do 5 km D do 900 mm |  |  | kus | 7 |  |  | 0 |  | základní | 0.889 | 6.223 | 0 | 0 | 0 | 0 | 4 | K | 2 |  |  |  | ROZPOCET | 0 | 0 | 0 | 0 | 0 | 1
29 | K | 162301425 | Vodorovné přemístění pařezů do 5 km D přes 900 mm |  |  | kus | 2 |  |  | 0 |  | základní | 0.889 | 1.778 | 0 | 0 | 0 | 0 | 4 | K | 2 |  |  |  | ROZPOCET | 0 | 0 | 0 | 0 | 0 | 1
30 | K | 162301911 | Příplatek k vodorovnému přemístění kmenů stromů listnatých D kmene do 300 mm ZKD 5 km |  |  | kus | 69 |  |  | 0 |  | základní | 0.003 | 0.207 | 0 | 0 | 0 | 0 | 4 | K | 2 |  |  |  | ROZPOCET | 0 | 0 | 0 | 0 | 0 | 1
31 | K | 162301912 | Příplatek k vodorovnému přemístění kmenů stromů listnatých D kmene do 500 mm ZKD 5 km |  |  | kus | 59 |  |  | 0 |  | základní | 0.016 | 0.944 | 0 | 0 | 0 | 0 | 4 | K | 2 |  |  |  | ROZPOCET | 0 | 0 | 0 | 0 | 0 | 1
32 | K | 162301913 | Příplatek k vodorovnému přemístění kmenů stromů listnatých D kmene do 700 mm ZKD 5 km |  |  | kus | 24 |  |  | 0 |  | základní | 0.051 | 1.224 | 0 | 0 | 0 | 0 | 4 | K | 2 |  |  |  | ROZPOCET | 0 | 0 | 0 | 0 | 0 | 1
33 | K | 162301914. | Příplatek k vodorovnému přemístění kmenů stromů listnatých D kmene do 900 mm ZKD 5 km |  |  | kus | 7 |  |  | 0 |  | základní | 0.094 | 0.658 | 0 | 0 | 0 | 0 | 4 | K | 2 |  |  |  | ROZPOCET | 0 | 0 | 0 | 0 | 0 | 1
34 | K | 162301914 | Příplatek k vodorovnému přemístění kmenů stromů listnatých D kmene přes 900 mm ZKD 5 km |  |  | kus | 2 |  |  | 0 |  | základní | 0.094 | 0.188 | 0 | 0 | 0 | 0 | 4 | K | 2 |  |  |  | ROZPOCET | 0 | 0 | 0 | 0 | 0 | 1
35 | K | 162301921 | Příplatek k vodorovnému přemístění pařezů D 300 mm ZKD 5 km |  |  | kus | 69 |  |  | 0 |  | základní | 0.005 | 0.345 | 0 | 0 | 0 | 0 | 4 | K | 2 |  |  |  | ROZPOCET | 0 | 0 | 0 | 0 | 0 | 1
36 | K | 162301922 | Příplatek k vodorovnému přemístění pařezů D 500 mm ZKD 5 km |  |  | kus | 59 |  |  | 0 |  | základní | 0.009 | 0.531 | 0 | 0 | 0 | 0 | 4 | K | 2 |  |  |  | ROZPOCET | 0 | 0 | 0 | 0 | 0 | 1
37 | K | 162301923 | Příplatek k vodorovnému přemístění pařezů D 700 mm ZKD 5 km |  |  | kus | 24 |  |  | 0 |  | základní | 0.023 | 0.552 | 0 | 0 | 0 | 0 | 4 | K | 2 |  |  |  | ROZPOCET | 0 | 0 | 0 | 0 | 0 | 1
38 | K | 162301924. | Příplatek k vodorovnému přemístění pařezů D do 900 mm ZKD 5 km |  |  | kus | 7 |  |  | 0 |  | základní | 0.03 | 0.21 | 0 | 0 | 0 | 0 | 4 | K | 2 |  |  |  | ROZPOCET | 0 | 0 | 0 | 0 | 0 | 1
39 | K | 162301924 | Příplatek k vodorovnému přemístění pařezů D přes 900 mm ZKD 5 km |  |  | kus | 2 |  |  | 0 |  | základní | 0.03 | 0.06 | 0 | 0 | 0 | 0 | 4 | K | 2 |  |  |  | ROZPOCET | 0 | 0 | 0 | 0 | 0 | 1
40 | K | R01 16230 | Příplatek za likvidaci zátarasů a vývratů ve svazích |  |  | soubor | 1 |  |  | 0 |  | základní | 0 | 0 | 0 | 0 | 0 | 0 | 4 | K | 2 |  |  |  | ROZPOCET | 0 | 0 | 0 | 0 | 0 | 1
|  |  | předpoklad cca 150 m3 včetně odvozu a likvidace | [16 empty] | P | 2
41 | K | 997013811 | Poplatek za uložení stavebního dřevěného odpadu na skládce (skládkovné) |  |  | t | 56.35 |  |  | 0 |  | základní | 0 | 0 | 0 | 0 | 0 | 0 | 4 | K | 2 |  |  |  | ROZPOCET | 0 | 0 | 0 | 0 | 0 | 1
42 | M | R0216231 | Příplatek za ztížené podmínky při kácení (svah 1:1) |  |  | soubor | 1 |  |  | 0 |  | základní | 0 | 0 | 0 | 0 | 0 | 0 | 8 | M | 2 |  |  |  | ROZPOCET | 0 | 0 | 0 | 0 | 0 | 1
43 | K | 115101202 | Čerpání vody na dopravní výšku do 10 m průměrný přítok do 1000 l/min |  |  | hod | 2880 |  |  | 0 |  | základní | 0.3 | 864 | 0 | 0 | 0 | 0 | 4 | K | 2 |  |  |  | ROZPOCET | 0 | 0 | 0 | 0 | 0 | 1
|  |  | předpoklad čerpání 4 měsíce | [16 empty] | P | 2
|  |  | 120*24 |  |  |  | 2880 | [12 empty] | VV | 2 | 2 | True | 1 | ROZPOCET
44 | K | 124203103 | Vykopávky přes 5000 do 20000 m3 pro koryta vodotečí v hornině tř. 3 |  |  | m3 | 5526.5 |  |  | 0 |  | základní | 0.123 | 679.7595 | 0 | 0 | 0 | 0 | 4 | K | 2 |  |  |  | ROZPOCET | 0 | 0 | 0 | 0 | 0 | 1
|  |  | dle TKZP | [16 empty] | P | 2
45 | K | 124203101 | Vykopávky do 1000 m3 pro koryta vodotečí v hornině tř. 3 |  |  | m3 | 859.5 |  |  | 0 |  | základní | 0.529 | 454.6755 | 0 | 0 | 0 | 0 | 4 | K | 2 |  |  |  | ROZPOCET | 0 | 0 | 0 | 0 | 0 | 1
|  |  | dle TKZP zemina pro zásyp zárubního prostoru zdi - chybějící množství | [16 empty] | P | 2
46 | K | 162301102 | Vodorovné přemístění do 1000 m výkopku/sypaniny z horniny tř. 1 až 4 |  |  | m3 | 859.5 |  |  | 0 |  | základní | 0.046 | 39.537 | 0 | 0 | 0 | 0 | 4 | K | 2 |  |  |  | ROZPOCET | 0 | 0 | 0 | 0 | 0 | 1
|  |  | dle TKZP převoz chybějící vytěžené zeminy pro zásyp zárubního prostoru zdi | [16 empty] | P | 2
47 | K | 124203109 | Příplatek k vykopávkám pro koryta vodotečí v hornině tř. 3 za lepivost |  |  | m3 | 2763.25 |  |  | 0 |  | základní | 0.034 | 93.9505 | 0 | 0 | 0 | 0 | 4 | K | 2 |  |  |  | ROZPOCET | 0 | 0 | 0 | 0 | 0 | 1
|  |  | 50 % odhad | [16 empty] | P | 2
|  |  | 5526,50/2 |  |  |  | 2763.25 | [12 empty] | VV | 2 | 2 | True | 1 | ROZPOCET
48 | K | 162301102 | Vodorovné přemístění do 1000 m výkopku/sypaniny z horniny tř. 1 až 4 |  |  | m3 | 5526.5 |  |  | 0 |  | základní | 0.046 | 254.219 | 0 | 0 | 0 | 0 | 4 | K | 2 |  |  |  | ROZPOCET | 0 | 0 | 0 | 0 | 0 | 1
|  |  | výkopek ze zemních prací v rámci SO 01 odvoz na mezideponii do 1 km | [16 empty] | P | 2
49 | K | 171201201 | Uložení sypaniny na skládky |  |  | m3 | 5526.5 |  |  | 0
50 | K | 162401102 | Vodorovné přemístění do 2000 m výkopku/sypaniny z horniny tř. 1 až 4 |  |  | m3 | 5526 |  |  | 0 |  | základní | 0.05 | 276.3 | 0 | 0 | 0 | 0 | 4 | K | 2 |  |  |  | ROZPOCET | 0 | 0 | 0 | 0 | 0 | 1
|  |  | výkopek ze zemních prací v rámci SO 01 z mezideponie odvážen na průběžný zásyp zárubního prostoru op. zdi do 2 km | [16 empty] | P | 2
51 | K | 167101102 | Nakládání výkopku z hornin tř. 1 až 4 přes 100 m3 |  |  | m3 | 5526 |  |  | 0 |  | základní | 0.097 | 536.022 | 0 | 0 | 0 | 0 | 4 | K | 2 |  |  |  | ROZPOCET | 0 | 0 | 0 | 0 | 0 | 1
52 | K | 171101103 | Uložení sypaniny z hornin soudržných do násypů zhutněných do 100 % PS |  |  | m3 | 6386 |  |  | 0 |  | základní | 0.054 | 344.844 | 0 | 0 | 0 | 0 | 4 | K | 2 |  |  |  | ROZPOCET | 0 | 0 | 0 | 0 | 0 | 1
53 | K | 181102302 | Úprava pláně v zářezech se zhutněním |  |  | m2 | 1260 |  |  | 0 |  | základní | 0.035 | 44.1 | 0 | 0 | 0 | 0 | 4 | K | 2 |  |  |  | ROZPOCET | 0 | 0 | 0 | 0 | 0 | 1
54 | K | 181202305 | Úprava pláně na násypech se zhutněním |  |  | m2 | 90 |  |  | 0 |  | základní | 0.035 | 3.15 | 0 | 0 | 0 | 0 | 4 | K | 2 |  |  |  | ROZPOCET | 0 | 0 | 0 | 0 | 0 | 1
55 | K | 181301113 | Rozprostření ornice pl přes 500 m2 v rovině nebo ve svahu do 1:5 tl vrstvy do 200 mm |  |  | m2 | 2228 |  |  | 0 |  | základní | 0.028 | 62.384 | 0 | 0 | 0 | 0 | 4 | K | 2 |  |  |  | ROZPOCET | 0 | 0 | 0 | 0 | 0 | 1
56 | K | 181411121 | Založení lučního trávníku výsevem plochy do 1000 m2 v rovině a ve svahu do 1:5 |  |  | m2 | 2228 |  |  | 0 |  | základní | 0.06 | 133.68 | 0 | 0 | 0 | 0 | 4 | K | 2 |  |  |  | ROZPOCET | 0 | 0 | 0 | 0 | 0 | 1
57 | M | 005724700 | osivo směs travní univerzál |  |  | kg | 70.182 |  |  | 0 |  | základní | 0 | 0 | 0.001 | 0.070182 | 0 | 0 | 8 | M | 2 |  |  |  | ROZPOCET | 0 | 0 | 0 | 0 | 0 | 1
|  |  | 2228*0,03*1,05 |  |  |  | 70.182 | [12 empty] | VV | 2 | 2 | True | 1 | ROZPOCET
58 | K | 182101101 | Svahování v zářezech v hornině tř. 1 až 4 |  |  | m2 | 352 |  |  | 0 |  | základní | 0.128 | 45.056 | 0 | 0 | 0 | 0 | 4 | K | 2 |  |  |  | ROZPOCET | 0 | 0 | 0 | 0 | 0 | 1
59 | K | 182201101 | Svahování násypů |  |  | m2 | 2376 |  |  | 0 |  | základní | 0.107 | 254.232 | 0 | 0 | 0 | 0 | 4 | K | 2 |  |  |  | ROZPOCET | 0 | 0 | 0 | 0 | 0 | 1
60 | K | 184211332 | Kopání jamek do 35 x 35 cm , hl. do 50 cm, sklon do 1:5 při stupni zabuřenění 2 v zemině 3 |  |  | kus | 1460 |  |  | 0 |  | základní | 0.052 | 75.92 | 0 | 0 | 0 | 0 | 4 | K | 2 |  |  |  | ROZPOCET | 0 | 0 | 0 | 0 | 0 | 1
|  |  | náhradní výsadba | [16 empty] | P | 2
61 | K | R03 18410 | Výsadba keře s balem D do 0,2 m do jamky se zalitím v rovině a svahu do 1:5 |  |  | kus | 1460 |  |  | 0 |  | základní | 0.162 | 236.52 | 0 | 0 | 0 | 0 | 4 | K | 2 |  |  |  | ROZPOCET | 0 | 0 | 0 | 0 | 0 | 1
62 | M | R04 503 | Keř s balem |  |  | kus | 1460 |  |  | 0 |  | základní | 0 | 0 | 0.018 | 26.28 | 0 | 0 | 8 | M | 2 |  |  |  | ROZPOCET | 0 | 0 | 0 | 0 | 0 | 1
|  |  | dle TZ str. 5, kombinace druhů : líska obecná, růže šípková, hloh jednosemenný , brslen evropský, svída obecná, střemcha hroznovitá min. v. 60 cm, bez výměny půdy s přihnojením a zálivkou vzdálenost sponu 80 cm, jednotlivě a skupiny 12-15 ks | [16 empty] | P | 2
63 | K | 183101215 | Jamky pro výsadbu s výměnou 50 % půdy zeminy tř 1 až 4 objem do 0,4 m3 v rovině a svahu do 1:5 |  |  | kus | 669 |  |  | 0 |  | základní | 1.615 | 1080.435 | 0 | 0 | 0 | 0 | 4 | K | 2 |  |  |  | ROZPOCET | 0 | 0 | 0 | 0 | 0 | 1
|  |  | Dle TZ náhradní výsadba jamky spon 3 m | [16 empty] | P | 2
64 | M | 103715000 | substrát |  |  | m3 | 64.575 |  |  | 0 |  | základní | 0 | 0 | 0.21 | 13.5608 | 0 | 0 | 8 | M | 2 |  |  |  | ROZPOCET | 0 | 0 | 0 | 0 | 0 | 1
|  |  | Dle TZ náheadní výsadba 50 % výměna substrátu | [16 empty] | P | 2
|  |  | 0,35*369/2 |  |  |  | 64.575 | [12 empty] | VV | 2 | 2 | True | 1 | ROZPOCET
65 | K | 184911421 | Mulčování rostlin kůrou tl. do 0,1 m v rovině a svahu do 1:5 |  |  | m2 | 184.5 |  |  | 0 |  | základní | 0.113 | 20.8485 | 0 | 0 | 0 | 0 | 4 | K | 2 |  |  |  | ROZPOCET | 0 | 0 | 0 | 0 | 0 | 1
|  |  | 0,5*369 |  |  |  | 184.5 | [12 empty] | VV | 2 | 2 | True | 1 | ROZPOCET
66 | M | 10391100 | kůra mulčovací borka. |  |  | m3 | 18.45 |  |  | 0 |  | základní | 0 | 0 | 0.6 | 11.07 | 0 | 0 | 8 | M | 2 |  |  |  | ROZPOCET | 0 | 0 | 0 | 0 | 0 | 1
|  |  | výsadbová místa mulčována borkou v tl. 10 cm | [16 empty] | P | 2
|  |  | 0,5*369*0,1 |  |  |  | 18.45 | [12 empty] | VV | 2 | 2 | True | 1 | ROZPOCET
67 | K | 1848083xx | Hnojení dřevin (včetně dodávky hnojiva) |  |  | ks | 369 |  |  | 0 |  | základní | 0 | 0 | 0 | 0 | 0 | 0 | 4 | K | 2 |  |  |  | ROZPOCET | 0 | 0 | 0 | 0 | 0 | 1
68 | K | 184004415 | Výsadba sazenic stromů v nad 1500 do 1800 mm do jamky D 700 mm hl 700 mm |  |  | kus | 369 |  |  | 0 |  | základní | 0.252 | 92.988 | 0 | 0 | 0 | 0 | 4 | K | 2 |  |  |  | ROZPOCET | 0 | 0 | 0 | 0 | 0 | 1
|  |  | parc. č. 39/6, k.ú. Konská | [16 empty] | VV | 2 | 1 | True | 0 | ROZPOCET
|  |  | 144+98+30+30+30+10+10+10 |  |  |  | 362 | [12 empty] | VV | 2 | 2 | True | 0 | ROZPOCET
|  |  | parc.č. 2004/4, k.ú. Konská | [16 empty] | VV | 2 | 1 | True | 0 | ROZPOCET
|  |  | 3+3+1 |  |  |  | 7 | [12 empty] | VV | 2 | 2 | True | 0 | ROZPOCET
|  |  | Součet |  |  |  | 369 | [12 empty] | VV | 2 | 4 | True | 1 | ROZPOCET
69 | M | 026503600 | Dub letní (Quercus robur) 120 - 180 cm, KK |  |  | kus | 147 |  |  | 0 |  | základní | 0 | 0 | 0.027 | 3.969 | 0 | 0 | 8 | M | 2 |  |  |  | ROZPOCET | 0 | 0 | 0 | 0 | 0 | 1
|  |  | rostliny prostokořenné do krajiny, 2 x přesazované | [16 empty] | P | 2
70 | M | 005800280 | jasan ztepilý (Fraxinus excelsior) 120-180 cm |  |  | kus | 101 |  |  | 0 |  | základní | 0 | 0 | 0.001 | 0.101 | 0 | 0 | 8 | M | 2 |  |  |  | ROZPOCET | 0 | 0 | 0 | 0 | 0 | 1
|  |  | rostliny prostokořenné do krajiny, 2 x přesazované | [16 empty] | P | 2
71 | M | 026503900 | Jilm horský (Ulmus glabra) 120 - 180 cm, KK |  |  | kus | 30 |  |  | 0 |  | základní | 0 | 0 | 0.027 | 0.81 | 0 | 0 | 8 | M | 2 |  |  |  | ROZPOCET | 0 | 0 | 0 | 0 | 0 | 1
|  |  | rostliny prostokořenné do krajiny, 2 x přesazované | [16 empty] | P | 2
72 | M | 026503050 | Javor mléč /Acer platanoides/ 120 - 180 cm, KK |  |  | kus | 30 |  |  | 0 |  | základní | 0 | 0 | 0.027 | 0.81 | 0 | 0 | 8 | M | 2 |  |  |  | ROZPOCET | 0 | 0 | 0 | 0 | 0 | 1
|  |  | rostliny prostokořenné do krajiny, 2 x přesazované | [16 empty] | P | 2
73 | M | 026503300 | Olše lepkavá /Alnus glutinosa/ 120 - 180 cm, KK |  |  | kus | 30 |  |  | 0 |  | základní | 0 | 0 | 0.027 | 0.81 | 0 | 0 | 8 | M | 2 |  |  |  | ROZPOCET | 0 | 0 | 0 | 0 | 0 | 1
|  |  | rostliny prostokořenné do krajiny, 2 x přesazované | [16 empty] | P | 2
74 | M | 026503290 | Olše šedá /Alnus incana/ 120 - 180 cm, KK |  |  | kus | 10 |  |  | 0 |  | základní | 0 | 0 | 0.027 | 0.27 | 0 | 0 | 8 | M | 2 |  |  |  | ROZPOCET | 0 | 0 | 0 | 0 | 0 | 1
|  |  | rostliny prostokořenné do krajiny, 2 x přesazované | [16 empty] | P | 2
75 | M | 026503150 | Javor klen /Acer pseudoplatanus/ 120 - 180 cm, KK |  |  | kus | 10 |  |  | 0 |  | základní | 0 | 0 | 0.027 | 0.27 | 0 | 0 | 8 | M | 2 |  |  |  | ROZPOCET | 0 | 0 | 0 | 0 | 0 | 1
|  |  | rostliny prostokořenné do krajiny, 2 x přesazované | [16 empty] | P | 2
76 | M | 026505150 | Lípa malolistá (Tilia cordata) 120 - 180 cm, KK |  |  | kus | 10 |  |  | 0 |  | základní | 0 | 0 | 0.027 | 0.27 | 0 | 0 | 8 | M | 2 |  |  |  | ROZPOCET | 0 | 0 | 0 | 0 | 0 | 1
|  |  | rostliny prostokořenné do krajiny, 2 x přesazované | [16 empty] | P | 2
77 | M | 026504800 | Vrba bílá (Salix alba) 120 - 180 cm, KK |  |  | kus | 1 |  |  | 0 |  | základní | 0 | 0 | 0.063 | 0.063 | 0 | 0 | 8 | M | 2 |  |  |  | ROZPOCET | 0 | 0 | 0 | 0 | 0 | 1
78 | K | 184807911 | Kůl l do 2 m D 40 až 60 mm k sazenici stromu |  |  | kus | 369 |  |  | 0 |  | základní | 0.93 | 343.17 | 0.0026 | 0.9594 | 0 | 0 | 4 | K | 2 |  |  |  | ROZPOCET | 0 | 0 | 0 | 0 | 0 | 1
|  |  | dodání a osazení kůlu k sazenici s upevněním ke kůlu motouzem | [16 empty] | P | 2
79 | K | 184808313 | Hnojení sazenic rychle rostoucích dřevin organickými hnojivy |  |  | kus | 369 |  |  | 0 |  | základní | 0.056 | 20.664 | 0 | 0 | 0 | 0 | 4 | K | 2 |  |  |  | ROZPOCET | 0 | 0 | 0 | 0 | 0 | 1
80 | K | 184813121 | Ochrana dřevin před okusem mechanicky pletivem v rovině a svahu do 1:5 |  |  | kus | 369 |  |  | 0 |  | základní | 0.2 | 73.8 | 0.00208 | 0.76752 | 0 | 0 | 4 | K | 2 |  |  |  | ROZPOCET | 0 | 0 | 0 | 0 | 0 | 1
81 | K | 18410221 | Výsadba keře s balem v do 1 m do jamky se zalitím |  |  | kus | 300 |  |  | 0 |  | základní | 0.095 | 28.5 | 0 | 0 | 0 | 0 | 4 | K | 2 |  |  |  | ROZPOCET | 0 | 0 | 0 | 0 | 0 | 1
|  |  | 60+60+60+60+60 |  |  |  | 300 | [12 empty] | VV | 2 | 2 | True | 1 | ROZPOCET
82 | M | NC 2650 | Hloh jednosemenný sazenice 60 cm |  |  | kus | 60 |  |  | 0 |  | základní | 0 | 0 | 0.0005 | 0.03 | 0 | 0 | 8 | M | 2 |  |  |  | ROZPOCET | 0 | 0 | 0 | 0 | 0 | 1
|  |  | s balem, ve sponu 1-1,5 m | [16 empty] | P | 2
83 | M | NC 2651 | Líska obecná sazenice 60 cm |  |  | kus | 60 |  |  | 0 |  | základní | 0 | 0 | 0.0005 | 0.03 | 0 | 0 | 8 | M | 2 |  |  |  | ROZPOCET | 0 | 0 | 0 | 0 | 0 | 1
|  |  | s balem, ve sponu 1-1,5 m | [16 empty] | P | 2
84 | M | NC 2652 | Brslen evropský sazenice 60 cm |  |  | kus | 60 |  |  | 0 |  | základní | 0 | 0 | 0.0005 | 0.03 | 0 | 0 | 8 | M | 2 |  |  |  | ROZPOCET | 0 | 0 | 0 | 0 | 0 | 1
|  |  | s balem, ve sponu 1-1,5 m | [16 empty] | P | 2
85 | M | NC 2653 | Střemcha obecná sazenice 60 cm |  |  | kus | 60 |  |  | 0 |  | základní | 0 | 0 | 0.0005 | 0.03 | 0 | 0 | 8 | M | 2 |  |  |  | ROZPOCET | 0 | 0 | 0 | 0 | 0 | 1
|  |  | s balem, ve sponu 1-1,5 m | [16 empty] | P | 2
86 | M | NC 2654 | Svída krvavá sazenice 60 cm |  |  | kus | 60 |  |  | 0 |  | základní | 0 | 0 | 0.0005 | 0.03 | 0 | 0 | 8 | M | 2 |  |  |  | ROZPOCET | 0 | 0 | 0 | 0 | 0 | 1
|  |  | s balem, ve sponu 1-1,5 m | [16 empty] | P | 2
| 3 - Svislé a kompletní konstrukce | [8 empty] | 0 |  |  |  | 16484.0294 |  | 6151.7291 |  | 0 | 1 | D | 1 |  |  |  | ROZPOCET
87 | K | 274315223 | Základové pasy z betonu prostého C 12/15 |  |  | m3 | 86.392 |  |  | 0 |  | základní | 0.789 | 68.1633 | 2.2563 | 194.9297 | 0 | 0 | 4 | K | 2 |  |  |  | ROZPOCET | 0 | 0 | 0 | 0 | 0 | 1
|  |  | tl. podkladního betonu 0,1 m | [16 empty] | P | 2
|  |  | 215,98*4*0,1 |  |  |  | 86.392 | [12 empty] | VV | 2 | 2 | True | 1 | ROZPOCET
88 | K | 321311116 | Konstrukce vodních staveb z betonu prostého mrazuvzdorného tř. C 30/37 |  |  | m3 | 2104.47 |  |  | 0 |  | základní | 3.899 | 8205.3285 | 2.7677 | 5824.4574 | 0 | 0 | 4 | K | 2 |  |  |  | ROZPOCET | 0 | 0 | 0 | 0 | 0 | 1
89 | K | 321351010 | Bednění konstrukcí vodních staveb rovinné - zřízení |  |  | m2 | 1874.62 |  |  | 0 |  | základní | 1.895 | 3552.4049 | 0.00765 | 14.3408 | 0 | 0 | 4 | K | 2 |  |  |  | ROZPOCET | 0 | 0 | 0 | 0 | 0 | 1
90 | K | 321352010 | Bednění konstrukcí vodních staveb rovinné - odstranění |  |  | m2 | 1874.62 |  |  | 0 |  | základní | 0.628 | 1177.2614 | 0.00086 | 1.6122 | 0 | 0 | 4 | K | 2 |  |  |  | ROZPOCET | 0 | 0 | 0 | 0 | 0 | 1
91 | K | 321361211 | Výztuž železobetonových konstrukcí vodních staveb z oceli 11 373 D do 12 mm |  |  | t | 21.24 |  |  | 0 |  | základní | 33.527 | 712.1135 | 1.0858 | 23.0624 | 0 | 0 | 4 | K | 2 |  |  |  | ROZPOCET | 0 | 0 | 0 | 0 | 0 | 1
|  |  | DC "A" | [16 empty] | VV | 2 | 1 | True | 0 | ROZPOCET
|  |  | (138,99+108,55+108,14+34,99+115,50+50,73)*19 |  |  |  | 10581.1 | [12 empty] | VV | 2 | 2 | True | 0 | ROZPOCET
|  |  | DC "B" | [16 empty] | VV | 2 | 1 | True | 0 | ROZPOCET
|  |  | (142,85+111,57+94,62+35,96+105,41+53,27)*12 |  |  |  | 6524.16 | [12 empty] | VV | 2 | 2 | True | 0 | ROZPOCET
|  |  | DC "C" | [16 empty] | VV | 2 | 1 | True | 0 | ROZPOCET
|  |  | (138,99+108,55+80,81+34,99+96,44+52)*4 |  |  |  | 2047.12 | [12 empty] | VV | 2 | 2 | True | 0 | ROZPOCET
|  |  | DC "D" | [16 empty] | VV | 2 | 1 | True | 0 | ROZPOCET
|  |  | (142,85+111,57+71,50+35,96+105,41+54,53)*4 |  |  |  | 2087.28 | [12 empty] | VV | 2 | 2 | True | 0 | ROZPOCET
|  |  | Mezisoučet |  |  |  | 21239.66 | [12 empty] | VV | 2 | 3 | True | 0 | ROZPOCET
|  |  | 21239,66/1000 |  |  |  | 21.24 | [12 empty] | VV | 2 | 2 | True | 1 | ROZPOCET
92 | K | 321361212 | Výztuž železobetonových konstrukcí vodních staveb z oceli 11 373 D do 32 mm |  |  | t | 86.86 |  |  | 0 |  | základní | 22.055 | 1915.6973 | 1.0563 | 91.7511 | 0 | 0 | 4 | K | 2 |  |  |  | ROZPOCET | 0 | 0 | 0 | 0 | 0 | 1
|  |  | dle výkazu výztuže TK 18 | [16 empty] | P | 2
|  |  | DC "A" | [16 empty] | VV | 2 | 1 | True | 0 | ROZPOCET
|  |  | (542,95+317,80+321,53+1088,05)*19 |  |  |  | 43136.27 | [12 empty] | VV | 2 | 2 | True | 0 | ROZPOCET
|  |  | DC "B" | [16 empty] | VV | 2 | 1 | True | 0 | ROZPOCET
|  |  | (558,03+326,63+293,95+1058,85)*12 |  |  |  | 26849.52 | [12 empty] | VV | 2 | 2 | True | 0 | ROZPOCET
|  |  | DC "C" | [16 empty] | VV | 2 | 1 | True | 0 | ROZPOCET
|  |  | (542,95+317,80+254,87+1007,97)*4 |  |  |  | 8494.36 | [12 empty] | VV | 2 | 2 | True | 0 | ROZPOCET
|  |  | DC "D" | [16 empty] | VV | 2 | 1 | True | 0 | ROZPOCET
|  |  | (558,03+326,63+229,96+980,22)*4 |  |  |  | 8379.36 | [12 empty] | VV | 2 | 2 | True | 0 | ROZPOCET
|  |  | Mezisoučet |  |  |  | 86859.51 | [12 empty] | VV | 2 | 3 | True | 0 | ROZPOCET
|  |  | 86859,54/1000 |  |  |  | 86.86 | [12 empty] | VV | 2 | 2 | True | 1 | ROZPOCET
93 | K | 931992121 | Výplň dilatačních spár z extrudovaného polystyrénu tl 20 mm |  |  | m2 | 380.2 |  |  | 0 |  | základní | 0.23 | 87.446 | 0.00063 | 0.23953 | 0 | 0 | 4 | K | 2 |  |  |  | ROZPOCET | 0 | 0 | 0 | 0 | 0 | 1
94 | K | 931994102 | Těsnění dilatační spáry betonové konstrukce povrchovým těsnicím pásem |  |  | m | 528.01 |  |  | 0 |  | základní | 1.21 | 638.8921 | 0.00236 | 1.2461 | 0 | 0 | 4 | K | 2 |  |  |  | ROZPOCET | 0 | 0 | 0 | 0 | 0 | 1
|  |  | těsnící provazec dle TZ str. 5 | [16 empty] | P | 2
95 | K | 931994142 | Těsnění dilatační spáry betonové konstrukce polyuretanovým tmelem |  |  | m | 528.01 |  |  | 0 |  | základní | 0.24 | 126.7224 | 0.00017 | 0.089762 | 0 | 0 | 4 | K | 2 |  |  |  | ROZPOCET | 0 | 0 | 0 | 0 | 0 | 1
| 4 - Vodorovné konstrukce | [8 empty] | 0 |  |  |  | 1545.8378 |  | 1309.3069 |  | 0 | 1 | D | 1 |  |  |  | ROZPOCET
96 | K | 457532111 | Filtrační vrstvy z hrubého těženého kameniva se zhutněním frakce 4/8 - 0/32 |  |  | m3 | 95 |  |  | 0 |  | základní | 0.147 | 13.965 | 2.205 | 209.475 | 0 | 0 | 4 | K | 2 |  |  |  | ROZPOCET | 0 | 0 | 0 | 0 | 0 | 1
97 | K | 457971121 | Zřízení vrstvy z geotextilie o sklonu přes 10° do 35° š do 3 m |  |  | m2 | 891.1 |  |  | 0 |  | základní | 0.128 | 114.0608 | 0.00028 | 0.24951 | 0 | 0 | 4 | K | 2 |  |  |  | ROZPOCET | 0 | 0 | 0 | 0 | 0 | 1
|  |  | za opěrnou zdí dle TZ str. 5 | [16 empty] | P | 2
|  |  | oddělení obsypu od náspu za op. zdí | [16 empty] | VV | 2 | 1 | True | 0 | ROZPOCET
|  |  | 605 |  |  |  | 605 | [12 empty] | VV | 2 | 2 | True | 0 | ROZPOCET
|  |  | překrytí dilatační spáry | [16 empty] | VV | 2 | 1 | True | 0 | ROZPOCET
|  |  | 286,10 |  |  |  | 286.1 | [12 empty] | VV | 2 | 2 | True | 0 | ROZPOCET
|  |  | Součet |  |  |  | 891.1 | [12 empty] | VV | 2 | 4 | True | 1 | ROZPOCET
98 | M | 693110630 | geotextilie netkaná 400 g/m2 |  |  | m2 | 980.1 |  |  | 0 |  | základní | 0 | 0 | 0.0004 | 0.39204 | 0 | 0 | 8 | M | 2 |  |  |  | ROZPOCET | 0 | 0 | 0 | 0 | 0 | 1
|  |  | geotextilie M 400, Plošná hmotnost: 400 g/m2, Pevnost v tahu (podélně/příčně): 4,0/3,5 kN/m, Statické protržení (CBR): 600 N, Funkce: F, F+S Šířka: do 2 m vč. přesahu a prořezu 10 % | [16 empty] | P | 2
|  |  | 891*1,1 |  |  |  | 980.1 | [12 empty] | VV | 2 | 2 | True | 1 | ROZPOCET
99 | K | 463212111 | Rovnanina z lomového kamene upraveného s vyklínováním spár úlomky kamene |  |  | m3 | 418 |  |  | 0 |  | základní | 2.35 | 982.3 | 1.9968 | 834.6624 | 0 | 0 | 4 | K | 2 |  |  |  | ROZPOCET | 0 | 0 | 0 | 0 | 0 | 1
|  |  | dle TKZP, zrno 300-500 kg | [16 empty] | P | 2
100 | K | 463212191 | Příplatek za vypracováni líce rovnaniny |  |  | m2 | 836 |  |  | 0 |  | základní | 0.46 | 384.56 | 0 | 0 | 0 | 0 | 4 | K | 2 |  |  |  | ROZPOCET | 0 | 0 | 0 | 0 | 0 | 1
|  |  | 418/0,5 |  |  |  | 836 | [12 empty] | VV | 2 | 2 | True | 1 | ROZPOCET
101 | K | 464571111 | Pohoz ze štěrkopísku zrno do 63 mm z terénu |  |  | m3 | 132 |  |  | 0 |  | základní | 0.386 | 50.952 | 2.004 | 264.528 | 0 | 0 | 4 | K | 2 |  |  |  | ROZPOCET | 0 | 0 | 0 | 0 | 0 | 1
|  |  | štěrkopískový podsyp pod kamennou rovnaninu tl. 15 cm, na základě kvality zemniny | [16 empty] | P | 2
| 8 - Trubní vedení | [8 empty] | 0 |  |  |  | 231.737 |  | 1.4883 |  | 0 | 1 | D | 1 |  |  |  | ROZPOCET
102 | K | 871218113 | Kladení drenážního potrubí z flexibilního PVC průměru 160 mm |  |  | m | 432 |  |  | 0 |  | základní | 0.039 | 16.848 | 0 | 0 | 0 | 0 | 4 | K | 2 |  |  |  | ROZPOCET | 0 | 0 | 0 | 0 | 0 | 1
|  |  | podélná drenáž dle TZ otvory drenážní š. min. 0,4 mm, max. 1,4 mm po obvodu trubky (50 cm2 otvorů na 1 m2 plochy potrubí ) | [16 empty] | P | 2
|  |  | podélná trasa | [16 empty] | VV | 2 | 1 | True | 0 | ROZPOCET
|  |  | (2*216) |  |  |  | 432 | [12 empty] | VV | 2 | 2 | True | 1 | ROZPOCET
103 | M | 286112250 | trubka drenážní flexibilní D 160 mm |  |  | m | 475.2 |  |  | 0 |  | základní | 0 | 0 | 0.00114 | 0.54173 | 0 | 0 | 8 | M | 2 |  |  |  | ROZPOCET | 0 | 0 | 0 | 0 | 0 | 1
|  |  | 10 % prořez, přesah, zaústění průchodky-odhad | [16 empty] | P | 2
|  |  | podélná trasa | [16 empty] | VV | 2 | 1 | True | 0 | ROZPOCET
|  |  | (2*216)*1,1 |  |  |  | 475.2 | [12 empty] | VV | 2 | 2 | True | 1 | ROZPOCET
104 | K | R05 87122 | Příplatek za uchycení a stabilizaci potrubí v bednění vč. následného vyplnění, utěsnění pěnou |  |  | kus | 78 |  |  | 0 |  | základní | 0 | 0 | 0 | 0 | 0 | 0 | 4 | K | 2 |  |  |  | ROZPOCET | 0 | 0 | 0 | 0 | 0 | 1
|  |  | stabilizace potrubí chráničky v bednění utěsnění mezi chráničkou a drenážním potrubím vč. dodání těsnící pěny, odřezání po vytvrzení | [16 empty] | P | 2
105 | K | 871238111 | Kladení drenážního potrubí z tvrdého PVC průměru do D 200 mm |  |  | m | 97.5 |  |  | 0 |  | základní | 0.034 | 3.315 | 0 | 0 | 0 | 0 | 4 | K | 2 |  |  |  | ROZPOCET | 0 | 0 | 0 | 0 | 0 | 1
|  |  | potrubí v chráničce bez otvorů | [16 empty] | P | 2
106 | M | 286112250. | trubka drenážní PVC do D 200 mm |  |  | m | 107.25 |  |  | 0 |  | základní | 0 | 0 | 0.00114 | 0.12226 | 0 | 0 | 8 | M | 2 |  |  |  | ROZPOCET | 0 | 0 | 0 | 0 | 0 | 1
|  |  | 10 % prořez | [16 empty] | P | 2
|  |  | 97,50*1,1 |  |  |  | 107.25 | [12 empty] | VV | 2 | 2 | True | 1 | ROZPOCET
107 | K | R06 87123 | Kladení potrubí z PVC průměru do 200 mm |  |  | m | 86 |  |  | 0 |  | základní | 0.034 | 2.924 | 0 | 0 | 0 | 0 | 4 | K | 2 |  |  |  | ROZPOCET | 0 | 0 | 0 | 0 | 0 | 1
108 | M | R07113 | trubka PVC KGEM DN 200 |  |  | m | 94.6 |  |  | 0 |  | základní | 0 | 0 | 0.00469 | 0.44367 | 0 | 0 | 8 | M | 2 |  |  |  | ROZPOCET | 0 | 0 | 0 | 0 | 0 | 1
|  |  | chránička, prostup opěrnou zdí dleTZ , 10 % prořez | [16 empty] | P | 2
|  |  | 86*1,1 |  |  |  | 94.6 | [12 empty] | VV | 2 | 2 | True | 1 | ROZPOCET
109 | K | 8773552 | Montáž tvarovek z PVC DN 200 |  |  | kus | 78 |  |  | 0 |  | základní | 0.745 | 58.11 | 1e-05 | 0.00078 | 0 | 0 | 4 | K | 2 |  |  |  | ROZPOCET | 0 | 0 | 0 | 0 | 0 | 1
110 | M | 2861143 | odbočka PVC KGEA- do DN 200 T-kus |  |  | kus | 78 |  |  | 0 |  | základní | 0 | 0 | 0.002 | 0.156 | 0 | 0 | 8 | M | 2 |  |  |  | ROZPOCET | 0 | 0 | 0 | 0 | 0 | 1
111 | K | 891355321 | Montáž zpětných klapek DN 200 |  |  | kus | 78 |  |  | 0 |  | základní | 1.93 | 150.54 | 0.00287 | 0.22386 | 0 | 0 | 4 | K | 2 |  |  |  | ROZPOCET | 0 | 0 | 0 | 0 | 0 | 1
112 | M | R08 4221140 | Kanalizační klapka zpětná koncová do DN 200 |  |  | kus | 78 |  |  | 0 |  | základní | 0 | 0 | 0 | 0 | 0 | 0 | 8 | M | 2 |  |  |  | ROZPOCET | 0 | 0 | 0 | 0 | 0 | 1
| 9 - Ostatní konstrukce a práce-bourání | [8 empty] | 0 |  |  |  | 509.76 |  | 0.99792 |  | 0 | 1 | D | 1 |  |  |  | ROZPOCET
113 | K | R09 93199 | Těsnění pracovní spáry betonové konstrukce těsnicím pásem |  |  | m | 432 |  |  | 0 |  | základní | 1.18 | 509.76 | 0.00231 | 0.99792 | 0 | 0 | 4 | K | 2 |  |  |  | ROZPOCET | 0 | 0 | 0 | 0 | 0 | 1
|  |  | těsnící plechový pás š. 150 mm, napojení plechů pomocí svorek,těsnění tyku deska - stěna | [16 empty] | P | 2
|  |  | 2*216 |  |  |  | 432 | [12 empty] | VV | 2 | 2 | True | 1 | ROZPOCET
| 998 - Přesun hmot | [8 empty] | 0 |  |  |  | 2543.2469 |  | 0 |  | 0 | 1 | D | 1 |  |  |  | ROZPOCET
114 | K | 998332011 | Přesun hmot pro úpravy vodních toků a kanály |  |  | t | 7524.399 |  |  | 0 |  | základní | 0.338 | 2543.2469 | 0 | 0 | 0 | 0 | 4 | K | 2 |  |  |  | ROZPOCET | 0 | 0 | 0 | 0 | 0 | 1

## SO 02 Opevnění pr...
optimalizováno pro tisk sestav ve formátu A4 - na výšku | [19 empty] | {148a144f-79e9-421f-9b43-c45e4f342bbe}
2
KRYCÍ LIST ROZPOČTU | [10 empty] | v --- níže se nacházejí doplnkové a pomocné údaje k sestavám --- v | [8 empty] | False
| Stavba: |  | Stabilizace pravého břehu VT Olše
| Objekt: |  | SO 02 Opevnění pravého břehu a navázání na opěrnou zeď
| JKSO: |  | 833 21 | [5 empty] | CC-CZ:
| Místo: |  | k.ú. Třinec, k.ú. Konská | [5 empty] | Datum:
| Objednatel: | [7 empty] | IČ:
|  | Povodí Odry, s.p., Varenská 3101/49, Ostrava | [6 empty] | DIČ:
| Zhotovitel: | [7 empty] | IČ:
DIČ:
| Projektant: | [7 empty] | IČ:
|  | Lineplan, s.r.o, 28. října 1142/168 | [6 empty] | DIČ:
| Zpracovatel: | [7 empty] | IČ:
|  | Pavla Heinzová Bc. | [6 empty] | DIČ:
Poznámka:
| Náklady z rozpočtu | [7 empty] | 0
0
| Cena bez DPH | [7 empty] | 0
| DPH | základní | 21% | ze | 0 |  |  |  | 0
|  | snížená | 15% | ze | 0 |  |  |  | 0
|  | zákl. přenesená | 21% | ze | 0 |  |  |  | 0
|  | sníž. přenesená | 15% | ze | 0 |  |  |  | 0
|  | nulová | 0% | ze | 0 |  |  |  | 0
| Cena s DPH |  |  | v | CZK |  |  | 0
REKAPITULACE ROZPOČTU
Stavba: |  |  | Stabilizace pravého břehu VT Olše
Objekt: |  |  | SO 02 Opevnění pravého břehu a navázání na opěrnou zeď
Místo: |  |  | k.ú. Třinec, k.ú. Konská |  |  |  | Datum:
Objednatel: |  |  | Povodí Odry, s.p., Varenská 3101/49, Ostrava |  |  |  | Projektant: |  | Lineplan, s.r.o, 28. října 1142/168
Zhotovitel: | [6 empty] | Zpracovatel: |  | Pavla Heinzová Bc.
Kód - Popis | [9 empty] | Cena celkem [CZK]
Náklady z rozpočtu | [9 empty] | 0 | [10 empty] | -1
| HSV - Práce a dodávky HSV | [8 empty] | 0
| 3 - Svislé a kompletní konstrukce | [8 empty] | 0
| 4 - Vodorovné konstrukce | [8 empty] | 0
| 8 - Trubní vedení | [8 empty] | 0
| 9 - Ostatní konstrukce a práce-bourání | [8 empty] | 0
| 998 - Přesun hmot | [8 empty] | 0
[10 empty] | 0 |  | DPH
Celkové náklady za objekt | [7 empty] | 0
ROZPOČET
Stavba: |  |  | Stabilizace pravého břehu VT Olše
Objekt: |  |  | SO 02 Opevnění pravého břehu a navázání na opěrnou zeď
Místo: |  |  | k.ú. Třinec, k.ú. Konská |  |  |  | Datum:
Objednatel: |  |  | Povodí Odry, s.p., Varenská 3101/49, Ostrava |  |  |  | Projektant: |  | Lineplan, s.r.o, 28. října 1142/168
Zhotovitel: | [6 empty] | Zpracovatel: |  | Pavla Heinzová Bc.
PČ | Typ | Kód | Popis |  |  | MJ | Množství | J.cena [CZK] |  | Cena celkem [CZK] | Poznámka | DPH | J. Nh [h] | Nh celkem [h] | J. hmotnost [t] | Hmotnost celkem [t] | J. suť [t] | Suť Celkem [t]
Náklady z rozpočtu | [9 empty] | 0 |  |  |  | 6484.4537 |  | 3183.0584 |  | 0 |  | D | -1
| HSV - Práce a dodávky HSV | [8 empty] | 0 |  |  |  | 6484.4537 |  | 3183.0584 |  | 0 | 1 | D | 0 |  |  |  | ROZPOCET
| 3 - Svislé a kompletní konstrukce | [8 empty] | 0 |  |  |  | 3489.399 |  | 1451.1174 |  | 0 | 1 | D | 1 |  |  |  | ROZPOCET
1 | K | 274315223 | Základové pasy z betonu prostého C 12/15 |  |  | m3 | 16.86 |  |  | 0 |  | základní | 0.789 | 13.3025 | 2.2563 | 38.0419 | 0 | 0 | 4 | K | 2 |  |  |  | ROZPOCET | 0 | 0 | 0 | 0 | 0 | 1
|  |  | tl. podkladního betonu 0,1 m | [16 empty] | P | 2
|  |  | úsek č.1 a úsek č. 2 | [16 empty] | VV | 2 | 1 | True | 0 | ROZPOCET
|  |  | (20,37+21,78)*4*0,1 |  |  |  | 16.86 | [12 empty] | VV | 2 | 2 | True | 1 | ROZPOCET
2 | K | 321311116 | Konstrukce vodních staveb z betonu prostého mrazuvzdorného tř. C 30/37 |  |  | m3 | 494.84 |  |  | 0 |  | základní | 3.899 | 1929.3812 | 2.7677 | 1369.5489 | 0 | 0 | 4 | K | 2 |  |  |  | ROZPOCET | 0 | 0 | 0 | 0 | 0 | 1
[20 empty] | P | 2
|  |  | úsek č. 1 | [16 empty] | VV | 2 | 1 | True | 0 | ROZPOCET
|  |  | 263,84 |  |  |  | 263.84 | [12 empty] | VV | 2 | 2 | True | 0 | ROZPOCET
|  |  | úsek č. 2 | [16 empty] | VV | 2 | 1 | True | 0 | ROZPOCET
|  |  | 231 |  |  |  | 231 | [12 empty] | VV | 2 | 2 | True | 0 | ROZPOCET
|  |  | Součet |  |  |  | 494.84 | [12 empty] | VV | 2 | 4 | True | 1 | ROZPOCET
3 | K | 321351010 | Bednění konstrukcí vodních staveb rovinné - zřízení |  |  | m2 | 114.37 |  |  | 0 |  | základní | 1.895 | 216.7312 | 0.00765 | 0.87493 | 0 | 0 | 4 | K | 2 |  |  |  | ROZPOCET | 0 | 0 | 0 | 0 | 0 | 1
[20 empty] | P | 2
|  |  | úsek č. 1 | [16 empty] | VV | 2 | 1 | True | 0 | ROZPOCET
|  |  | 60,57 |  |  |  | 60.57 | [12 empty] | VV | 2 | 2 | True | 0 | ROZPOCET
|  |  | úsek č. 2 | [16 empty] | VV | 2 | 1 | True | 0 | ROZPOCET
|  |  | 53,80 |  |  |  | 53.8 | [12 empty] | VV | 2 | 2 | True | 0 | ROZPOCET
|  |  | Součet |  |  |  | 114.37 | [12 empty] | VV | 2 | 4 | True | 1 | ROZPOCET
4 | K | 321352010 | Bednění konstrukcí vodních staveb rovinné - odstranění |  |  | m2 | 114.37 |  |  | 0 |  | základní | 0.628 | 71.8244 | 0.00086 | 0.098358 | 0 | 0 | 4 | K | 2 |  |  |  | ROZPOCET | 0 | 0 | 0 | 0 | 0 | 1
5 | K | 321351030 | Bednění konstrukcí vodních staveb jinak zakřivené - zřízení |  |  | m2 | 200.4 |  |  | 0 |  | základní | 1.823 | 365.3292 | 0.08702 | 17.4388 | 0 | 0 | 4 | K | 2 |  |  |  | ROZPOCET | 0 | 0 | 0 | 0 | 0 | 1
|  |  | úsek č. 1 | [16 empty] | VV | 2 | 1 | True | 0 | ROZPOCET
|  |  | 111,57 |  |  |  | 111.57 | [12 empty] | VV | 2 | 2 | True | 0 | ROZPOCET
|  |  | úsek č. 2 | [16 empty] | VV | 2 | 1 | True | 0 | ROZPOCET
|  |  | 88,83 |  |  |  | 88.83 | [12 empty] | VV | 2 | 2 | True | 0 | ROZPOCET
|  |  | Součet |  |  |  | 200.4 | [12 empty] | VV | 2 | 4 | True | 1 | ROZPOCET
6 | K | 321352030 | Bednění konstrukcí vodních staveb jinak zakřivené - odstranění |  |  | m2 | 200.4 |  |  | 0 |  | základní | 0.76 | 152.304 | 0 | 0 | 0 | 0 | 4 | K | 2 |  |  |  | ROZPOCET | 0 | 0 | 0 | 0 | 0 | 1
7 | K | 321361211 | Výztuž železobetonových konstrukcí vodních staveb z oceli 11 373 D do 12 mm |  |  | t | 5.558 |  |  | 0 |  | základní | 33.527 | 186.3431 | 1.0858 | 6.0349 | 0 | 0 | 4 | K | 2 |  |  |  | ROZPOCET | 0 | 0 | 0 | 0 | 0 | 1
|  |  | úsek č. 1 | [16 empty] | VV | 2 | 1 | True | 0 | ROZPOCET
|  |  | 525,07+410,08+691,77+132,18+971,48+190,24 |  |  |  | 2920.82 | [12 empty] | VV | 2 | 2 | True | 0 | ROZPOCET
|  |  | úsek č. 2 | [16 empty] | VV | 2 | 1 | True | 0 | ROZPOCET
|  |  | 559,82+437,22+518,52+140,92+773,63+206,72 |  |  |  | 2636.83 | [12 empty] | VV | 2 | 2 | True | 0 | ROZPOCET
|  |  | Mezisoučet |  |  |  | 5557.65 | [12 empty] | VV | 2 | 3 | True | 0 | ROZPOCET
|  |  | 5557,65/1000 |  |  |  | 5.558 | [12 empty] | VV | 2 | 2 | True | 1 | ROZPOCET
8 | K | 321361212 | Výztuž železobetonových konstrukcí vodních staveb z oceli 11 373 D do 32 mm |  |  | t | 17.773 |  |  | 0 |  | základní | 22.055 | 391.9835 | 1.0563 | 18.7738 | 0 | 0 | 4 | K | 2 |  |  |  | ROZPOCET | 0 | 0 | 0 | 0 | 0 | 1
|  |  | dle výkazu výztuže TK 18 | [16 empty] | P | 2
|  |  | úsek č. 1 | [16 empty] | VV | 2 | 1 | True | 0 | ROZPOCET
|  |  | 2051,13+1200,58+1352,04+4540,26 |  |  |  | 9144.01 | [12 empty] | VV | 2 | 2 | True | 0 | ROZPOCET
|  |  | úsek č. 2 | [16 empty] | VV | 2 | 1 | True | 0 | ROZPOCET
|  |  | 2186,86+1280,03+826,47+4335,96 |  |  |  | 8629.32 | [12 empty] | VV | 2 | 2 | True | 0 | ROZPOCET
|  |  | Mezisoučet |  |  |  | 17773.33 | [12 empty] | VV | 2 | 3 | True | 0 | ROZPOCET
|  |  | 17773,33/1000 |  |  |  | 17.773 | [12 empty] | VV | 2 | 2 | True | 1 | ROZPOCET
9 | K | 931992121 | Výplň dilatačních spár z extrudovaného polystyrénu tl 20 mm |  |  | m2 | 100 |  |  | 0 |  | základní | 0.23 | 23 | 0.00063 | 0.063 | 0 | 0 | 4 | K | 2 |  |  |  | ROZPOCET | 0 | 0 | 0 | 0 | 0 | 1
|  |  | dle ZT str. 5 | [16 empty] | P | 2
10 | K | 931994102 | Těsnění dilatační spáry betonové konstrukce povrchovým těsnicím pásem |  |  | m | 96 |  |  | 0 |  | základní | 1.21 | 116.16 | 0.00236 | 0.22656 | 0 | 0 | 4 | K | 2 |  |  |  | ROZPOCET | 0 | 0 | 0 | 0 | 0 | 1
|  |  | těsnící provazec dle TZ str. 5 | [16 empty] | P | 2
11 | K | 931994142 | Těsnění dilatační spáry betonové konstrukce polyuretanovým tmelem |  |  | m | 96 |  |  | 0 |  | základní | 0.24 | 23.04 | 0.00017 | 0.01632 | 0 | 0 | 4 | K | 2 |  |  |  | ROZPOCET | 0 | 0 | 0 | 0 | 0 | 1
|  |  | dle TZ str. 5 | [16 empty] | P | 2
| 4 - Vodorovné konstrukce | [8 empty] | 0 |  |  |  | 1781.3949 |  | 1731.4638 |  | 0 | 1 | D | 1 |  |  |  | ROZPOCET
12 | K | 457532111 | Filtrační vrstvy z hrubého těženého kameniva se zhutněním frakce 4/8 |  |  | m3 | 13.6 |  |  | 0 |  | základní | 0.147 | 1.9992 | 2.205 | 29.988 | 0 | 0 | 4 | K | 2 |  |  |  | ROZPOCET | 0 | 0 | 0 | 0 | 0 | 1
|  |  | obsyp dle TZ str. 5 | [16 empty] | P | 2
|  |  | úsek č. 1 | [16 empty] | VV | 2 | 1 | True | 0 | ROZPOCET
|  |  | 9 |  |  |  | 9 | [12 empty] | VV | 2 | 2 | True | 0 | ROZPOCET
|  |  | úsek č. 2 | [16 empty] | VV | 2 | 1 | True | 0 | ROZPOCET
|  |  | 4,60 |  |  |  | 4.6 | [12 empty] | VV | 2 | 2 | True | 0 | ROZPOCET
|  |  | Součet |  |  |  | 13.6 | [12 empty] | VV | 2 | 4 | True | 1 | ROZPOCET
13 | K | 457971121 | Zřízení vrstvy z geotextilie o sklonu přes 10° do 35° š do 3 m |  |  | m2 | 141.5 |  |  | 0 |  | základní | 0.128 | 18.112 | 0.00028 | 0.03962 | 0 | 0 | 4 | K | 2 |  |  |  | ROZPOCET | 0 | 0 | 0 | 0 | 0 | 1
|  |  | za opěrnou zdí dle TZ str. 5 | [16 empty] | P | 2
|  |  | oddělení obsypu od náspu za op. zdí úsek č. 1 a 2 | [16 empty] | VV | 2 | 1 | True | 0 | ROZPOCET
|  |  | 56+29,50 |  |  |  | 85.5 | [12 empty] | VV | 2 | 2 | True | 0 | ROZPOCET
|  |  | překrytí dilatační spáry | [16 empty] | VV | 2 | 1 | True | 0 | ROZPOCET
|  |  | 56 |  |  |  | 56 | [12 empty] | VV | 2 | 2 | True | 0 | ROZPOCET
|  |  | Součet |  |  |  | 141.5 | [12 empty] | VV | 2 | 4 | True | 1 | ROZPOCET
14 | M | 693110630 | geotextilie netkaná 400 g/m2 |  |  | m2 | 155.65 |  |  | 0 |  | základní | 0 | 0 | 0.0004 | 0.06226 | 0 | 0 | 8 | M | 2 |  |  |  | ROZPOCET | 0 | 0 | 0 | 0 | 0 | 1
|  |  | geotextilie M 400, Plošná hmotnost: 400 g/m2, Pevnost v tahu (podélně/příčně): 4,0/3,5 kN/m, Statické protržení (CBR): 600 N, Funkce: F, F+S Šířka: do 2 m vč. přesahu a prořezu 10 % | [16 empty] | P | 2
|  |  | 141,50*1,1 |  |  |  | 155.65 | [12 empty] | VV | 2 | 2 | True | 1 | ROZPOCET
15 | K | 461211721 | Patka z lomového kamene pro dlažbu na sucho s urovnáním líce a vyklínováním |  |  | m3 | 487.75 |  |  | 0 |  | základní | 2.714 | 1323.7535 | 2.7999 | 1365.6463 | 0 | 0 | 4 | K | 2 |  |  |  | ROZPOCET | 0 | 0 | 0 | 0 | 0 | 1
|  |  | kámen zrno nad 500 kg | [16 empty] | P | 2
|  |  | úsek č. 1 | [16 empty] | VV | 2 | 1 | True | 0 | ROZPOCET
|  |  | 266 |  |  |  | 266 | [12 empty] | VV | 2 | 2 | True | 0 | ROZPOCET
|  |  | úsek č. 2 | [16 empty] | VV | 2 | 1 | True | 0 | ROZPOCET
|  |  | 221,75 |  |  |  | 221.75 | [12 empty] | VV | 2 | 2 | True | 0 | ROZPOCET
|  |  | Součet |  |  |  | 487.75 | [12 empty] | VV | 2 | 4 | True | 1 | ROZPOCET
16 | K | 463212111 | Rovnanina z lomového kamene upraveného s vyklínováním spár úlomky kamene |  |  | m3 | 129.225 |  |  | 0 |  | základní | 2.35 | 303.6787 | 1.9968 | 258.0365 | 0 | 0 | 4 | K | 2 |  |  |  | ROZPOCET | 0 | 0 | 0 | 0 | 0 | 1
|  |  | dle TZ str. 5, zrno 300-500 kg | [16 empty] | P | 2
|  |  | opevnění břehů úsek č. 1 | [16 empty] | VV | 2 | 1 | True | 0 | ROZPOCET
|  |  | 127,65*0,5 |  |  |  | 63.825 | [12 empty] | VV | 2 | 2 | True | 0 | ROZPOCET
|  |  | opevnění břehů úsek č. 2 | [16 empty] | VV | 2 | 1 | True | 0 | ROZPOCET
|  |  | 130,8*0,5 |  |  |  | 65.4 | [12 empty] | VV | 2 | 2 | True | 0 | ROZPOCET
|  |  | Součet |  |  |  | 129.225 | [12 empty] | VV | 2 | 4 | True | 1 | ROZPOCET
17 | K | 463212191 | Příplatek za vypracováni líce rovnaniny |  |  | m2 | 258.45 |  |  | 0 |  | základní | 0.46 | 118.887 | 0 | 0 | 0 | 0 | 4 | K | 2 |  |  |  | ROZPOCET | 0 | 0 | 0 | 0 | 0 | 1
|  |  | 127,65+130,80 |  |  |  | 258.45 | [12 empty] | VV | 2 | 2 | True | 1 | ROZPOCET
18 | K | 464571111 | Pohoz ze štěrkopísku zrno do 63 mm z terénu |  |  | m3 | 38.768 |  |  | 0 |  | základní | 0.386 | 14.9644 | 2.004 | 77.6911 | 0 | 0 | 4 | K | 2 |  |  |  | ROZPOCET | 0 | 0 | 0 | 0 | 0 | 1
|  |  | štěrkopískový podsyp pod kamennou rovnaninu tl. 15 cm, na základě kvality zemniny | [16 empty] | P | 2
|  |  | 258,45*0,15 |  |  |  | 38.768 | [12 empty] | VV | 2 | 2 | True | 1 | ROZPOCET
| 8 - Trubní vedení | [8 empty] | 0 |  |  |  | 36.0702 |  | 0.27809 |  | 0 | 1 | D | 1 |  |  |  | ROZPOCET
19 | K | 871218113 | Kladení drenážního potrubí z flexibilního PVC průměru 160 mm |  |  | m | 61 |  |  | 0 |  | základní | 0.039 | 2.379 | 0 | 0 | 0 | 0 | 4 | K | 2 |  |  |  | ROZPOCET | 0 | 0 | 0 | 0 | 0 | 1
|  |  | podélná drenáž dle TZ str. 5 | [16 empty] | P | 2
|  |  | podélná trasa úsek č. 1 | [16 empty] | VV | 2 | 1 | True | 0 | ROZPOCET
|  |  | 2*20 |  |  |  | 40 | [12 empty] | VV | 2 | 2 | True | 0 | ROZPOCET
|  |  | podélná trasa úsek č. 2 | [16 empty] | VV | 2 | 1 | True | 0 | ROZPOCET
|  |  | 21 |  |  |  | 21 | [12 empty] | VV | 2 | 2 | True | 0 | ROZPOCET
|  |  | Součet |  |  |  | 61 | [12 empty] | VV | 2 | 4 | True | 1 | ROZPOCET
20 | M | 286112250 | trubka drenážní flexibilní D 160 mm |  |  | m | 67.1 |  |  | 0 |  | základní | 0 | 0 | 0.00114 | 0.076494 | 0 | 0 | 8 | M | 2 |  |  |  | ROZPOCET | 0 | 0 | 0 | 0 | 0 | 1
|  |  | otvory drenážní š. min. 0,4 mm, max. 1,4 mm po obvodu trubky (50 cm2 otvorů na 1 m2 plochy potrubí ) 10 % prořez, přesah, zaústění průchodky | [16 empty] | P | 2
|  |  | 61*1,1 |  |  |  | 67.1 | [12 empty] | VV | 2 | 2 | True | 1 | ROZPOCET
21 | K | R10 87122 | Příplatek za uchycení a stabilizaci potrubí v bednění vč. následného vyplnění, utěsnění pěnou |  |  | kus | 12 |  |  | 0 |  | základní | 0 | 0 | 0 | 0 | 0 | 0 | 4 | K | 2 |  |  |  | ROZPOCET | 0 | 0 | 0 | 0 | 0 | 1
|  |  | TZ str. 5, stabilizace potrubí chráničky v bednění utěsnění mezi chráničkou a drenážním potrubím vč. dodání těsnící pěny, odřezání po vytvrzení | [16 empty] | P | 2
22 | K | R11 87123 | Kladení potrubí z PVC průměru do 200 mm |  |  | m | 21.6 |  |  | 0 |  | základní | 0.034 | 0.7344 | 0 | 0 | 0 | 0 | 4 | K | 2 |  |  |  | ROZPOCET | 0 | 0 | 0 | 0 | 0 | 1
[20 empty] | P | 2
23 | M | R12 2861 | trubka PVC KGEM DN 200 |  |  | m | 23.76 |  |  | 0 |  | základní | 0 | 0 | 0.00469 | 0.11143 | 0 | 0 | 8 | M | 2 |  |  |  | ROZPOCET | 0 | 0 | 0 | 0 | 0 | 1
|  |  | chránička, prostup opěrnou zdí TZ str. 5, 10 % prořez | [16 empty] | P | 2
|  |  | 21,60*1,1 |  |  |  | 23.76 | [12 empty] | VV | 2 | 2 | True | 1 | ROZPOCET
24 | K | 871238111 | Kladení drenážního potrubí z tvrdého PVC průměru do D 200 mm |  |  | m | 25.2 |  |  | 0 |  | základní | 0.034 | 0.8568 | 0 | 0 | 0 | 0 | 4 | K | 2 |  |  |  | ROZPOCET | 0 | 0 | 0 | 0 | 0 | 1
|  |  | potrubí v chráničce bez otvorů | [16 empty] | P | 2
25 | M | 286112250. | trubka drenážní PVC do D 200 mm |  |  | m | 27.72 |  |  | 0 |  | základní | 0 | 0 | 0.00114 | 0.031601 | 0 | 0 | 8 | M | 2 |  |  |  | ROZPOCET | 0 | 0 | 0 | 0 | 0 | 1
|  |  | 10% prořez | [16 empty] | P | 2
|  |  | 25,20*1,1 |  |  |  | 27.72 | [12 empty] | VV | 2 | 2 | True | 1 | ROZPOCET
26 | K | R13 8773552 | Montáž tvarovek z PVC DN 200 |  |  | kus | 12 |  |  | 0 |  | základní | 0.745 | 8.94 | 1e-05 | 0.00012 | 0 | 0 | 4 | K | 2 |  |  |  | ROZPOCET | 0 | 0 | 0 | 0 | 0 | 1
27 | M | R14 28611 | odbočka PVC KGEA- do DN 200 T-kus |  |  | kus | 12 |  |  | 0 |  | základní | 0 | 0 | 0.002 | 0.024 | 0 | 0 | 8 | M | 2 |  |  |  | ROZPOCET | 0 | 0 | 0 | 0 | 0 | 1
28 | K | 891355321 | Montáž zpětných klapek DN 200 |  |  | kus | 12 |  |  | 0 |  | základní | 1.93 | 23.16 | 0.00287 | 0.03444 | 0 | 0 | 4 | K | 2 |  |  |  | ROZPOCET | 0 | 0 | 0 | 0 | 0 | 1
29 | M | R15 4221140 | Kanalizační klapka zpětná koncová do DN 200 |  |  | kus | 12 |  |  | 0 |  | základní | 0 | 0 | 0 | 0 | 0 | 0 | 8 | M | 2 |  |  |  | ROZPOCET | 0 | 0 | 0 | 0 | 0 | 1
| 9 - Ostatní konstrukce a práce-bourání | [8 empty] | 0 |  |  |  | 101.716 |  | 0.19912 |  | 0 | 1 | D | 1 |  |  |  | ROZPOCET
30 | K | R16 93199 | Těsnění pracovní spáry betonové konstrukce těsnicím pásem |  |  | m | 86.2 |  |  | 0 |  | základní | 1.18 | 101.716 | 0.00231 | 0.19912 | 0 | 0 | 4 | K | 2 |  |  |  | ROZPOCET | 0 | 0 | 0 | 0 | 0 | 1
|  |  | těsnící plechový pás š. 150 mm, napojení plechů pomocí svorek,těsnění tyku deska - stěna | [16 empty] | P | 2
|  |  | úsek č. 1 | [16 empty] | VV | 2 | 1 | True | 0 | ROZPOCET
|  |  | 42 |  |  |  | 42 | [12 empty] | VV | 2 | 2 | True | 0 | ROZPOCET
|  |  | úsek č. 2 | [16 empty] | VV | 2 | 1 | True | 0 | ROZPOCET
|  |  | 44,20 |  |  |  | 44.2 | [12 empty] | VV | 2 | 2 | True | 0 | ROZPOCET
|  |  | Součet |  |  |  | 86.2 | [12 empty] | VV | 2 | 4 | True | 1 | ROZPOCET
| 998 - Přesun hmot | [8 empty] | 0 |  |  |  | 1075.8736 |  | 0 |  | 0 | 1 | D | 1 |  |  |  | ROZPOCET
31 | K | 998332011 | Přesun hmot pro úpravy vodních toků a kanály |  |  | t | 3183.058 |  |  | 0 |  | základní | 0.338 | 1075.8736 | 0 | 0 | 0 | 0 | 4 | K | 2 |  |  |  | ROZPOCET | 0 | 0 | 0 | 0 | 0 | 1

## SO 03 Ochranná h...
optimalizováno pro tisk sestav ve formátu A4 - na výšku | [19 empty] | {f2d32e08-ca8c-4dfb-a476-c8ab40982bb2}
2
KRYCÍ LIST ROZPOČTU | [10 empty] | v --- níže se nacházejí doplnkové a pomocné údaje k sestavám --- v | [8 empty] | False
| Stavba: |  | Stabilizace pravého břehu VT Olše
| Objekt: |  | SO 03 Ochranná hráz pro výstavbu opěrné zdi
| JKSO: |  | 833 21 | [5 empty] | CC-CZ:
| Místo: |  | k.ú. Třinec, k.ú. Konská | [5 empty] | Datum:
| Objednatel: | [7 empty] | IČ:
|  | Povodí Odry, s.p., Varenská 3101/49, Ostrava | [6 empty] | DIČ:
| Zhotovitel: | [7 empty] | IČ:
DIČ:
| Projektant: | [7 empty] | IČ:
|  | Lineplan, s.r.o, 28. října 1142/168 | [6 empty] | DIČ:
| Zpracovatel: | [7 empty] | IČ:
|  | Pavla Heinzová Bc. | [6 empty] | DIČ:
Poznámka:
| Náklady z rozpočtu | [7 empty] | 0
0
| Cena bez DPH | [7 empty] | 0
| DPH | základní | 21% | ze | 0 |  |  |  | 0
|  | snížená | 15% | ze | 0 |  |  |  | 0
|  | zákl. přenesená | 21% | ze | 0 |  |  |  | 0
|  | sníž. přenesená | 15% | ze | 0 |  |  |  | 0
|  | nulová | 0% | ze | 0 |  |  |  | 0
| Cena s DPH |  |  | v | CZK |  |  | 0
REKAPITULACE ROZPOČTU
Stavba: |  |  | Stabilizace pravého břehu VT Olše
Objekt: |  |  | SO 03 Ochranná hráz pro výstavbu opěrné zdi
Místo: |  |  | k.ú. Třinec, k.ú. Konská |  |  |  | Datum:
Objednatel: |  |  | Povodí Odry, s.p., Varenská 3101/49, Ostrava |  |  |  | Projektant: |  | Lineplan, s.r.o, 28. října 1142/168
Zhotovitel: | [6 empty] | Zpracovatel: |  | Pavla Heinzová Bc.
Kód - Popis | [9 empty] | Cena celkem [CZK]
Náklady z rozpočtu | [9 empty] | 0 | [10 empty] | -1
| HSV - Práce a dodávky HSV | [8 empty] | 0
| 1 - Zemní práce | [8 empty] | 0
| 2 - Zakládání | [8 empty] | 0
| 4 - Vodorovné konstrukce | [8 empty] | 0
| 8 - Trubní vedení | [8 empty] | 0
| 9 - Ostatní konstrukce a práce, bourání | [8 empty] | 0
| 997 - Přesun sutě | [8 empty] | 0
| 998 - Přesun hmot | [8 empty] | 0
| PSV - Práce a dodávky PSV | [8 empty] | 0
| 711 - Izolace proti vodě, vlhkosti a plynům | [8 empty] | 0
[10 empty] | 0 |  | DPH
Celkové náklady za objekt | [7 empty] | 0
ROZPOČET
Stavba: |  |  | Stabilizace pravého břehu VT Olše
Objekt: |  |  | SO 03 Ochranná hráz pro výstavbu opěrné zdi
Místo: |  |  | k.ú. Třinec, k.ú. Konská |  |  |  | Datum:
Objednatel: |  |  | Povodí Odry, s.p., Varenská 3101/49, Ostrava |  |  |  | Projektant: |  | Lineplan, s.r.o, 28. října 1142/168
Zhotovitel: | [6 empty] | Zpracovatel: |  | Pavla Heinzová Bc.
PČ | Typ | Kód | Popis |  |  | MJ | Množství | J.cena [CZK] |  | Cena celkem [CZK] | Poznámka | DPH | J. Nh [h] | Nh celkem [h] | J. hmotnost [t] | Hmotnost celkem [t] | J. suť [t] | Suť Celkem [t]
Náklady z rozpočtu | [9 empty] | 0 |  |  |  | 3968.2225 |  | 590.7526 |  | 361.795 |  | D | -1
| HSV - Práce a dodávky HSV | [8 empty] | 0 |  |  |  | 2558.7085 |  | 587.3676 |  | 348.255 | 1 | D | 0 |  |  |  | ROZPOCET
| 1 - Zemní práce | [8 empty] | 0 |  |  |  | 1442.277 |  | 0 |  | 0 | 1 | D | 1 |  |  |  | ROZPOCET
1 | K | 124203102 | Vykopávky přes 1000 do 5000 m3 pro koryta vodotečí v hornině tř. 3 |  |  | m3 | 2439 |  |  | 0 |  | základní | 0.228 | 556.092 | 0 | 0 | 0 | 0 | 4 | K | 2 |  |  |  | ROZPOCET | 0 | 0 | 0 | 0 | 0 | 1
2 | K | 124203109 | Příplatek k vykopávkám pro koryta vodotečí v hornině tř. 3 za lepivost |  |  | m3 | 1219.5 |  |  | 0 |  | základní | 0.034 | 41.463 | 0 | 0 | 0 | 0 | 4 | K | 2 |  |  |  | ROZPOCET | 0 | 0 | 0 | 0 | 0 | 1
|  |  | 50 % odhad | [16 empty] | P | 2
|  |  | 2439/2 |  |  |  | 1219.5 | [12 empty] | VV | 2 | 2 | True | 1 | ROZPOCET
3 | K | 124203102 | Vykopávky přes 1000 do 5000 m3 pro koryta vodotečí v hornině tř. 3 |  |  | m3 | 1605 |  |  | 0 |  | základní | 0.228 | 365.94 | 0 | 0 | 0 | 0 | 4 | K | 2 |  |  |  | ROZPOCET | 0 | 0 | 0 | 0 | 0 | 1
|  |  | dle TZ str. 5 odtěžení přebytečného materiálu z toku Olše po ukončení stavby | [16 empty] | P | 2
4 | K | 124203109 | Příplatek k vykopávkám pro koryta vodotečí v hornině tř. 3 za lepivost |  |  | m3 | 802.5 |  |  | 0 |  | základní | 0.034 | 27.285 | 0 | 0 | 0 | 0 | 4 | K | 2 |  |  |  | ROZPOCET | 0 | 0 | 0 | 0 | 0 | 1
|  |  | 50 % | [16 empty] | P | 2
|  |  | 1605/2 |  |  |  | 802.5 | [12 empty] | VV | 2 | 2 | True | 1 | ROZPOCET
5 | K | 162401102 | Vodorovné přemístění do 2000 m výkopku/sypaniny z horniny tř. 1 až 4 |  |  | m3 | 1605 |  |  | 0 |  | základní | 0.05 | 80.25 | 0 | 0 | 0 | 0 | 4 | K | 2 |  |  |  | ROZPOCET | 0 | 0 | 0 | 0 | 0 | 1
6 | K | 162301102 | Vodorovné přemístění do 1000 m výkopku/sypaniny z horniny tř. 1 až 4 |  |  | m3 | 2439 |  |  | 0 |  | základní | 0.046 | 112.194 | 0 | 0 | 0 | 0 | 4 | K | 2 |  |  |  | ROZPOCET | 0 | 0 | 0 | 0 | 0 | 1
7 | K | 171101103 | Uložení sypaniny z hornin soudržných do násypů zhutněných do 100 % PS |  |  | m3 | 2439 |  |  | 0 |  | základní | 0.054 | 131.706 | 0 | 0 | 0 | 0 | 4 | K | 2 |  |  |  | ROZPOCET | 0 | 0 | 0 | 0 | 0 | 1
8 | K | 171201101 | Uložení sypaniny do násypů nezhutněných |  |  | m3 | 3642 |  |  | 0 |  | základní | 0.031 | 112.902 | 0 | 0 | 0 | 0 | 4 | K | 2 |  |  |  | ROZPOCET | 0 | 0 | 0 | 0 | 0 | 1
|  |  | dle TZ str. 5 úprava tvaru dna toku | [16 empty] | P | 2
9 | K | 171201201 | Uložení sypaniny na skládky |  |  | m3 | 1605 |  |  | 0 |  | základní | 0.009 | 14.445 | 0 | 0 | 0 | 0 | 4 | K | 2 |  |  |  | ROZPOCET | 0 | 0 | 0 | 0 | 0 | 1
|  |  | uložení přebytku materiálu na deponii | [16 empty] | P | 2
| 2 - Zakládání | [8 empty] | 0 |  |  |  | 118.701 |  | 459.108 |  | 0 | 1 | D | 1 |  |  |  | ROZPOCET
10 | K | 291211111 | Zřízení plochy ze silničních panelů |  |  | m2 | 981 |  |  | 0 |  | základní | 0.121 | 118.701 | 0.108 | 105.948 | 0 | 0 | 4 | K | 2 |  |  |  | ROZPOCET | 0 | 0 | 0 | 0 | 0 | 1
|  |  | včetně dovozu panelů ze vzdálenosti do 10 km | [16 empty] | P | 2
11 | M | 593810900 | panel silniční 300x150x12 cm |  |  | kus | 218 |  |  | 0 |  | základní | 0 | 0 | 1.62 | 353.16 | 0 | 0 | 8 | M | 2 |  |  |  | ROZPOCET | 0 | 0 | 0 | 0 | 0 | 1
| 4 - Vodorovné konstrukce | [8 empty] | 0 |  |  |  | 591.047 |  | 124.5137 |  | 0 | 1 | D | 1 |  |  |  | ROZPOCET
12 | K | 464511111 | Pohoz z lomového kamene neupraveného tříděného z terénu |  |  | m3 | 65 |  |  | 0 |  | základní | 1.219 | 79.235 | 1.848 | 120.12 | 0 | 0 | 4 | K | 2 |  |  |  | ROZPOCET | 0 | 0 | 0 | 0 | 0 | 1
|  |  | dle TZ str. 4, přitížení folie lomovým kamenem | [16 empty] | P | 2
13 | K | R17 469151 | Zřízení ochranné plastové folie |  |  | m2 | 1354 |  |  | 0 |  | základní | 0.378 | 511.812 | 0.0022 | 2.9788 | 0 | 0 | 4 | K | 2 |  |  |  | ROZPOCET | 0 | 0 | 0 | 0 | 0 | 1
|  |  | hydroizolační folie polyuretan PE | [16 empty] | P | 2
14 | M | 693410110 | geomembrány hydroizolační hladké /tl. 1 mm/ |  |  | m2 | 1489.4 |  |  | 0 |  | základní | 0 | 0 | 0.00095 | 1.4149 | 0 | 0 | 8 | M | 2 |  |  |  | ROZPOCET | 0 | 0 | 0 | 0 | 0 | 1
|  |  | dle TZ str. 4, 10 % prořez, přesah - odhad hydroizolační folie H PE | [16 empty] | P | 2
|  |  | 1354*1,1 |  |  |  | 1489.4 | [12 empty] | VV | 2 | 2 | True | 1 | ROZPOCET
| 8 - Trubní vedení | [8 empty] | 0 |  |  |  | 7.81 |  | 3.7459 |  | 0 | 1 | D | 1 |  |  |  | ROZPOCET
15 | K | 894411311 | Osazení železobetonových dílců pro šachty skruží rovných |  |  | kus | 5 |  |  | 0 |  | základní | 1.562 | 7.81 | 0.00918 | 0.0459 | 0 | 0 | 4 | K | 2 |  |  |  | ROZPOCET | 0 | 0 | 0 | 0 | 0 | 1
|  |  | vč. jejich následné demontáže po dokončení stavby a odvozu pro opětovné použití | [16 empty] | P | 2
16 | M | 592241040 | skruž betonová TBS-Q 100x100x9 cm |  |  | kus | 5 |  |  | 0 |  | základní | 0 | 0 | 0.74 | 3.7 | 0 | 0 | 8 | M | 2 |  |  |  | ROZPOCET | 0 | 0 | 0 | 0 | 0 | 1
| 9 - Ostatní konstrukce a práce, bourání | [8 empty] | 0 |  |  |  | 0 |  | 0 |  | 0 | 1 | D | 1 |  |  |  | ROZPOCET
| 997 - Přesun sutě | [8 empty] | 0 |  |  |  | 260.0251 |  | 0 |  | 348.255 | 1 | D | 1 |  |  |  | ROZPOCET
17 | K | 113151111 | Rozebrání zpevněných ploch ze silničních dílců |  |  | m2 | 981 |  |  | 0 |  | základní | 0.086 | 84.366 | 0 | 0 | 0.355 | 348.255 | 4 | K | 2 |  |  |  | ROZPOCET | 0 | 0 | 0 | 0 | 0 | 1
|  |  | rozebrání opevnění ze silničních panelů pro opětovné použití | [16 empty] | P | 2
18 | K | 997002611 | Nakládání suti a vybouraných hmot |  |  | t | 361.795 |  |  | 0 |  | základní | 0.136 | 49.2041 | 0 | 0 | 0 | 0 | 4 | K | 2 |  |  |  | ROZPOCET | 0 | 0 | 0 | 0 | 0 | 1
19 | K | 997002511 | Vodorovné přemístění vybouraných hmot bez naložení ale se složením a urovnáním do 1 km |  |  | t | 361.795 |  |  | 0 |  | základní | 0.08 | 28.9436 | 0 | 0 | 0 | 0 | 4 | K | 2 |  |  |  | ROZPOCET | 0 | 0 | 0 | 0 | 0 | 1
20 | K | 997002519 | Příplatek ZKD 1 km přemístění suti a vybouraných hmot |  |  | t | 6965.1 |  |  | 0 |  | základní | 0.014 | 97.5114 | 0 | 0 | 0 | 0 | 4 | K | 2 |  |  |  | ROZPOCET | 0 | 0 | 0 | 0 | 0 | 1
|  |  | odvoz panelů a jejich složení do 10 km pro zpětné použití | [16 empty] | P | 2
|  |  | 348,255*20 |  |  |  | 6965.1 | [12 empty] | VV | 2 | 2 | True | 1 | ROZPOCET
| 998 - Přesun hmot | [8 empty] | 0 |  |  |  | 138.8484 |  | 0 |  | 0 | 1 | D | 1 |  |  |  | ROZPOCET
21 | K | 998332011 | Přesun hmot pro úpravy vodních toků a kanály |  |  | t | 410.794 |  |  | 0 |  | základní | 0.338 | 138.8484 | 0 | 0 | 0 | 0 | 4 | K | 2 |  |  |  | ROZPOCET | 0 | 0 | 0 | 0 | 0 | 1
| PSV - Práce a dodávky PSV | [8 empty] | 0 |  |  |  | 1409.514 |  | 3.385 |  | 13.54 | 2 | D | 0 |  |  |  | ROZPOCET
| 711 - Izolace proti vodě, vlhkosti a plynům | [8 empty] | 0 |  |  |  | 1409.514 |  | 3.385 |  | 13.54 | 2 | D | 1 |  |  |  | ROZPOCET
22 | K | R18 715101 | Odstranění izolací ochranná plastová folie |  |  | m2 | 1354 |  |  | 0 |  | základní | 1.041 | 1409.514 | 0.0025 | 3.385 | 0.01 | 13.54 | 16 | K | 2 |  |  |  | ROZPOCET | 0 | 0 | 0 | 0 | 0 | 1
|  |  | dle TZ str. 4 po ukončení prací vč. odvozu a likvidace folie dle platné legislativy o odpadech | [16 empty] | P | 2

## SO 04 Terénní úp...
optimalizováno pro tisk sestav ve formátu A4 - na výšku | [19 empty] | {81ff5166-0b65-4241-9c4f-057b9ee2c25b}
2
KRYCÍ LIST ROZPOČTU | [10 empty] | v --- níže se nacházejí doplnkové a pomocné údaje k sestavám --- v | [8 empty] | False
| Stavba: |  | Stabilizace pravého břehu VT Olše
| Objekt: |  | SO 04 Terénní úpravy, sjezdy do toku
| JKSO: |  | 833 21 | [5 empty] | CC-CZ:
| Místo: |  | k.ú. Třinec, k.ú. Konská | [5 empty] | Datum:
| Objednatel: | [7 empty] | IČ:
|  | Povodí Odry, s.p., Varenská 3101/49, Ostrava | [6 empty] | DIČ:
| Zhotovitel: | [7 empty] | IČ:
DIČ:
| Projektant: | [7 empty] | IČ:
|  | Lineplan, s.r.o, 28. října 1142/168 | [6 empty] | DIČ:
| Zpracovatel: | [7 empty] | IČ:
|  | Pavla Heinzová Bc. | [6 empty] | DIČ:
Poznámka:
| Náklady z rozpočtu | [7 empty] | 0
0
| Cena bez DPH | [7 empty] | 0
| DPH | základní | 21% | ze | 0 |  |  |  | 0
|  | snížená | 15% | ze | 0 |  |  |  | 0
|  | zákl. přenesená | 21% | ze | 0 |  |  |  | 0
|  | sníž. přenesená | 15% | ze | 0 |  |  |  | 0
|  | nulová | 0% | ze | 0 |  |  |  | 0
| Cena s DPH |  |  | v | CZK |  |  | 0
REKAPITULACE ROZPOČTU
Stavba: |  |  | Stabilizace pravého břehu VT Olše
Objekt: |  |  | SO 04 Terénní úpravy, sjezdy do toku
Místo: |  |  | k.ú. Třinec, k.ú. Konská |  |  |  | Datum:
Objednatel: |  |  | Povodí Odry, s.p., Varenská 3101/49, Ostrava |  |  |  | Projektant: |  | Lineplan, s.r.o, 28. října 1142/168
Zhotovitel: | [6 empty] | Zpracovatel: |  | Pavla Heinzová Bc.
Kód - Popis | [9 empty] | Cena celkem [CZK]
Náklady z rozpočtu | [9 empty] | 0 | [10 empty] | -1
| HSV - Práce a dodávky HSV | [8 empty] | 0
| 1 - Zemní práce | [8 empty] | 0
| 4 - Vodorovné konstrukce | [8 empty] | 0
| 8 - Trubní vedení | [8 empty] | 0
| 998 - Přesun hmot | [8 empty] | 0
[10 empty] | 0 |  | DPH
Celkové náklady za objekt | [7 empty] | 0
ROZPOČET
Stavba: |  |  | Stabilizace pravého břehu VT Olše
Objekt: |  |  | SO 04 Terénní úpravy, sjezdy do toku
Místo: |  |  | k.ú. Třinec, k.ú. Konská |  |  |  | Datum:
Objednatel: |  |  | Povodí Odry, s.p., Varenská 3101/49, Ostrava |  |  |  | Projektant: |  | Lineplan, s.r.o, 28. října 1142/168
Zhotovitel: | [6 empty] | Zpracovatel: |  | Pavla Heinzová Bc.
PČ | Typ | Kód | Popis |  |  | MJ | Množství | J.cena [CZK] |  | Cena celkem [CZK] | Poznámka | DPH | J. Nh [h] | Nh celkem [h] | J. hmotnost [t] | Hmotnost celkem [t] | J. suť [t] | Suť Celkem [t]
Náklady z rozpočtu | [9 empty] | 0 |  |  |  | 1455.4653 |  | 1940.2032 |  | 0 |  | D | -1
| HSV - Práce a dodávky HSV | [8 empty] | 0 |  |  |  | 1455.4653 |  | 1940.2032 |  | 0 | 1 | D | 0 |  |  |  | ROZPOCET
| 1 - Zemní práce | [8 empty] | 0 |  |  |  | 464.4115 |  | 0.00315 |  | 0 | 1 | D | 1 |  |  |  | ROZPOCET
1 | K | 122201403 | Vykopávky v zemníku na suchu v hornině tř. 3 objem do 5000 m3 |  |  | m3 | 2399 |  |  | 0 |  | základní | 0.062 | 148.738 | 0 | 0 | 0 | 0 | 4 | K | 2 |  |  |  | ROZPOCET | 0 | 0 | 0 | 0 | 0 | 1
2 | K | 122201409 | Příplatek za lepivost u vykopávek v zemníku na suchu v hornině tř. 3 |  |  | m3 | 1199.5 |  |  | 0 |  | základní | 0.025 | 29.9875 | 0 | 0 | 0 | 0 | 4 | K | 2 |  |  |  | ROZPOCET | 0 | 0 | 0 | 0 | 0 | 1
|  |  | 50% | [16 empty] | P | 2
|  |  | 2399/2 |  |  |  | 1199.5 | [12 empty] | VV | 2 | 2 | True | 1 | ROZPOCET
3 | K | 162701105 | Vodorovné přemístění do 10000 m výkopku/sypaniny z horniny tř. 1 až 4 |  |  | m3 | 2399 |  |  | 0 |  | základní | 0.046 | 110.354 | 0 | 0 | 0 | 0 | 4 | K | 2 |  |  |  | ROZPOCET | 0 | 0 | 0 | 0 | 0 | 1
|  |  | dovoz zeminy pro násypy do 20 km | [16 empty] | P | 2
4 | K | 162701109 | Příplatek k vodorovnému přemístění výkopku/sypaniny z horniny tř. 1 až 4 ZKD 1000 m přes 10000 m |  |  | m3 | 23990 |  |  | 0
dovoz zeminy pro násypy do 20 km
|  |  | 2399*10 |  |  |  | 23990
5 | K | 124203101 | Vykopávky do 1000 m3 pro koryta vodotečí v hornině tř. 3 |  |  | m3 | 410 |  |  | 0
dovoz zeminy pro násypy do 1 km
6 | K | 124203109 | Příplatek k vykopávkám pro koryta vodotečí v hornině tř. 3 za lepivost |  |  | m3 | 205 |  |  | 0
|  |  | 410/2 |  |  |  | 205
7 | K | 162301102 | Vodorovné přemístění do 1000 m výkopku/sypaniny z horniny tř. 1 až 4 |  |  | m3 | 410 |  |  | 0
8 | K | 171101103 | Uložení sypaniny z hornin soudržných do násypů zhutněných do 100 % PS |  |  | m3 | 2808 |  |  | 0 |  | základní | 0.054 | 151.632 | 0 | 0 | 0 | 0 | 4 | K | 2 |  |  |  | ROZPOCET | 0 | 0 | 0 | 0 | 0 | 1
|  |  | dle TZ str. 4 a 5 | [16 empty] | P | 2
9 | K | 181301102 | Rozprostření ornice tl vrstvy do 150 mm pl do 500 m2 v rovině nebo ve svahu do 1:5 |  |  | m2 | 100 |  |  | 0 |  | základní | 0.177 | 17.7 | 0 | 0 | 0 | 0 | 4 | K | 2 |  |  |  | ROZPOCET | 0 | 0 | 0 | 0 | 0 | 1
|  |  | dle TZ str. 4 ohumusování a zatravnění svahů po odstranění komunikace v tl. 15 cm | [16 empty] | P | 2
10 | K | 181411121 | Založení lučního trávníku výsevem plochy do 1000 m2 v rovině a ve svahu do 1:5 |  |  | m2 | 100 |  |  | 0 |  | základní | 0.06 | 6 | 0 | 0 | 0 | 0 | 4 | K | 2 |  |  |  | ROZPOCET | 0 | 0 | 0 | 0 | 0 | 1
[20 empty] | P | 2
11 | M | 005724700 | osivo směs travní univerzál |  |  | kg | 3.15 |  |  | 0 |  | základní | 0 | 0 | 0.001 | 0.00315 | 0 | 0 | 8 | M | 2 |  |  |  | ROZPOCET | 0 | 0 | 0 | 0 | 0 | 1
|  |  | 100*0,03*1,05 |  |  |  | 3.15 | [12 empty] | VV | 2 | 2 | True | 1 | ROZPOCET
| 4 - Vodorovné konstrukce | [8 empty] | 0 |  |  |  | 246.075 |  | 1377 |  | 0 | 1 | D | 1 |  |  |  | ROZPOCET
12 | K | 464531112 | Pohoz z hrubého drceného kamenivo zrno 63 až 125 mm z terénu |  |  | m3 | 637.5 |  |  | 0 |  | základní | 0.386 | 246.075 | 2.16 | 1377 | 0 | 0 | 4 | K | 2 |  |  |  | ROZPOCET | 0 | 0 | 0 | 0 | 0 | 1
|  |  | dle TZ str. 4 makadam 63/125 mm | [16 empty] | P | 2
|  |  | podkladní vrstva příjezdu ke stavbě | [16 empty] | VV | 2 | 1 | True | 0 | ROZPOCET
|  |  | 2125*0,3 |  |  |  | 637.5 | [12 empty] | VV | 2 | 2 | True | 1 | ROZPOCET
| 8 - Trubní vedení | [8 empty] | 0 |  |  |  | 184.371 |  | 563.2 |  | 0 | 1 | D | 1 |  |  |  | ROZPOCET
13 | K | 811557111 | Kladení potrubí z trub betonových DN 1800 |  |  | m | 136 |  |  | 0 |  | základní | 1.352 | 183.872 | 0 | 0 | 0 | 0 | 4 | K | 2 |  |  |  | ROZPOCET | 0 | 0 | 0 | 0 | 0 | 1
|  |  | dle TZ str. 4 zatrubnění přejezdu, betobové trouby DN 1800/2500 mm, dl. 8 x 17 m | [16 empty] | P | 2
|  |  | 8*17 |  |  |  | 136 | [12 empty] | VV | 2 | 2 | True | 1 | ROZPOCET
14 | M | R19 592 | Trouba betonová DN 1800/2000 mm, ŽB, přímá |  |  | kus | 64 |  |  | 0 |  | základní | 0 | 0 | 8.8 | 563.2 | 0 | 0 | 8 | M | 2 |  |  |  | ROZPOCET | 0 | 0 | 0 | 0 | 0 | 1
|  |  | 64 ks ŽB trouba 1800/2000 mm 8 x dl 17 m převedení vody potrubím | [16 empty] | P | 2
15 | M | R22 592 | Trouba betonová DN 1800/1000 mm, ŽB, přímá |  |  | kus | 8 |  |  | 0 |  | základní | 0 | 0 | 0 | 0 | 0 | 0 | 8 | M | 2 |  |  |  | ROZPOCET | 0 | 0 | 0 | 0 | 0 | 1
|  |  | 8 ks ŽB trouba 1800/1000 mm výroba na zakázku 8 x dl 17 m převedení vody potrubím | [16 empty] | P | 2
16 | K | R20 11520 | Demontáž potrubí DN 1800 |  |  | soubor | 1 |  |  | 0 |  | základní | 0.499 | 0.499 | 0 | 0 | 0 | 0 | 4 | K | 2 |  |  |  | ROZPOCET | 0 | 0 | 0 | 0 | 0 | 1
17 | K | R21 593 | Doprava a transport |  |  | soubor | 1 |  |  | 0 |  | základní | 0 | 0 | 0 | 0 | 0 | 0 | 4 | K | 2 |  |  |  | ROZPOCET | 0 | 0 | 0 | 0 | 0 | 1
|  |  | nakládka, vykládka, jeřáb, nákladní přeprava kamiony, manipulace vč. transportu na stavbu, transportu pro uložení a zpětné použití | [16 empty] | P | 2
| 998 - Přesun hmot | [8 empty] | 0 |  |  |  | 560.6078 |  | 0 |  | 0 | 1 | D | 1 |  |  |  | ROZPOCET
18 | K | 998332011 | Přesun hmot pro úpravy vodních toků a kanály |  |  | t | 1658.603 |  |  | 0 |  | základní | 0.338 | 560.6078 | 0 | 0 | 0 | 0 | 4 | K | 2 |  |  |  | ROZPOCET | 0 | 0 | 0 | 0 | 0 | 1
|  |  | montáž, manipulace vč. jeřábu | [16 empty] | P | 2

## VON - Vedlejší a ...
optimalizováno pro tisk sestav ve formátu A4 - na výšku | [19 empty] | {316bbfdc-9e7c-47a0-b46a-e92ea0bccc7a}
2
KRYCÍ LIST ROZPOČTU | [10 empty] | v --- níže se nacházejí doplnkové a pomocné údaje k sestavám --- v | [8 empty] | False
| Stavba: |  | Stabilizace pravého břehu VT Olše
| Objekt: |  | VON - Vedlejší a ostatní náklady
| JKSO: |  | 833 21 | [5 empty] | CC-CZ:
| Místo: |  | k.ú. Třinec, k.ú. Konská | [5 empty] | Datum:
| Objednatel: | [7 empty] | IČ:
|  | Povodí Odry, s.p., Varenská 3101/49, Ostrava | [6 empty] | DIČ:
| Zhotovitel: | [7 empty] | IČ:
DIČ:
| Projektant: | [7 empty] | IČ:
|  | Lineplan, s.r.o, 28. října 1142/168 | [6 empty] | DIČ:
| Zpracovatel: | [7 empty] | IČ:
|  | Pavla Heinzová Bc. | [6 empty] | DIČ:
Poznámka:
| Náklady z rozpočtu | [7 empty] | 0
0
| Cena bez DPH | [7 empty] | 0
| DPH | základní | 21% | ze | 0 |  |  |  | 0
|  | snížená | 15% | ze | 0 |  |  |  | 0
|  | zákl. přenesená | 21% | ze | 0 |  |  |  | 0
|  | sníž. přenesená | 15% | ze | 0 |  |  |  | 0
|  | nulová | 0% | ze | 0 |  |  |  | 0
| Cena s DPH |  |  | v | CZK |  |  | 0
REKAPITULACE ROZPOČTU
Stavba: |  |  | Stabilizace pravého břehu VT Olše
Objekt: |  |  | VON - Vedlejší a ostatní náklady
Místo: |  |  | k.ú. Třinec, k.ú. Konská |  |  |  | Datum:
Objednatel: |  |  | Povodí Odry, s.p., Varenská 3101/49, Ostrava |  |  |  | Projektant: |  | Lineplan, s.r.o, 28. října 1142/168
Zhotovitel: | [6 empty] | Zpracovatel: |  | Pavla Heinzová Bc.
Kód - Popis | [9 empty] | Cena celkem [CZK]
Náklady z rozpočtu | [9 empty] | 0 | [10 empty] | -1
| OST - Ostatní | [8 empty] | 0
| O01 - Ostatní | [8 empty] | 0
[10 empty] | 0 |  | DPH
Celkové náklady za objekt | [7 empty] | 0
ROZPOČET
Stavba: |  |  | Stabilizace pravého břehu VT Olše
Objekt: |  |  | VON - Vedlejší a ostatní náklady
Místo: |  |  | k.ú. Třinec, k.ú. Konská |  |  |  | Datum:
Objednatel: |  |  | Povodí Odry, s.p., Varenská 3101/49, Ostrava |  |  |  | Projektant: |  | Lineplan, s.r.o, 28. října 1142/168
Zhotovitel: | [6 empty] | Zpracovatel: |  | Pavla Heinzová Bc.
PČ | Typ | Kód | Popis |  |  | MJ | Množství | J.cena [CZK] |  | Cena celkem [CZK] | Poznámka | DPH | J. Nh [h] | Nh celkem [h] | J. hmotnost [t] | Hmotnost celkem [t] | J. suť [t] | Suť Celkem [t]
Náklady z rozpočtu | [9 empty] | 0 |  |  |  | 0 |  | 0 |  | 0 |  | D | -1
| OST - Ostatní | [8 empty] | 0 |  |  |  | 0 |  | 0 |  | 0 | 4 | D | 0 | ROZPOCET
| O01 - Ostatní | [8 empty] | 0 |  |  |  | 0 |  | 0 |  | 0 | 4 | D | 1 | ROZPOCET
1 | K | R 1 | Zajištění zařízení staveniště |  |  | soubor | 1 |  |  | 0 |  | základní | 0 | 0 | 0 | 0 | 0 | 0 | 262144 | K | 2 | ROZPOCET | 0 | 0 | 0 | 0 | 0 | 1
2 | K | R 2 | Geodetické práce včetně průběžných kontrolních zaměření, zaměření skutečného provedení stavby |  |  | soubor | 1 |  |  | 0 |  | základní | 0 | 0 | 0 | 0 | 0 | 0 | 262144 | K | 2 | ROZPOCET | 0 | 0 | 0 | 0 | 0 | 1
3 | K | R 3 | Dočasné zábory, dočasné dopravní značení včetně vyřízení potřebných povolení |  |  | soubor | 1 |  |  | 0 |  | základní | 0 | 0 | 0 | 0 | 0 | 0 | 262144 | K | 2 | ROZPOCET | 0 | 0 | 0 | 0 | 0 | 1
4 | K | R 4 | Zpracování havarijního a povodňového plánu |  |  | soubor | 1 |  |  | 0 |  | základní | 0 | 0 | 0 | 0 | 0 | 0 | 262144 | K | 2 | ROZPOCET | 0 | 0 | 0 | 0 | 0 | 1
5 | K | R 5 | Odlov ryb |  |  | soubor | 1 |  |  | 0 |  | základní | 0 | 0 | 0 | 0 | 0 | 0 | 262144 | K | 2 | ROZPOCET | 0 | 0 | 0 | 0 | 0 | 1
6 | K | R 6 | Uvedení dočasně užívaných ploch do původního stavu včetně protokolárního předání jejich vlastníkům |  |  | soubor | 1 |  |  | 0 |  | základní | 0 | 0 | 0 | 0 | 0 | 0 | 262144 | K | 2 | ROZPOCET | 0 | 0 | 0 | 0 | 0 | 1
7 | K | R 7 | Ochranné jímky, zimní opatření a ochrana před srážkovými vodami |  |  | soubor | 1 |  |  | 0 |  | základní | 0 | 0 | 0 | 0 | 0 | 0 | 262144 | K | 2 | ROZPOCET | 0 | 0 | 0 | 0 | 0 | 1
8 | K | R 8 | Provedení opatření vyplývyjících z havarijního plánu, včetně instalace a údržby norné stěny |  |  | soubor | 1 |  |  | 0 |  | základní | 0 | 0 | 0 | 0 | 0 | 0 | 262144 | K | 2 | ROZPOCET | 0 | 0 | 0 | 0 | 0 | 1
9 | K | R 9 | Průzkumné práce, provádění průkazních a dalších potřebných zkoušek použitých materiálů |  |  | soubor | 1 |  |  | 0 |  | základní | 0 | 0 | 0 | 0 | 0 | 0 | 262144 | K | 2 | ROZPOCET | 0 | 0 | 0 | 0 | 0 | 1
10 | K | R 10 | Dokumentace skutečného provedení stavby |  |  | soubor | 1 |  |  | 0 |  | základní | 0 | 0 | 0 | 0 | 0 | 0 | 262144 | K | 2 | ROZPOCET | 0 | 0 | 0 | 0 | 0 | 1
11 | K | R 11 | Aktualizace vyjádření k existenci sítí, vytýčení, označení a ochrana stávajících inženýrských sítí |  |  | soubor | 1 |  |  | 0 |  | základní | 0 | 0 | 0 | 0 | 0 | 0 | 262144 | K | 2 | ROZPOCET | 0 | 0 | 0 | 0 | 0 | 1
12 | K | R 12 | Dodávka a montáž informační/pamětní tabule. (1ks po dobu realizace stavby a 1ks tabule po ukončení realizace stavby, velikost tabulí dle přílohy Technických podmínek, materiál PVC tl. Min. 10mm, laminace pro venkovní použití.) |  |  | soubor | 1 |  |  | 0 |  | základní | 0 | 0 | 0 | 0 | 0 | 0 | 262144 | K | 2 | ROZPOCET | 0 | 0 | 0 | 0 | 0 | 1
13 | K | R 13 | Čištění a udržování veřejných komunikací a jejich uvedení do původního stavu |  |  | soubor | 1 |  |  | 0 |  | základní | 0 | 0 | 0 | 0 | 0 | 0 | 262144 | K | 2 | ROZPOCET | 0 | 0 | 0 | 0 | 0 | 1