## Titul
E.3. Soupis prací a dodávek
stavba: | VD Střekov, oprava stavítek obtoků MPK
Č.stavby:
E.3.1. - Rekapitulace
E.3.2. - Položkový soupis prací a dodávek
E.3.3. - Vedlejší a ostatní náklady (VON)

## Rekapitulace
E.3.1. - Rekapitulace
stavba: | VD Střekov, oprava stavítek obtoků MPK
Č.stavby:
Název | Dílčí název | Cena za jednotku |  | Cena celkem
|  | počet ks | cena
Oprava stavítek | Oprava párů stavítek obtoků MPK - těsnění, rám | 3 | 0 | 0
(předpokládána je vždy dvojice stavítek, celkem 6 ks)
| celkem |  |  | 0
VON | Vedlejší a ostatní náklady | 1 | 0 | 0
| celkem |  |  | 0
CELKEM bez DPH |  |  |  | 0

## stavítka
E.3.2. - Položkový soupis prací a dodávek
akce:
VD Střekov, oprava stavítek obtoků MPK
Položkový soupis prací a dodávek
č.položky | Popis |  | Cena za jednotku |  |  |  | Cena celkem
|  | hodiny | výměra | jednotky | ks | cena
(Kč)
.-demontáže
1 | .-demontáž ASŘ, monitoringu | 8 |  | hod | 2 |  | 0
| .-rozpojení a zajištění hydraulického pohonu | 8 |  | hod | 2 |  | 0
| .-demontáž stavítka včetně pohonu a závěsního trámu, přesun a rozebrání na pracovní ploše | 48 |  | hod | 2 |  | 0
.-montáže
2 | .-montáž nového těsnění na stavítko | 48 |  | hod | 2 |  | 0
| .-zpětná montáž stavítka do šachty včetně seřízení | 30 |  | hod | 2 |  | 0
| .-zpětná montáž hydraulického systému stavítka | 8 |  | hod | 2 |  | 0
| .-zpětná montáž prvků ASŘ a monitoringu včetně seřízení | 8 |  | hod | 2 |  | 0
.-opravné a úpravné práce
4 | .-úpravy na rámu stavítka (zkosení hran, navaření náběhů) | 12 |  | hod | 2 |  | 0
| .-úprava pojezdových kolejnic | 18 |  | hod | 2 |  | 0
.-protikorozní ochrana OK:
6 | .-příprava povrchu - St 2, P St 2 | 4 |  | hod | 2 |  | 0
7 | .-nátěr poškození stavítka (ISO 12944 - EP/PUR) |  | 1.5 | m2 | 2 |  | 0
- životnost H - vysoká, korozní třída - Im1 (do ponoru)
.-materiál, dodávka:
9 | .-nové těsnění (notová pryž) |  | 6 | m | 2 |  | 0
10 | .-nové těsnění (obdélníkový profil) |  | 2.1 | m | 2 |  | 0
11 | .-ocelové klíny na rám stavátka (S235) |  | 7 | kg | 2 |  | 0
12 | .-ocelový plech pro navaření pojezdů (1.4016) |  | 10 | kg | 2 |  | 0
13 | .-nové přítlačné lišty těsnění (1.4301) |  | 100 | kg | 2 |  | 0
19 | .-spojovací materiál nerez (výměna) |  | 1 | kpl | 2 |  | 0
20 | .-drobný spotř.materiál (hadry, odmašť., ředidla. ...) |  | 1 | kpl | 1 |  | 0
.-ostatní náklady
21 | .-plavební technika včetně jeřábu |  | 2 | den | 1 |  | 0
22 | .-přípravky výrobní |  |  | kpl | 1 |  | 0
| .-lehké lešení v šachtě |  |  | kpl | 1 |  | 0
24 | .-el.energie staveniště (provoz staveniště, …) |  |  | kpl | 1 |  | 0
25 | .-ekologická likvidace odpadu (plechovky, pryže,…) |  |  | kpl | 1 |  | 0
26 | .-manipulační a zdvihaví technika ( S pol.1-15) |  | 2% | % |  |  | 0
27 | .-mimostaveništní přesuny materiálu a techniky ( S pol.1-15) |  | 2% | % |  |  | 0
| Celkem oprava 1 páru stavítek | [5 empty] | 0

## VON
E.3.3. - Vedlejší a ostatní náklady (VON)
akce:
VD Střekov, oprava stavítek obtoků MPK
Položkový soupis prací a dodávek
č.polozky | Popis | Cena za jednotku |  |  | Cena celkem
|  | výměra | jednotky | cena
(Kč)
.-průzkumné, projektové a inženýrské práce:
1 | .-prováděcí dokumentace | 1 | kpl |  | 0
2 | .-plán opatření pro případ havárie, povodňový plán | 1 | kpl |  | 0
3 | .-plán BOZP | 1 | kpl |  | 0
4 | .-dokumentace skutečného provedení stavby | 1 | kpl |  | 0
5 | .-zařízení staveniště: | 1 | kpl |  | 0
| Vedlejší a ostatní náklady celkem |  |  |  | 0