## 2m,sklon 1,2%,1-1 Q100
Příloha č. 4
| VÝPOČET PRŮTOKU Q100 PRO LICHOBĚŽNÍKOVÉ KORYTO | [5 empty] | POZOR:
| opevnění kam. dlažbou do betonu se sklonem břehu 1:1, šířka dna 2m | [5 empty] | (hodnoty v rámečku je třeba zadat)
| i = | 1.2 | % |  |  | (podélný sklon dna koryta)
| n = | 0.021 |  |  |  | (Manningův drsnostní součinitel)
| y = | 0.83 | m |  |  | (hloubka koryta)
| b = | 2 | m |  |  | (šířka ve dně koryta)
| m = | 1 |  |  |  | (sklon svahů koryta)
| B = 2 . m . y + b = |  |  | 3.66 | m | (šířka v koruně koryta)
| S = y . (b + m . y) = |  |  | 2.3489 | m2 | (průtočná plocha)
| O = b + 2 . y . (1 + m2) 1/2 = |  |  | 4.3476 | m | (omočený obvod)
|  | R = S / O = |  | 0.54028
Manning : |  | C = 1/n . R 1/6 = |  | 42.9751 |  | (rychlostní součinitel)
| v = C . (R . i) 1/2 = |  |  | 3.4603 | m/s | (rychlost)
| Q = S . C . (R . i) 1/2 = |  |  | 8.1279 | m3/s | (průtok)
B
y
1:m
b

## 2m,sklon1,2%, 1-1 Q50
Příloha č. 5
| VÝPOČET PRŮTOKU Q50 PRO LICHOBĚŽNÍKOVÉ KORYTO | [5 empty] | POZOR:
| opevnění kam. dlažbou do betonu se sklonem břehu 1:1, šířka dna 2m | [5 empty] | (hodnoty v rámečku je třeba zadat)
| i = | 1 | % |  |  | (podélný sklon dna koryta)
| n = | 0.021 |  |  |  | (Manningův drsnostní součinitel)
| y = | 0.75 | m |  |  | (hloubka koryta)
| b = | 2 | m |  |  | (šířka ve dně koryta)
| m = | 1 |  |  |  | (sklon svahů koryta)
| B = 2 . m . y + b = |  |  | 3.5 | m | (šířka v koruně koryta)
| S = y . (b + m . y) = |  |  | 2.0625 | m2 | (průtočná plocha)
| O = b + 2 . y . (1 + m2) 1/2 = |  |  | 4.1213 | m | (omočený obvod)
|  | R = S / O = |  | 0.50045
Manning : |  | C = 1/n . R 1/6 = |  | 42.4301 |  | (rychlostní součinitel)
| v = C . (R . i) 1/2 = |  |  | 3.0016 | m/s | (rychlost)
| Q = S . C . (R . i) 1/2 = |  |  | 6.1908 | m3/s | (průtok)
B
y
1:m
b

## 2m,sklon 1,2%, 1-1 Q20
Příloha č. 6
| VÝPOČET PRŮTOKU Q20 PRO LICHOBĚŽNÍKOVÉ KORYTO | [5 empty] | POZOR:
| opevnění kam. dlažbou do betonu se sklonem břehu 1:1, šířka dna 2m | [5 empty] | (hodnoty v rámečku je třeba zadat)
| i = | 1 | % |  |  | (podélný sklon dna koryta)
| n = | 0.021 |  |  |  | (Manningův drsnostní součinitel)
| y = | 0.61 | m |  |  | (hloubka koryta)
| b = | 2 | m |  |  | (šířka ve dně koryta)
| m = | 1 |  |  |  | (sklon svahů koryta)
| B = 2 . m . y + b = |  |  | 3.22 | m | (šířka v koruně koryta)
| S = y . (b + m . y) = |  |  | 1.5921 | m2 | (průtočná plocha)
| O = b + 2 . y . (1 + m2) 1/2 = |  |  | 3.7253 | m | (omočený obvod)
|  | R = S / O = |  | 0.42737
Manning : |  | C = 1/n . R 1/6 = |  | 41.3284 |  | (rychlostní součinitel)
| v = C . (R . i) 1/2 = |  |  | 2.7018 | m/s | (rychlost)
| Q = S . C . (R . i) 1/2 = |  |  | 4.3015 | m3/s | (průtok)
B
y
1:m
b

## 2m.sklon 1,1%,2-1 Q100
Příloha č. 7
| VÝPOČET PRŮTOKU Q100 PRO LICHOBĚŽNÍKOVÉ KORYTO | [5 empty] | POZOR:
| opevnění kam. dlažbou do betonu se sklonem břehu 2:1, šířka dna 2m | [5 empty] | (hodnoty v rámečku je třeba zadat)
| i = | 1.1 | % |  |  | (podélný sklon dna koryta)
| n = | 0.021 |  |  |  | (Manningův drsnostní součinitel)
| y = | 0.95 | m |  |  | (hloubka koryta)
| b = | 2 | m |  |  | (šířka ve dně koryta)
| m = | 0.5 |  |  |  | (sklon svahů koryta)
| B = 2 . m . y + b = |  |  | 2.95 | m | (šířka v koruně koryta)
| S = y . (b + m . y) = |  |  | 2.3512 | m2 | (průtočná plocha)
| O = b + 2 . y . (1 + m2) 1/2 = |  |  | 4.1243 | m | (omočený obvod)
|  | R = S / O = |  | 0.5701
Manning : |  | C = 1/n . R 1/6 = |  | 43.3617 |  | (rychlostní součinitel)
| v = C . (R . i) 1/2 = |  |  | 3.4338 | m/s | (rychlost)
| Q = S . C . (R . i) 1/2 = |  |  | 8.0738 | m3/s | (průtok)
B
y
1:m
b

## 2m.sklon 1,1%,2-1Q50
Příloha č. 8
| VÝPOČET PRŮTOKU Q50 PRO LICHOBĚŽNÍKOVÉ KORYTO | [5 empty] | POZOR:
| opevnění kam. dlažbou do betonu se sklonem břehu 2:1, šířka dna 2m | [5 empty] | (hodnoty v rámečku je třeba zadat)
| i = | 1.1 | % |  |  | (podélný sklon dna koryta)
| n = | 0.021 |  |  |  | (Manningův drsnostní součinitel)
| y = | 0.81 | m |  |  | (hloubka koryta)
| b = | 2 | m |  |  | (šířka ve dně koryta)
| m = | 0.5 |  |  |  | (sklon svahů koryta)
| B = 2 . m . y + b = |  |  | 2.81 | m | (šířka v koruně koryta)
| S = y . (b + m . y) = |  |  | 1.9481 | m2 | (průtočná plocha)
| O = b + 2 . y . (1 + m2) 1/2 = |  |  | 3.8112 | m | (omočený obvod)
|  | R = S / O = |  | 0.51114
Manning : |  | C = 1/n . R 1/6 = |  | 42.5798 |  | (rychlostní součinitel)
| v = C . (R . i) 1/2 = |  |  | 3.1928 | m/s | (rychlost)
| Q = S . C . (R . i) 1/2 = |  |  | 6.2197 | m3/s | (průtok)
B
y
1:m
b

## 2m.sklon 1,1%,2-1Q20
Příloha č. 9
| VÝPOČET PRŮTOKU Q20 PRO LICHOBĚŽNÍKOVÉ KORYTO | [5 empty] | POZOR:
| opevnění kam. dlažbou do betonu se sklonem břehu 2:1, šířka dna 2m | [5 empty] | (hodnoty v rámečku je třeba zadat)
| i = | 1.1 | % |  |  | (podélný sklon dna koryta)
| n = | 0.021 |  |  |  | (Manningův drsnostní součinitel)
| y = | 0.65 | m |  |  | (hloubka koryta)
| b = | 2 | m |  |  | (šířka ve dně koryta)
| m = | 0.5 |  |  |  | (sklon svahů koryta)
| B = 2 . m . y + b = |  |  | 2.65 | m | (šířka v koruně koryta)
| S = y . (b + m . y) = |  |  | 1.5112 | m2 | (průtočná plocha)
| O = b + 2 . y . (1 + m2) 1/2 = |  |  | 3.4534 | m | (omočený obvod)
|  | R = S / O = |  | 0.43761
Manning : |  | C = 1/n . R 1/6 = |  | 41.4917 |  | (rychlostní součinitel)
| v = C . (R . i) 1/2 = |  |  | 2.8787 | m/s | (rychlost)
| Q = S . C . (R . i) 1/2 = |  |  | 4.3505 | m3/s | (průtok)
B
y
1:m
b

## 1,8m.sklon 1,1%,2-1 Q100
Příloha č. 10
| VÝPOČET PRŮTOKU Q100 PRO LICHOBĚŽNÍKOVÉ KORYTO | [5 empty] | POZOR:
| opevnění kam. dlažbou do betonu se sklonem břehu 2:1, šířka dna 1,8m | [5 empty] | (hodnoty v rámečku je třeba zadat)
| i = | 1.1 | % |  |  | (podélný sklon dna koryta)
| n = | 0.021 |  |  |  | (Manningův drsnostní součinitel)
| y = | 1.01 | m |  |  | (hloubka koryta)
| b = | 1.8 | m |  |  | (šířka ve dně koryta)
| m = | 0.5 |  |  |  | (sklon svahů koryta)
| B = 2 . m . y + b = |  |  | 2.81 | m | (šířka v koruně koryta)
| S = y . (b + m . y) = |  |  | 2.3281 | m2 | (průtočná plocha)
| O = b + 2 . y . (1 + m2) 1/2 = |  |  | 4.0584 | m | (omočený obvod)
|  | R = S / O = |  | 0.57363
Manning : |  | C = 1/n . R 1/6 = |  | 43.4063 |  | (rychlostní součinitel)
| v = C . (R . i) 1/2 = |  |  | 3.448 | m/s | (rychlost)
| Q = S . C . (R . i) 1/2 = |  |  | 8.0271 | m3/s | (průtok)
B
y
1:m
b

## 1,8m.sklon 1,1%,2-1 Q50
Příloha č. 11
| VÝPOČET PRŮTOKU Q50 PRO LICHOBĚŽNÍKOVÉ KORYTO | [5 empty] | POZOR:
| opevnění kam. dlažbou do betonu se sklonem břehu 2:1, šířka dna 1,8m | [5 empty] | (hodnoty v rámečku je třeba zadat)
| i = | 1.1 | % |  |  | (podélný sklon dna koryta)
| n = | 0.021 |  |  |  | (Manningův drsnostní součinitel)
| y = | 0.87 | m |  |  | (hloubka koryta)
| b = | 1.8 | m |  |  | (šířka ve dně koryta)
| m = | 0.5 |  |  |  | (sklon svahů koryta)
| B = 2 . m . y + b = |  |  | 2.67 | m | (šířka v koruně koryta)
| S = y . (b + m . y) = |  |  | 1.9445 | m2 | (průtočná plocha)
| O = b + 2 . y . (1 + m2) 1/2 = |  |  | 3.7454 | m | (omočený obvod)
|  | R = S / O = |  | 0.51916
Manning : |  | C = 1/n . R 1/6 = |  | 42.6905 |  | (rychlostní součinitel)
| v = C . (R . i) 1/2 = |  |  | 3.2261 | m/s | (rychlost)
| Q = S . C . (R . i) 1/2 = |  |  | 6.273 | m3/s | (průtok)
B
y
1:m
b

## 1,8m.sklon 1,1%,2-1 Q20
Příloha č. 12
| VÝPOČET PRŮTOKU Q20 PRO LICHOBĚŽNÍKOVÉ KORYTO | [5 empty] | POZOR:
| opevnění kam. dlažbou do betonu se sklonem břehu 2:1, šířka dna 1,8m | [5 empty] | (hodnoty v rámečku je třeba zadat)
| i = | 1.1 | % |  |  | (podélný sklon dna koryta)
| n = | 0.021 |  |  |  | (Manningův drsnostní součinitel)
| y = | 0.69 | m |  |  | (hloubka koryta)
| b = | 1.8 | m |  |  | (šířka ve dně koryta)
| m = | 0.5 |  |  |  | (sklon svahů koryta)
| B = 2 . m . y + b = |  |  | 2.49 | m | (šířka v koruně koryta)
| S = y . (b + m . y) = |  |  | 1.4801 | m2 | (průtočná plocha)
| O = b + 2 . y . (1 + m2) 1/2 = |  |  | 3.3429 | m | (omočený obvod)
|  | R = S / O = |  | 0.44275
Manning : |  | C = 1/n . R 1/6 = |  | 41.5725 |  | (rychlostní součinitel)
| v = C . (R . i) 1/2 = |  |  | 2.9012 | m/s | (rychlost)
| Q = S . C . (R . i) 1/2 = |  |  | 4.2939 | m3/s | (průtok)
B
y
1:m
b

## 1,6m.sklon 1,1%,2-1 Q100
Příloha č. 13
| VÝPOČET PRŮTOKU Q100 PRO LICHOBĚŽNÍKOVÉ KORYTO | [5 empty] | POZOR:
| opevnění kam. dlažbou do betonu se sklonem břehu 2:1, šířka dna 1,6m | [5 empty] | (hodnoty v rámečku je třeba zadat)
| i = | 1.1 | % |  |  | (podélný sklon dna koryta)
| n = | 0.021 |  |  |  | (Manningův drsnostní součinitel)
| y = | 1.1 | m |  |  | (hloubka koryta)
| b = | 1.6 | m |  |  | (šířka ve dně koryta)
| m = | 0.5 |  |  |  | (sklon svahů koryta)
| B = 2 . m . y + b = |  |  | 2.7 | m | (šířka v koruně koryta)
| S = y . (b + m . y) = |  |  | 2.365 | m2 | (průtočná plocha)
| O = b + 2 . y . (1 + m2) 1/2 = |  |  | 4.0597 | m | (omočený obvod)
|  | R = S / O = |  | 0.58256
Manning : |  | C = 1/n . R 1/6 = |  | 43.5182 |  | (rychlostní součinitel)
| v = C . (R . i) 1/2 = |  |  | 3.4837 | m/s | (rychlost)
| Q = S . C . (R . i) 1/2 = |  |  | 8.2389 | m3/s | (průtok)
B
y
1:m
b

## 1,6m.sklon 1,1%,2-1 Q50
Příloha č. 14
| VÝPOČET PRŮTOKU Q50 PRO LICHOBĚŽNÍKOVÉ KORYTO | [5 empty] | POZOR:
| opevnění kam. dlažbou do betonu se sklonem břehu 2:1, šířka dna 1,6m | [5 empty] | (hodnoty v rámečku je třeba zadat)
sklon 1,1%
| i = | 1.1 | % |  |  | (podélný sklon dna koryta)
| n = | 0.021 |  |  |  | (Manningův drsnostní součinitel)
| y = | 0.93 | m |  |  | (hloubka koryta)
| b = | 1.6 | m |  |  | (šířka ve dně koryta)
| m = | 0.5 |  |  |  | (sklon svahů koryta)
| B = 2 . m . y + b = |  |  | 2.53 | m | (šířka v koruně koryta)
| S = y . (b + m . y) = |  |  | 1.9204 | m2 | (průtočná plocha)
| O = b + 2 . y . (1 + m2) 1/2 = |  |  | 3.6795 | m | (omočený obvod)
|  | R = S / O = |  | 0.52193
Manning : |  | C = 1/n . R 1/6 = |  | 42.7283 |  | (rychlostní součinitel)
| v = C . (R . i) 1/2 = |  |  | 3.2375 | m/s | (rychlost)
| Q = S . C . (R . i) 1/2 = |  |  | 6.2176 | m3/s | (průtok)
B
y
1:m
b

## 1,6m.sklon 1,1%,2-1 Q20
Příloha č. 15
| VÝPOČET PRŮTOKU Q20 PRO LICHOBĚŽNÍKOVÉ KORYTO | [5 empty] | POZOR:
| opevnění kam. dlažbou do betonu se sklonem břehu 2:1, šířka dna 1,6m | [5 empty] | (hodnoty v rámečku je třeba zadat)
sklon 1,1%
| i = | 1.1 | % |  |  | (podélný sklon dna koryta)
| n = | 0.021 |  |  |  | (Manningův drsnostní součinitel)
| y = | 0.74 | m |  |  | (hloubka koryta)
| b = | 1.6 | m |  |  | (šířka ve dně koryta)
| m = | 0.5 |  |  |  | (sklon svahů koryta)
| B = 2 . m . y + b = |  |  | 2.34 | m | (šířka v koruně koryta)
| S = y . (b + m . y) = |  |  | 1.4578 | m2 | (průtočná plocha)
| O = b + 2 . y . (1 + m2) 1/2 = |  |  | 3.2547 | m | (omočený obvod)
|  | R = S / O = |  | 0.44791
Manning : |  | C = 1/n . R 1/6 = |  | 41.6529 |  | (rychlostní součinitel)
| v = C . (R . i) 1/2 = |  |  | 2.9237 | m/s | (rychlost)
| Q = S . C . (R . i) 1/2 = |  |  | 4.2622 | m3/s | (průtok)
B
y
1:m
b

## 1,6m.sklon 2,3%, 2-1 Q100
Příloha č. 16
| VÝPOČET PRŮTOKU Q100 PRO LICHOBĚŽNÍKOVÉ KORYTO | [5 empty] | POZOR:
| opevnění kam. dlažbou do betonu se sklonem břehu 2:1, šířka dna 1,6m | [5 empty] | (hodnoty v rámečku je třeba zadat)
sklon 2,3%
| i = | 2.3 | % |  |  | (podélný sklon dna koryta)
| n = | 0.021 |  |  |  | (Manningův drsnostní součinitel)
| y = | 0.87 | m |  |  | (hloubka koryta)
| b = | 1.6 | m |  |  | (šířka ve dně koryta)
| m = | 0.5 |  |  |  | (sklon svahů koryta)
| B = 2 . m . y + b = |  |  | 2.47 | m | (šířka v koruně koryta)
| S = y . (b + m . y) = |  |  | 1.7705 | m2 | (průtočná plocha)
| O = b + 2 . y . (1 + m2) 1/2 = |  |  | 3.5454 | m | (omočený obvod)
|  | R = S / O = |  | 0.49937
Manning : |  | C = 1/n . R 1/6 = |  | 42.4148 |  | (rychlostní součinitel)
| v = C . (R . i) 1/2 = |  |  | 4.5456 | m/s | (rychlost)
| Q = S . C . (R . i) 1/2 = |  |  | 8.0478 | m3/s | (průtok)
B
y
1:m
b

## 1,6m.sklon 2,3%, 2-1 Q50
Příloha č. 17
| VÝPOČET PRŮTOKU Q50 PRO LICHOBĚŽNÍKOVÉ KORYTO | [5 empty] | POZOR:
| opevnění kam. dlažbou do betonu se sklonem břehu 2:1, šířka dna 1,6m | [5 empty] | (hodnoty v rámečku je třeba zadat)
sklon 2,3%
| i = | 2.3 | % |  |  | (podélný sklon dna koryta)
| n = | 0.021 |  |  |  | (Manningův drsnostní součinitel)
| y = | 0.75 | m |  |  | (hloubka koryta)
| b = | 1.6 | m |  |  | (šířka ve dně koryta)
| m = | 0.5 |  |  |  | (sklon svahů koryta)
| B = 2 . m . y + b = |  |  | 2.35 | m | (šířka v koruně koryta)
| S = y . (b + m . y) = |  |  | 1.4812 | m2 | (průtočná plocha)
| O = b + 2 . y . (1 + m2) 1/2 = |  |  | 3.2771 | m | (omočený obvod)
|  | R = S / O = |  | 0.45201
Manning : |  | C = 1/n . R 1/6 = |  | 41.7162 |  | (rychlostní součinitel)
| v = C . (R . i) 1/2 = |  |  | 4.2535 | m/s | (rychlost)
| Q = S . C . (R . i) 1/2 = |  |  | 6.3004 | m3/s | (průtok)
B
y
1:m
b

## 1,6m.sklon 2,3%, 2-1 Q20
Příloha č. 18
| VÝPOČET PRŮTOKU Q20 PRO LICHOBĚŽNÍKOVÉ KORYTO | [5 empty] | POZOR:
| opevnění kam. dlažbou do betonu se sklonem břehu 2:1, šířka dna 1,6m | [5 empty] | (hodnoty v rámečku je třeba zadat)
sklon 2,3%
| i = | 2.3 | % |  |  | (podélný sklon dna koryta)
| n = | 0.021 |  |  |  | (Manningův drsnostní součinitel)
| y = | 0.6 | m |  |  | (hloubka koryta)
| b = | 1.6 | m |  |  | (šířka ve dně koryta)
| m = | 0.5 |  |  |  | (sklon svahů koryta)
| B = 2 . m . y + b = |  |  | 2.2 | m | (šířka v koruně koryta)
| S = y . (b + m . y) = |  |  | 1.14 | m2 | (průtočná plocha)
| O = b + 2 . y . (1 + m2) 1/2 = |  |  | 2.9416 | m | (omočený obvod)
|  | R = S / O = |  | 0.38754
Manning : |  | C = 1/n . R 1/6 = |  | 40.6599 |  | (rychlostní součinitel)
| v = C . (R . i) 1/2 = |  |  | 3.8387 | m/s | (rychlost)
| Q = S . C . (R . i) 1/2 = |  |  | 4.3762 | m3/s | (průtok)
B
y
1:m
b

## most č.Q100
Příloha č. 19
VÝPOČET PRŮTOKU Q100 PRO OBDÉLNÍKOVÉ KORYTO | [7 empty] | POZOR:
Přejezdná lávka, kolmé stěny, šířka dna 2m, sklon 1,1% | [7 empty] | (hodnoty v rámečku je třeba zadat)
i = | 1.1 | % |  |  |  | (podélný sklon dna koryta)
n = | 0.021 |  |  |  | y | (Manningův drsnostní součinitel)
y = | 1.2 | m |  |  |  | (hloubka koryta)
b = | 2 | m | b |  |  | (šířka ve dně koryta)
| S = y . b = |  | 2.4 | m2 |  | (průtočná plocha)
| O = b + 2.y = |  | 4.4 | m |  | (omočený obvod)
| R = S / O = |  | 0.54545
Manning : | C = 1/n . R1/6 = |  | 43.0435 |  |  | (rychlostní součinitel)
v = C . (R . i) 1/2 = |  |  | 3.3341 | m/s |  | (rychlost)
| Q = S.C.(R . i) 1/2 = |  | 8.0019 | m3/s |  | (průtok)
|  | q = | 4.001 | m2/s |  | (měrný průtok)

## most č.Q50
Příloha č. 20
VÝPOČET PRŮTOKU Q50 PRO OBDÉLNÍKOVÉ KORYTO | [7 empty] | POZOR:
Přejezdná lávka, kolmé stěny, šířka dna 2m, sklon 1,1% | [7 empty] | (hodnoty v rámečku je třeba zadat)
i = | 1.1 | % |  |  |  | (podélný sklon dna koryta)
n = | 0.021 |  |  |  | y | (Manningův drsnostní součinitel)
y = | 0.99 | m |  |  |  | (hloubka koryta)
b = | 2 | m | b |  |  | (šířka ve dně koryta)
| S = y . b = |  | 1.98 | m2 |  | (průtočná plocha)
| O = b + 2.y = |  | 3.98 | m |  | (omočený obvod)
| R = S / O = |  | 0.49749
Manning : | C = 1/n . R1/6 = |  | 42.3881 |  |  | (rychlostní součinitel)
v = C . (R . i) 1/2 = |  |  | 3.1357 | m/s |  | (rychlost)
| Q = S.C.(R . i) 1/2 = |  | 6.2086 | m3/s |  | (průtok)
|  | q = | 3.1043 | m2/s |  | (měrný průtok)

## most č.Q20
Příloha č. 21
VÝPOČET PRŮTOKU Q20 PRO OBDÉLNÍKOVÉ KORYTO | [7 empty] | POZOR:
Přejezdná lávka, kolmé stěny, šířka dna 2m, sklon 1,1% | [7 empty] | (hodnoty v rámečku je třeba zadat)
i = | 1.1 | % |  |  |  | (podélný sklon dna koryta)
n = | 0.021 |  |  |  | y | (Manningův drsnostní součinitel)
y = | 0.76 | m |  |  |  | (hloubka koryta)
b = | 2 | m | b |  |  | (šířka ve dně koryta)
| S = y . b = |  | 1.52 | m2 |  | (průtočná plocha)
| O = b + 2.y = |  | 3.52 | m |  | (omočený obvod)
| R = S / O = |  | 0.43182
Manning : | C = 1/n . R1/6 = |  | 41.3997 |  |  | (rychlostní součinitel)
v = C . (R . i) 1/2 = |  |  | 2.8533 | m/s |  | (rychlost)
| Q = S.C.(R . i) 1/2 = |  | 4.337 | m3/s |  | (průtok)
|  | q = | 2.1685 | m2/s |  | (měrný průtok)

## současný stav dolni
Příloha č. 1
| VÝPOČET PRŮTOKU PRO LICHOBĚŽNÍKOVÉ KORYTO | [5 empty] | POZOR:
| průtok současného koryta - dolní část po současný most | [5 empty] | (hodnoty v rámečku je třeba zadat)
| i = | 1 | % |  |  | (podélný sklon dna koryta)
| n = | 0.021 |  |  |  | (Manningův drsnostní součinitel)
| y = | 0.8 | m |  |  | (hloubka koryta)
| b = | 1 | m |  |  | (šířka ve dně koryta)
| m = | 1 |  |  |  | (sklon svahů koryta)
| B = 2 . m . y + b = |  |  | 2.6 | m | (šířka v koruně koryta)
| S = y . (b + m . y) = |  |  | 1.44 | m2 | (průtočná plocha)
| O = b + 2 . y . (1 + m2) 1/2 = |  |  | 3.2627 | m | (omočený obvod)
|  | R = S / O = |  | 0.44135
Manning : |  | C = 1/n . R 1/6 = |  | 41.5506 |  | (rychlostní součinitel)
| v = C . (R . i) 1/2 = |  |  | 2.7604 | m/s | (rychlost)
| Q = S . C . (R . i) 1/2 = |  |  | 3.9749 | m3/s | (průtok)
B
y
1:m
b

## současný stav nad mostem
Příloha č. 2
| VÝPOČET PRŮTOKU PRO LICHOBĚŽNÍKOVÉ KORYTO | [5 empty] | POZOR:
| průtok současného koryta - nad současným mostem | [5 empty] | (hodnoty v rámečku je třeba zadat)
| i = | 1.2 | % |  |  | (podélný sklon dna koryta)
| n = | 0.021 |  |  |  | (Manningův drsnostní součinitel)
| y = | 0.7 | m |  |  | (hloubka koryta)
| b = | 1.1 | m |  |  | (šířka ve dně koryta)
| m = | 1 |  |  |  | (sklon svahů koryta)
| B = 2 . m . y + b = |  |  | 2.5 | m | (šířka v koruně koryta)
| S = y . (b + m . y) = |  |  | 1.26 | m2 | (průtočná plocha)
| O = b + 2 . y . (1 + m2) 1/2 = |  |  | 3.0799 | m | (omočený obvod)
|  | R = S / O = |  | 0.4091
Manning : |  | C = 1/n . R 1/6 = |  | 41.0286 |  | (rychlostní součinitel)
| v = C . (R . i) 1/2 = |  |  | 2.8747 | m/s | (rychlost)
| Q = S . C . (R . i) 1/2 = |  |  | 3.6221 | m3/s | (průtok)
B
y
1:m
b

## současný stav horni)
Příloha č. 3
| VÝPOČET PRŮTOKU PRO LICHOBĚŽNÍKOVÉ KORYTO | [5 empty] | POZOR:
| průtok současného koryta - horní část | [5 empty] | (hodnoty v rámečku je třeba zadat)
| i = | 2 | % |  |  | (podélný sklon dna koryta)
| n = | 0.021 |  |  |  | (Manningův drsnostní součinitel)
| y = | 0.85 | m |  |  | (hloubka koryta)
| b = | 1.2 | m |  |  | (šířka ve dně koryta)
| m = | 1 |  |  |  | (sklon svahů koryta)
| B = 2 . m . y + b = |  |  | 2.9 | m | (šířka v koruně koryta)
| S = y . (b + m . y) = |  |  | 1.7425 | m2 | (průtočná plocha)
| O = b + 2 . y . (1 + m2) 1/2 = |  |  | 3.6042 | m | (omočený obvod)
|  | R = S / O = |  | 0.48347
Manning : |  | C = 1/n . R 1/6 = |  | 42.1867 |  | (rychlostní součinitel)
| v = C . (R . i) 1/2 = |  |  | 4.1483 | m/s | (rychlost)
| Q = S . C . (R . i) 1/2 = |  |  | 7.2285 | m3/s | (průtok)
B
y
1:m
b

## most současný1
VÝPOČET PRŮTOKU PRO OBDÉLNÍKOVÉ KORYTO | [6 empty] | POZOR:
současný most č. 1 | [6 empty] | (hodnoty v rámečku je třeba zadat)
i = | 1.2 | % |  |  |  | (podélný sklon dna koryta)
n = | 0.02 |  |  |  | y | (Manningův drsnostní součinitel)
y = | 1 | m |  |  |  | (hloubka koryta)
b = | 2.5 | m | b |  |  | (šířka ve dně koryta)
| S = y . b = |  | 2.5 | m2 |  | (průtočná plocha)
| O = b + 2.y = |  | 4.5 | m |  | (omočený obvod)
| R = S / O = |  | 0.55556
Manning : | C = 1/n . R1/6 = |  | 45.3341 |  |  | (rychlostní součinitel)
v = C . (R . i) 1/2 = |  |  | 3.7015 | m/s |  | (rychlost)
| Q = S.C.(R . i) 1/2 = |  | 9.2538 | m3/s |  | (průtok)
|  | q = | 3.7015 | m2/s |  | (měrný průtok)

## obdél. most současný
VÝPOČET PRŮTOKU PRO OBDÉLNÍKOVÉ KORYTO | [6 empty] | POZOR:
nový propustek č. 1 + 2 š. 2m | [6 empty] | (hodnoty v rámečku je třeba zadat)
i = | 1.2 | % |  |  |  | (podélný sklon dna koryta)
n = | 0.021 |  |  |  | y | (Manningův drsnostní součinitel)
y = | 0.93 | m |  |  |  | (hloubka koryta)
b = | 2.51 | m | b |  |  | (šířka ve dně koryta)
| S = y . b = |  | 2.3343 | m2 |  | (průtočná plocha)
| O = b + 2.y = |  | 4.37 | m |  | (omočený obvod)
| R = S / O = |  | 0.53416
Manning : | C = 1/n . R1/6 = |  | 42.8937 |  |  | (rychlostní součinitel)
v = C . (R . i) 1/2 = |  |  | 3.4342 | m/s |  | (rychlost)
| Q = S.C.(R . i) 1/2 = |  | 8.0164 | m3/s |  | (průtok)
|  | q = | 3.1938 | m2/s |  | (měrný průtok)

## Kruhový průřez
VÝPOČET PRŮTOKU PRO KRUHOVÝ PROFIL | [6 empty] | POZOR:
(hodnoty v rámečku je třeba zadat)
i = | 1.8 | % |  |  |  | (podélný sklon dna koryta)
n = | 0.013 |  |  |  |  | (Manningův drsnostní součinitel) | n=0,013 je součinitel drsnosti dle Kunštátského (od kolmaše)
D = | 750 | mm |  |  |  | (průřez potrubí v mm)
r = | 0.375 | m | D |  |  | (poloměr potrubí v m)
| S = y . b = |  | 0.44156 | m2 |  | (průtočná plocha)
| O = b + 2.y = |  | 2.355 | m |  | (omočený obvod)
| R = S / O = |  | 0.1875
Manning : | C = 1/n . R1/6 = |  | 58.1956 |  |  | (rychlostní součinitel)
vD = C . (R . i) 1/2 = |  |  | 3.3809 | m/s |  | (rychlost)
| QD = S.C.(R . i) 1/2 = |  | 1.4929 | m3/s |  | (průtok)
|  | q = | 3.981 | m2/s |  | (měrný průtok)
KRUHOVÝ PROFIL ČÁSTEČNĚ PLNĚNÝ
Tabulka modulů průtoku a rychlosti dle Kunštátského
Poměr plnění |  | Poměrné moduly
|  | průtoku | rychlosti |  | Q | v
y/D |  | Kh/Kd | Wh/Wd |  | m3/s | m/s
0.05 |  | 0.004 | 0.184 |  | 0.0059714 | 0.62208
0.1 |  | 0.017 | 0.333 |  | 0.025379 | 1.1258
0.15 |  | 0.043 | 0.457 |  | 0.064193 | 1.5451
0.2 |  | 0.08 | 0.565 |  | 0.11943 | 1.9102
0.25 |  | 0.129 | 0.661 |  | 0.19258 | 2.2347
0.3 |  | 0.188 | 0.748 |  | 0.28066 | 2.5289
0.35 |  | 0.256 | 0.821 |  | 0.38217 | 2.7757
0.4 |  | 0.332 | 0.889 |  | 0.49563 | 3.0056
0.45 |  | 0.414 | 0.948 |  | 0.61804 | 3.2051
0.5 |  | 0.5 | 1 |  | 0.74643 | 3.3809
0.55 |  | 0.589 | 1.045 |  | 0.87929 | 3.533
0.6 |  | 0.678 | 1.083 |  | 1.0122 | 3.6615
0.65 |  | 0.766 | 1.113 |  | 1.1435 | 3.7629
0.7 |  | 0.85 | 1.137 |  | 1.2689 | 3.844
0.75 |  | 0.927 | 1.152 |  | 1.3839 | 3.8947
0.8 |  | 0.994 | 1.159 |  | 1.4839 | 3.9184
0.85 |  | 1.048 | 1.157 |  | 1.5645 | 3.9117
0.9 |  | 1.082 | 1.142 |  | 1.6153 | 3.8609
0.95 |  | 1.087 | 1.108 |  | 1.6227 | 3.746
1 |  | 1 | 1 |  | 1.4929 | 3.3809
Hloubka vody v potrubí: |  | 450 | mm
| y/D = | 0.6
podle tab.: | Kh/Kd = | 0.678
| Wh/Wd = | 1.083
Při stejném spádu protéká tímto částečně plněným profilem:
Q = Kh/Kd . QD = |  | 1.0122 | m3/s
v = Wh/Wd . vD = |  | 3.6615 | m/s