## kolová
POŽADAVKOVÝ LIST SOLOSTROJE
Název dle věcného plánu | Dálkově ovládaná svahová pásová sekačka
Technické údaje | Popis - požadované parametry | Popis - nabízené parametry
Systém pojezdu | kolový
Dálkové ovládání | ano
Rozměry d x š x v | max. 1700 x 1450 x 1000 mm
Hmotnost | max. 360 kg
Svahová dostupnost | min. 40°
Výkon motoru | min. 24 HP
Zapalování | Elektronické
Převodovka | Hydrostatická
Řízení | 360°
Záběr sečení | min. 1200 mm
Součástí dodávky bude
Záruční doba | min. 24 měsíců
Servisní prohlídka/záruční servis | výrobcem určené intervaly (předpoklad 2 prohlídky/servisy) včetně výměny náhradních dílů, náplní, olejů, apod. prováděné v rámci servisní prohlídky (vše bude zahrnuto v celkové ceně) => bezplatná prohlídka
Zaškolení obsluhy | předvedení dodaného zařízení, jeho vyzkoušení a zprovoznění, proškolení obsluhy včetně pořízení zápisu o tomto proškolení s podpisem všech zúčastněných osob, dokumentace k dodanému zařízení, včetně atestů a jiných dokladů
Dodání na místo (kontaktní osoba) | Provoz Zlín - Tečovská 1109 763 02 Zlín
Ing. Jaroslav Foukal, vedoucí provozu, foukal@pmo.cz, 607 747 034
Všechny další poplatky spojené s dodáním a případnou montáží zařízení | ano
Dopravní náklady na určené místo | ano
Termín dodání | do 5 měsíců od podpisu smlouvy

## pásová
POŽADAVKOVÝ LIST SOLOSTROJE
Název dle věcného plánu | Dálkově ovládaná svahová pásová sekačka
Technické údaje | Popis - požadované parametry | Popis - nabízené parametry
využití | sečení travního porostu a náletových dřevin
max. Φ náletu | min. 40 mm
pásy s konstrukcí proti svléknutí | ano - gumové pásy, práce ve svazích na sypkých podkladech
výkon motor | min. 24 HP
pohon | hydraulický
záběr | min. 1000 mm
žací ústrojí | nože
regulace výšky střihu | ano
ochrana žacího ústrojí proti vymrštění předmětů | ano
práce motoru i v extrémních venkovních teplotách (nad 30°C) - ochrana proti přehřátí/proti teplotnímu přetížení | ano
poloměr otáčení | 0°
svahová dostupnost | min. 55° ve všech směrech
dálkové ovládání | ano, max. dosah min. 250 m
rychlost vpřed/vzad | min. 5 km/hod
celková hmotnost | min. 500 kg, max. 700 kg
Součástí dodávky bude
Záruční doba | min. 24 měsíců
Příslušenství | demontovatelné nájezdy s podpěrou nebo demontovatelná nájezdová rampa
Servisní prohlídka/záruční servis | výrobcem určené intervaly (předpoklad 2 prohlídky/servisy) včetně výměny náhradních dílů, náplní, olejů, apod. prováděné v rámci servisní prohlídky (vše bude zahrnuto v celkové ceně) => bezplatná prohlídka
Zaškolení obsluhy | předvedení dodaného zařízení, jeho vyzkoušení a zprovoznění, proškolení obsluhy včetně pořízení zápisu o tomto proškolení s podpisem všech zúčastněných osob, dokumentace k dodanému zařízení, včetně atestů a jiných dokladů
Všechny další poplatky spojené s dodáním a případnou montáží zařízení.
Dopravní náklady na určené místo | ano
Termín dodání | do 5 měsíců od podpisu smlouvy