## Titul
F.1. Soupis prací a dodávek
stavba: | VD Bakov, oprava hydromotorů D500/220
Č.stavby: | 111170051
F.1.1. - Rekapitulace
F.1.2.1. - Oprava pohonu klapky
F.1.2.2. - Vedlejší a ostatní náklady (VON)

## Rekapitulace
F.1.1. - Rekapitulace
stavba: | VD Bakov, oprava hydromotorů D500/220
Č.stavby:
Název | Dílčí název | Cena za jednotku |  | Cena celkem
|  | počet ks | cena
F.2.2.1. | Oprava pohonů klapky - hydromotory D500/220, hydr.vedení | 2 | 0 | 0
| celkem |  |  | 0
F.2.2.2. | Vedlejší a ostatní náklady | 1 | 0 | 0
| celkem |  |  | 0
CELKEM bez DPH |  |  |  | 0
DPH 21% |  | 21% |  | 0
CELKEM s DPH 21% |  |  |  | 0

## Oprava pohonů
F.1.2.1. - Oprava pohonu klapky
akce:
VD Bakov, oprava hydromotorů D500/220
Položkový soupis prací a dodávek
Název dílu | č.položky | Popis |  | Cena za jednotku |  |  |  | Cena celkem
|  |  | hodiny | výměra | jednotky | díly | cena
[6 empty] | [ks] | (Kč)
.-demontáže
Oprava hydromotoru | 1 | .-demontáž válce D550/220 z jezu | 80 |  | hod | 1 | 0 | 0
D500 | 2 | .-demontáž armatur na hydraulickém vedení | 12 |  | hod | 1 | 0 | 0
.-montáže
| 3 | .-montáž armatur do hydraulického vedení | 16 |  | hod | 1 | 0 | 0
| 4 | .-montáž hydromotoru do strojovny v jezu | 80 |  | hod | 1 | 0 | 0
| 5 | .-komplexní přezkoušení pohonu klapky | 12 |  | hod | 1 | 0 | 0
.-opravné a úpravné práce
| 6 | .-opravy a úpravy hydraulického vedení | 32 |  | hod | 1 | 0 | 0
| 7 | .-komplexní demontáž válce, revize jednotlivých dílů | 48 |  | hod | 1 | 0 | 0
| 8 | .-úprava pístu válce pro osazení nové těsnící sady | 8 |  | hod | 1 | 0 | 0
| 9 | .-dílenská montáž opraveného válce včetně naplnění hydr.olejem | 48 |  | hod | 1 | 0 | 0
| 10 | .-revize kotevních a úchytných OK ve strojovně jezu | 8 |  | hod | 1 | 0 | 0
| 11 | .- příprava povrchu OK pro PKO - St2 (na díle) | 16 | 4.5 | hod | 1 | 0 | 0
| 12 | .- příprava povrchu OK pro PKO - Sa 2.5 (tryskání) |  | 7.5 | m2 | 1 | 0 | 0
| 13 | .- povrchová ochrana OK pohonu včezně úchytných kcí a hydr.vedení |  | 12 | m2 | 1 | 0 | 0
.-materiál, dodávka:
| 14 | .- sada těsnění 1 ks hydromotoru D500/220 (typ CHESTERTON) |  |  | ks | 1 | 0 | 0
.- těsnění pístu
|  | 17K Bearing Band 50,8x3,175x5000 mm (GH) - AWC640 |  |  | ks | 2
|  | P22KN Piston Seal 500x460x28 mm (GH) - AWC800 |  |  | ks | 2
|  | P9K Split Anti-Extrusion Ring 500x490x3 mm (SH) - AW665 |  |  | ks | 2
|  | "O" kroužek 520x5 - NBR (dolní víko válce) |  |  | ks | 1
.- těsnění písnice a horního víka
|  | W21K Ultra Wiper 220x240x227,18x8x12,5mm - AWC800 |  |  | ks | 1
|  | RCCS3 Buffer Seal 220x241x8,1mm - AWC800/NBR |  |  | ks | 1
|  | 19K Precision Bearing Band 220x225x14mm (SH) - AWC660 |  |  | ks | 4
|  | R9K Split Anti-Extrusion Ring 220x250x4mm (SH) - AWC665 |  |  | ks | 1
|  | R11KEZ Stack Pack 220x250x35,82 (SH) - AWC800/AWC805 |  |  | ks | 1
|  | R11KSPCR Split Spacer 220x250x9 mm (SH) - AWC665 |  |  | ks | 1
|  | "O" kroužek 492x5 - NBR |  |  | ks | 2
|  | "O" kroužek 362x5 - NBR |  |  | ks | 1
|  | "O" kroužek 242x5 - NBR |  |  | ks | 1
| 15 | .- přítlačný kruh těsnění pístu D500/350 |  | 70 | kg | 2 | 0 | 0
| 16 | .- příruba předního víka D250/220 |  | 45 | kg | 1 | 0 | 0
| 17 | .- spojovací materiál (M20, nerez A2) |  |  | kpl | 1 | 0 | 0
| 18 | .- příruba přivařovací s krkem (160 bar) |  | 7 | kg | 2 | 0 | 0
| 19 | .- kohout uzavírací, přírubový (160 bar) |  |  | ks | 5 | 0 | 0
| 20 | .- kotevní úchyt hydr.potrubí (sada) |  |  | ks | 4 | 0 | 0
| 21 | .- hydraulické šroubení (doplnění) |  | 1 | kpl | 1 | 0 | 0
| 22 | .- plastické mazivo (voděodolné) |  | 2 | kg | 1 | 0 | 0
| 23 | .- hydraulický olej shodný se stávajícícm (doplnění systému) |  | 10 | l | 1 | 0 | 0
| 24 | .- likvidace hydraulického oleje (úkapy při demontáži a montáži HS) |  | 10 | l | 1 | 0 | 0
| 25 | .-drobný spotřební, spojovací a kotevní .materiál |  | 1 | kpl | 1 | 0 | 0
|  | celkem Oprava pohonu - jedné klapky (1 ks) | [5 empty] | 0

## VON
F.1.2.2. - Vedlejší a ostatní náklady (VON)
akce:
VD Bakov, oprava hydromotorů D500/220
Položkový soupis prací a dodávek
Název |  | Popis | Cena za jednotku |  |  | Cena celkem
|  |  | výměra | jednotky | cena
(Kč)
VON
.-průzkumné, projektové a inženýrské práce:
| 1 | .-plán opatření pro případ havárie, povodňový plán | 1 | kpl | 0 | 0
| 2 | .-plán BOZP (dopracování, odsouhlasení) | 1 | kpl | 0 | 0
| 3 | .-dokumentace skutečného provedení akce | 1 | kpl | 0 | 0
| 4 | .-revizní zpráva hydraulického systému (zkouška těsnosti) | 2 | kpl | 0 | 0
| 5 | .-zařízení staveniště: | 1 | kpl | 0 | 0
.-ostatní náklady:
| 6 | .-zajištění norné stěny pod VD včetně instalace a odstranění | 1 | kpl | 0 | 0
| 7 | .-zdvihací technika, jeřáby | 2 | kpl | 0 | 0
| 8 | .-doprava, přesuny materiálu a techniky | 2 | kpl | 0 | 0
| 9 | .-likvidace odpadu (komunální nebo znečištěný hydr.olejem) | 2 | kpl | 0 | 0
|  | Vedlejší a ostatní náklady celkem |  |  |  | 0