## Rekapitulace stavby
Export VZ |  | List obsahuje: |  |  |  |  | 1) Rekapitulace stavby |  |  | 2) Rekapitulace objektů stavby a soupisů prací | [16 empty] | 3.0 |  |  |  |  | False | False | {0a990a18-4ab2-4438-a171-8a3f2d2bd5d0}
[18 empty] | >> skryté sloupce << | [12 empty] | 0,01 | 21
[31 empty] | 0,01 | 15
|  | REKAPITULACE STAVBY | [16 empty] | v --- níže se nacházejí doplnkové a pomocné údaje k sestavám --- v | [11 empty] | 0,001
|  | Kód: |  |  |  |  | 2018_008 | [23 empty] | 0,01
|  | Stavba: |  |  |  |  | DVT Dravý p., ř. km 4,55 – 5,90, Květkovice, oprava břehových nátrží a výchovná probírka BP | [23 empty] | 0,1
|  | KSO: | [11 empty] | CC-CZ: | [16 empty] | 1
|  | Místo: | [11 empty] | Datum: |  | 22.01.2018 | [14 empty] | 10
100
|  | Zadavatel: | [11 empty] | IČ: | [16 empty] | 0,1
[14 empty] | DIČ: | [16 empty] | 0,1
0,1
|  | Uchazeč: | [11 empty] | IČ: | [16 empty] | 0,1
[14 empty] | DIČ: | [16 empty] | 0,1
False
|  | Projektant: | [11 empty] | IČ: | [16 empty] | False
|  |  | Ing. Jaroslav Faiferlík | [10 empty] | DIČ: | [16 empty] | True
0,01
|  | Poznámka: | [28 empty] | 0,01
|  |  | Kvalitativní standard provedení objektů je uveden v textových částech projektové dokumentace Rozpočet vytvořen programem KROS 4 licence 56e520f5 U Cenová úroveň 2016/I v.4. Vypracoval: Vít Včeliš, 724538658, vitvcelis@seznam.cz Seznam dokumentace: A PRŮVODNÍ ZPRÁVA B SOUHRNNÁ TECHNICKÁ ZPRÁVA C SITUAČNÍ VÝKRESY C.1 PŘEHLEDNÁ SITUACE - VH MAPA C.2 SITUACE ŠIRŠÍCH VZTAHŮ - ZM ČR C.3 PODROBNÁ SITUACE STAVBY D DOKUMENTACE OBJEKTŮ A TECHNICKÝCH A TECHNOLOGICKÝCH ZAŘÍZENÍ D.1 DOKUMENTACE STAVEBNÍHO A INŽENÝRSKÉHO OBJEKTU D.1.b.1 PODÉLNÝ PROFIL TOKU D.1.b.2 TYPY OPRAV E DOKLADOVÁ ČÁST F VÝKAZ VÝMĚR, ROZPOČET | [27 empty] | True
|  | Cena bez DPH | [11 empty] | 0
[8 empty] | Sazba daně |  | Základ daně |  |  |  | Výše daně
|  | DPH |  | základní |  |  |  | 21% |  | 0 |  |  |  | 0
|  |  |  | snížená |  |  |  | 15% |  | 0 |  |  |  | 0
|  |  |  | zákl. přenesená |  |  |  | 21% |  | 0 |  |  |  | 0
|  |  |  | sníž. přenesená |  |  |  | 15% |  | 0 |  |  |  | 0
|  |  |  | nulová |  |  |  | 0% |  | 0 |  |  |  | 0
|  | Cena s DPH | [6 empty] | v |  | CZK |  |  | 0
REKAPITULACE OBJEKTŮ STAVBY A SOUPISŮ PRACÍ
| Kód: | [6 empty] | 2018_008
| Stavba: | [6 empty] | DVT Dravý p., ř. km 4,55 – 5,90, Květkovice, oprava břehových nátrží a výchovná probírka BP
| Místo: | [11 empty] | Datum: |  | 22.01.2018
| Zadavatel: | [11 empty] | Projektant: |  | Ing. Jaroslav Faiferlík |  |  |  | Informatívní údaje z listů zakázek
Uchazeč:
| Kód |  |  |  | Objekt, Soupis prací | [6 empty] | Cena bez DPH [CZK] |  |  |  | Cena s DPH [CZK] | Typ |  | z toho Ostat. náklady [CZK] | DPH [CZK] | Normohodiny [h] | DPH základní [CZK] | DPH snížená [CZK] | DPH základní přenesená [CZK] | DPH snížená přenesená [CZK] | Základna DPH základní | Základna DPH snížená | Základna DPH zákl. přenesená | Základna DPH sníž. přenesená | Základna DPH nulová
| Náklady stavby celkem | [10 empty] | 0 |  |  |  | 0 |  |  | 0 | 0 | 6706.3058 | 0 | 0 | 0 | 0 | 0 | 0 | 0 | 0 | 0 | D | 0 | ###NOIMPORT### | IMPORT | {0a990a18-4ab2-4438-a171-8a3f2d2bd5d0} | {00000000-0000-0000-0000-000000000000}
/ |  | SO-01 |  |  |  | Oprava toku | [5 empty] | 0 |  |  |  | 0 | STA |  | 0 | 0 | 6706.3058 | 0 | 0 | 0 | 0 | 0 | 0 | 0 | 0 | 0 |  | 1 |  | IMPORT | {bd54b0b7-5c3e-472a-aca8-02331b0b923c} | {0a990a18-4ab2-4438-a171-8a3f2d2bd5d0} | 2
/ |  | SO-02 |  |  |  | Vedlejší rozpočtové náklady | [5 empty] | 0 |  |  |  | 0 | STA |  | 0 | 0 | 0 | 0 | 0 | 0 | 0 | 0 | 0 | 0 | 0 | 0 |  | 1 |  | IMPORT | {e6a99c6a-805d-401a-b016-67eb41379d0f} | {0a990a18-4ab2-4438-a171-8a3f2d2bd5d0} | 2

## SO-01 - Oprava toku
| List obsahuje: |  | 1) Krycí list soupisu | 2) Rekapitulace |  |  | 3) Soupis prací | Zpět na list: | Rekapitulace stavby
[9 empty] | >> skryté sloupce << | [9 empty] | {bd54b0b7-5c3e-472a-aca8-02331b0b923c}
2
| KRYCÍ LIST SOUPISU | [8 empty] | v --- níže se nacházejí doplnkové a pomocné údaje k sestavám --- v | [8 empty] | False
Stavba:
DVT Dravý p., ř. km 4,55 – 5,90, Květkovice, oprava břehových nátrží a výchovná probírka BP
Objekt:
SO-01 - Oprava toku
| KSO: |  |  |  |  | CC-CZ:
| Místo: |  |  |  |  | Datum: | 22.01.2018
| Zadavatel: |  |  |  |  | IČ:
DIČ:
| Uchazeč: |  |  |  |  | IČ:
DIČ:
| Projektant: |  |  |  |  | IČ:
|  | Ing. Jaroslav Faiferlík |  |  |  | DIČ:
Poznámka:
Kvalitativní standard provedení objektů je uveden v textových částech projektové dokumentace Rozpočet vytvořen programem KROS 4 licence 56e520f5 U Cenová úroveň 2016/I v.4. Vypracoval: Vít Včeliš, 724538658, vitvcelis@seznam.cz Seznam dokumentace: A PRŮVODNÍ ZPRÁVA B SOUHRNNÁ TECHNICKÁ ZPRÁVA C SITUAČNÍ VÝKRESY C.1 PŘEHLEDNÁ SITUACE - VH MAPA C.2 SITUACE ŠIRŠÍCH VZTAHŮ - ZM ČR C.3 PODROBNÁ SITUACE STAVBY D DOKUMENTACE OBJEKTŮ A TECHNICKÝCH A TECHNOLOGICKÝCH ZAŘÍZENÍ D.1 DOKUMENTACE STAVEBNÍHO A INŽENÝRSKÉHO OBJEKTU D.1.b.1 PODÉLNÝ PROFIL TOKU D.1.b.2 TYPY OPRAV E DOKLADOVÁ ČÁST F VÝKAZ VÝMĚR, ROZPOČET
| Cena bez DPH | [5 empty] | 0
|  |  | Základ daně |  |  | Sazba daně | Výše daně
| DPH | základní | 0 |  |  | 21% | 0
|  | snížená | 0 |  |  | 15% | 0
|  | zákl. přenesená | 0 |  |  | 21% | 0
|  | sníž. přenesená | 0 |  |  | 15% | 0
|  | nulová | 0 |  |  | 0% | 0
| Cena s DPH |  |  | v | CZK |  | 0
REKAPITULACE ČLENĚNÍ SOUPISU PRACÍ
Stavba:
DVT Dravý p., ř. km 4,55 – 5,90, Květkovice, oprava břehových nátrží a výchovná probírka BP
Objekt:
SO-01 - Oprava toku
Místo: | [5 empty] | Datum: | 22.01.2018
Zadavatel: | [5 empty] | Projektant: | Ing. Jaroslav Faiferlík
Uchazeč:
Kód dílu - Popis | [6 empty] | Cena celkem [CZK]
Náklady soupisu celkem | [6 empty] | 0 | [12 empty] | -1
| HSV - Práce a dodávky HSV | [5 empty] | 0
| 1 - Zemní práce | [5 empty] | 0
| 4 - Vodorovné konstrukce | [5 empty] | 0
| 6 - Úpravy povrchů, podlahy a osazování výplní | [5 empty] | 0
| 8 - Trubní vedení | [5 empty] | 0
| 9 - Ostatní konstrukce a práce-bourání | [5 empty] | 0
| 997 - Přesun sutě | [5 empty] | 0
| 998 - Přesun hmot | [5 empty] | 0
SOUPIS PRACÍ
Stavba:
DVT Dravý p., ř. km 4,55 – 5,90, Květkovice, oprava břehových nátrží a výchovná probírka BP
Objekt:
SO-01 - Oprava toku
Místo: | [5 empty] | Datum: | 22.01.2018
Zadavatel: | [5 empty] | Projektant: | Ing. Jaroslav Faiferlík
Uchazeč:
PČ | Typ | Kód | Popis | MJ | Množství | J.cena [CZK] | Cena celkem [CZK] | Cenová soustava |  | Poznámka | DPH | J. Nh [h] | Nh celkem [h] | J. hmotnost [t] | Hmotnost celkem [t] | J. suť [t] | Suť Celkem [t]
Náklady soupisu celkem | [6 empty] | 0 | [5 empty] | 6706.3058 |  | 733.2671 |  | 146.914 |  | D | -1 | [10 empty] | 0
| D | HSV | Práce a dodávky HSV |  |  |  | 0 | [5 empty] | 6706.3058 |  | 733.2671 |  | 146.914 | 1 | D | 0 |  |  |  | ROZPOCET | [6 empty] | 0
| D | 1 | Zemní práce |  |  |  | 0 | [5 empty] | 4485.3573 |  | 0.42329 |  | 0 | 1 | D | 1 |  |  |  | ROZPOCET | [6 empty] | 0
1 | K | 115101203 | Čerpání vody na dopravní výšku do 10 m průměrný přítok do 2000 l/min | hod | 620 |  | 0 | CS ÚRS 2014 01 |  |  | základní | 0.4 | 248 | 0 | 0 | 0 | 0 | 4 | K | 2 |  |  |  | ROZPOCET | 0 | 0 | 0 | 0 | 0 | 1 | 0 | 4 | 836784220
| P |  | Poznámka k položce: Odkaz na dokumentaci viz poznámka "Krycí list soupisu" | [15 empty] | P | 2
| VV |  | "mobilní čerpací technika cca 62 dní" 62*10 |  | 620 | [13 empty] | VV | 2 | 2 | True | 1 | ROZPOCET
2 | K | 17110310R | Hrázky v korytech nebo v nádržích z horniny tř. 1 až 4 | m3 | 288 |  | 0 |  |  |  | základní | 0.529 | 152.352 | 0 | 0 | 0 | 0 | 4 | K | 2 |  |  |  | ROZPOCET | 0 | 0 | 0 | 0 | 0 | 1 | 0 | 4 | 1033415181
| P |  | Poznámka k položce: Odkaz na dokumentaci viz poznámka "Krycí list soupisu" | [15 empty] | P | 2
| VV |  | "opakovaně po úsecích cca 60x" (3,00+3,00)*(1,00*0,80)*60 |  | 288 | [13 empty] | VV | 2 | 2 | True | 1 | ROZPOCET
3 | K | 111151321 | Pokosení trávníku parkového plochy přes 10000 m2 s odvozem do 20 km v rovině a svahu do 1:5 | m2 | 1445 |  | 0 | CS ÚRS 2014 01 |  |  | základní | 0.003 | 4.335 | 0 | 0 | 0 | 0 | 4 | K | 2 |  |  |  | ROZPOCET | 0 | 0 | 0 | 0 | 0 | 1 | 0 | 4 | -219059792
| P |  | Poznámka k položce: Odkaz na dokumentaci viz poznámka "Krycí list soupisu" | [15 empty] | P | 2
4 | K | 111201401 | Spálení křovin a stromů průměru kmene do 100 mm | m2 | 1445 |  | 0 | CS ÚRS 2016 01 |  |  | základní | 0.07 | 101.15 | 0.00018 | 0.2601 | 0 | 0 | 4 | K | 2 |  |  |  | ROZPOCET | 0 | 0 | 0 | 0 | 0 | 1 | 0 | 4 | 1207143896
| P |  | Poznámka k položce: Odkaz na dokumentaci viz poznámka "Krycí list soupisu" | [15 empty] | P | 2
5 | K | 111203202 | Odstranění křovin a stromů s ponecháním kořenů z plochy do 10000 m2 | m2 | 1445 |  | 0 | CS ÚRS 2016 01 |  |  | základní | 0.241 | 348.245 | 0 | 0 | 0 | 0 | 4 | K | 2 |  |  |  | ROZPOCET | 0 | 0 | 0 | 0 | 0 | 1 | 0 | 4 | 1251098530
| P |  | Poznámka k položce: Odkaz na dokumentaci viz poznámka "Krycí list soupisu" | [15 empty] | P | 2
6 | K | 111211141 | Spálení listnatého klestu se snášením D do 30 cm ve svahu přes 1:3 | kus | 95 |  | 0 | CS ÚRS 2016 01 |  |  | základní | 0.317 | 30.115 | 0.00018 | 0.0171 | 0 | 0 | 4 | K | 2 |  |  |  | ROZPOCET | 0 | 0 | 0 | 0 | 0 | 1 | 0 | 4 | -1855916453
| P |  | Poznámka k položce: Odkaz na dokumentaci viz poznámka "Krycí list soupisu" | [15 empty] | P | 2
7 | K | 111211142 | Spálení listnatého klestu se snášením D přes 30 cm ve svahu přes 1:3 | kus | 9 |  | 0 | CS ÚRS 2016 01 |  |  | základní | 0.383 | 3.447 | 0.00018 | 0.00162 | 0 | 0 | 4 | K | 2 |  |  |  | ROZPOCET | 0 | 0 | 0 | 0 | 0 | 1 | 0 | 4 | -1976284574
| P |  | Poznámka k položce: Odkaz na dokumentaci viz poznámka "Krycí list soupisu" | [15 empty] | P | 2
8 | K | 1121001R1 | Zpracování dřevní hmoty D kmene do 300 mm, včetně manipulace do 50 m | kus | 95 |  | 0 |  |  |  | základní | 0.383 | 36.385 | 0.00018 | 0.0171 | 0 | 0 | 4 | K | 2 |  |  |  | ROZPOCET | 0 | 0 | 0 | 0 | 0 | 1 | 0 | 4 | -1959841611
| P |  | Poznámka k položce: Odkaz na dokumentaci viz poznámka "Krycí list soupisu" | [15 empty] | P | 2
9 | K | 1121001R2 | Zpracování dřevní hmoty D kmene do 500 mm, včetně manipulace do 50 m | kus | 8 |  | 0 |  |  |  | základní | 0.383 | 3.064 | 0.00018 | 0.00144 | 0 | 0 | 4 | K | 2 |  |  |  | ROZPOCET | 0 | 0 | 0 | 0 | 0 | 1 | 0 | 4 | 905187674
| P |  | Poznámka k položce: Odkaz na dokumentaci viz poznámka "Krycí list soupisu" | [15 empty] | P | 2
10 | K | 1121001R3 | Zpracování dřevní hmoty D kmene do 700 mm, včetně manipulace do 50 m | kus | 1 |  | 0 |  |  |  | základní | 0.383 | 0.383 | 0.00018 | 0.00018 | 0 | 0 | 4 | K | 2 |  |  |  | ROZPOCET | 0 | 0 | 0 | 0 | 0 | 1 | 0 | 4 | 1221186502
| P |  | Poznámka k položce: Odkaz na dokumentaci viz poznámka "Krycí list soupisu" | [15 empty] | P | 2
11 | K | 112151112 | Směrové kácení stromů s rozřezáním a odvětvením D kmene do 300 mm | kus | 95 |  | 0 | CS ÚRS 2016 01 |  |  | základní | 0.956 | 90.82 | 0 | 0 | 0 | 0 | 4 | K | 2 |  |  |  | ROZPOCET | 0 | 0 | 0 | 0 | 0 | 1 | 0 | 4 | -2034061554
| P |  | Poznámka k položce: Odkaz na dokumentaci viz poznámka "Krycí list soupisu" | [15 empty] | P | 2
12 | K | 112151114 | Směrové kácení stromů s rozřezáním a odvětvením D kmene do 500 mm | kus | 8 |  | 0 | CS ÚRS 2016 01 |  |  | základní | 6.145 | 49.16 | 0 | 0 | 0 | 0 | 4 | K | 2 |  |  |  | ROZPOCET | 0 | 0 | 0 | 0 | 0 | 1 | 0 | 4 | -1409381080
| P |  | Poznámka k položce: Odkaz na dokumentaci viz poznámka "Krycí list soupisu" | [15 empty] | P | 2
13 | K | 112151116 | Směrové kácení stromů s rozřezáním a odvětvením D kmene do 700 mm | kus | 1 |  | 0 | CS ÚRS 2016 01 |  |  | základní | 15.576 | 15.576 | 0 | 0 | 0 | 0 | 4 | K | 2 |  |  |  | ROZPOCET | 0 | 0 | 0 | 0 | 0 | 1 | 0 | 4 | 632241995
| P |  | Poznámka k položce: Odkaz na dokumentaci viz poznámka "Krycí list soupisu" | [15 empty] | P | 2
14 | K | 112201101 | Odstranění pařezů D do 300 mm | kus | 95 |  | 0 | CS ÚRS 2014 01 |  |  | základní | 0.659 | 62.605 | 8e-05 | 0.0076 | 0 | 0 | 4 | K | 2 |  |  |  | ROZPOCET | 0 | 0 | 0 | 0 | 0 | 1 | 0 | 4 | -22307273
| P |  | Poznámka k položce: Odkaz na dokumentaci viz poznámka "Krycí list soupisu" | [15 empty] | P | 2
15 | K | 112201102 | Odstranění pařezů D do 500 mm | kus | 8 |  | 0 | CS ÚRS 2016 01 |  |  | základní | 1.655 | 13.24 | 8e-05 | 0.00064 | 0 | 0 | 4 | K | 2 |  |  |  | ROZPOCET | 0 | 0 | 0 | 0 | 0 | 1 | 0 | 4 | -2099733258
| P |  | Poznámka k položce: Odkaz na dokumentaci viz poznámka "Krycí list soupisu" | [15 empty] | P | 2
16 | K | 112201103 | Odstranění pařezů D do 700 mm | kus | 1 |  | 0 | CS ÚRS 2016 01 |  |  | základní | 2.562 | 2.562 | 0.00017 | 0.00017 | 0 | 0 | 4 | K | 2 |  |  |  | ROZPOCET | 0 | 0 | 0 | 0 | 0 | 1 | 0 | 4 | 1531912523
| P |  | Poznámka k položce: Odkaz na dokumentaci viz poznámka "Krycí list soupisu" | [15 empty] | P | 2
17 | K | 1122011R1 | Odstranění stromů - zátarasů z koryta vodoteče, včetně ekologické likvidace | m3 | 7 |  | 0 |  |  |  | základní | 2.562 | 17.934 | 0.00017 | 0.00119 | 0 | 0 | 4 | K | 2 |  |  |  | ROZPOCET | 0 | 0 | 0 | 0 | 0 | 1 | 0 | 4 | 740989597
| P |  | Poznámka k položce: Odkaz na dokumentaci viz poznámka "Krycí list soupisu" | [15 empty] | P | 2
18 | K | 129203101 | Čištění otevřených koryt vodotečí š dna do 5 m hl do 2,5 m v hornině tř. 3 | m3 | 637.407 |  | 0 | CS ÚRS 2016 01 |  |  | základní | 1.809 | 1153.0693 | 0 | 0 | 0 | 0 | 4 | K | 2 |  |  |  | ROZPOCET | 0 | 0 | 0 | 0 | 0 | 1 | 0 | 4 | 46327442
| P |  | Poznámka k položce: Odkaz na dokumentaci viz poznámka "Krycí list soupisu" | [15 empty] | P | 2
| VV |  | "0,000 00-1,357 80 zemní koryto + odbahnění" 637,407 |  | 637.407 | [13 empty] | VV | 2 | 2 | True | 1 | ROZPOCET
19 | K | 129203109 | Příplatek k čištění otevřených koryt vodotečí v hornině tř. 3 za lepivost | m3 | 637.407 |  | 0 | CS ÚRS 2016 01 |  |  | základní | 0.27 | 172.0999 | 0 | 0 | 0 | 0 | 4 | K | 2 |  |  |  | ROZPOCET | 0 | 0 | 0 | 0 | 0 | 1 | 0 | 4 | 573791243
| P |  | Poznámka k položce: Odkaz na dokumentaci viz poznámka "Krycí list soupisu" | [15 empty] | P | 2
20 | K | 124203101 | Vykopávky do 1000 m3 pro koryta vodotečí v hornině tř. 3 | m3 | 328.68 |  | 0 | CS ÚRS 2016 01 |  |  | základní | 0.529 | 173.8717 | 0 | 0 | 0 | 0 | 4 | K | 2 |  |  |  | ROZPOCET | 0 | 0 | 0 | 0 | 0 | 1 | 0 | 4 | 467665384
| P |  | Poznámka k položce: Odkaz na dokumentaci viz poznámka "Krycí list soupisu" | [15 empty] | P | 2
| VV |  | "0,144 70-0,159 40 typ 2" (159,40-144,70)*(0,00+0,60+0,60)*0,50 |  | 8.82 | [13 empty] | VV | 2 | 2 | True | 0 | ROZPOCET
| VV |  | "0,158 60-0,172 30 typ 2" (172,30-158,60)*(0,60+0,60+0,00)*0,50 |  | 8.22 | [13 empty] | VV | 2 | 2 | True | 0 | ROZPOCET
| VV |  | "0,201 60-0,205 90 typ 2" (205,90-201,60)*(0,60+0,60+0,00)*0,50 |  | 2.58 | [13 empty] | VV | 2 | 2 | True | 0 | ROZPOCET
| VV |  | "0,205 90-0,238 20 typ 2" (238,20-205,90)*(0,60+0,60+0,00)*0,50 |  | 19.38 | [13 empty] | VV | 2 | 2 | True | 0 | ROZPOCET
| VV |  | "0,238 20-0,262 60 typ 2" (262,60-238,20)*(0,60+0,60+0,00)*0,50 |  | 14.64 | [13 empty] | VV | 2 | 2 | True | 0 | ROZPOCET
| VV |  | "0,254 40-0,285 50 typ 2" (285,50-254,40)*(0,00+0,60+0,60)*0,50 |  | 18.66 | [13 empty] | VV | 2 | 2 | True | 0 | ROZPOCET
| VV |  | "0,424 80-0,476 40 typ 2" (476,40-424,80)*(0,60+0,60+0,60)*0,50 |  | 46.44 | [13 empty] | VV | 2 | 2 | True | 0 | ROZPOCET
| VV |  | "0,584 20-0,607 60 typ 2" (607,60-584,20)*(0,00+0,60+0,60)*0,50 |  | 14.04 | [13 empty] | VV | 2 | 2 | True | 0 | ROZPOCET
| VV |  | "0,607 60-0,612 50 typ 2" (612,50-607,60)*(0,60+0,60+0,60)*0,50 |  | 4.41 | [13 empty] | VV | 2 | 2 | True | 0 | ROZPOCET
| VV |  | "0,668 80-0,695 00 typ 2" (695,00-668,80)*(0,60+0,60+0,00)*0,50 |  | 15.72 | [13 empty] | VV | 2 | 2 | True | 0 | ROZPOCET
| VV |  | "0,680 90-0,683 30 typ 2" (683,30-680,90)*(0,60+0,60+0,60)*0,50 |  | 2.16 | [13 empty] | VV | 2 | 2 | True | 0 | ROZPOCET
| VV |  | "0,998 80-0,999 60 typ 2" (999,60-998,80)*(0,60+0,60+0,00)*0,50 |  | 0.48 | [13 empty] | VV | 2 | 2 | True | 0 | ROZPOCET
| VV |  | "1,035 60-1,078 10 typ 2" (1078,10-1035,60)*(0,60+0,60+0,00)*0,50 |  | 25.5 | [13 empty] | VV | 2 | 2 | True | 0 | ROZPOCET
| VV |  | "1,166 60-1,175 80 typ 2" (1175,80-1166,60)*(0,60+0,60+0,00)*0,50 |  | 5.52 | [13 empty] | VV | 2 | 2 | True | 0 | ROZPOCET
| VV |  | "0,346 50-0,359 60 typ 4" (359,60-346,50)*(0,60+0,60+0,60)*0,50 |  | 11.79 | [13 empty] | VV | 2 | 2 | True | 0 | ROZPOCET
| VV |  | "0,377 40-0,389 40 typ 4" (389,40-377,40)*(0,60+0,60+0,60)*0,50 |  | 10.8 | [13 empty] | VV | 2 | 2 | True | 0 | ROZPOCET
| VV |  | "0,476 40-0,511 20 typ 4" (511,20-476,40)*(0,60+0,60+0,60)*0,50 |  | 31.32 | [13 empty] | VV | 2 | 2 | True | 0 | ROZPOCET
| VV |  | "0,479 10-0,493 10 typ 4" (493,10-479,10)*(0,60+0,60+0,60)*0,50 |  | 12.6 | [13 empty] | VV | 2 | 2 | True | 0 | ROZPOCET
| VV |  | "1,153 40-1,157 50 typ 4" (1157,50-1153,40)*(0,60+0,60+0,60)*0,50 |  | 3.69 | [13 empty] | VV | 2 | 2 | True | 0 | ROZPOCET
| VV |  | "1,229 10-1,249 80 typ 4" (1249,80-1229,10)*(0,60+0,60+0,60)*0,50 |  | 18.63 | [13 empty] | VV | 2 | 2 | True | 0 | ROZPOCET
| VV |  | "1,286 50-1,301 80 typ 4" (1301,80-1286,50)*(0,60+0,60+0,60)*0,50 |  | 13.77 | [13 empty] | VV | 2 | 2 | True | 0 | ROZPOCET
| VV |  | "1,291 50-1,298 00 typ 4" (1298,00-1291,50)*(0,60+0,60+0,60)*0,50 |  | 5.85 | [13 empty] | VV | 2 | 2 | True | 0 | ROZPOCET
| VV |  | "1,325 90-1,357 80 typ 4" (1357,80-1325,90)*(0,60+0,60+0,60)*0,50 |  | 28.71 | [13 empty] | VV | 2 | 2 | True | 0 | ROZPOCET
| VV |  | "1,351 60-1,357 10 typ 4" (1357,10-1351,60)*(0,60+0,60+0,60)*0,50 |  | 4.95 | [13 empty] | VV | 2 | 2 | True | 0 | ROZPOCET
| VV |  | Celkem |  | 328.68 | [13 empty] | VV | 2 | 4 | True | 1 | ROZPOCET
21 | K | 124203109 | Příplatek k vykopávkám pro koryta vodotečí v hornině tř. 3 za lepivost | m3 | 328.68 |  | 0 | CS ÚRS 2016 01 |  |  | základní | 0.034 | 11.1751 | 0 | 0 | 0 | 0 | 4 | K | 2 |  |  |  | ROZPOCET | 0 | 0 | 0 | 0 | 0 | 1 | 0 | 4 | 257899195
| P |  | Poznámka k položce: Odkaz na dokumentaci viz poznámka "Krycí list soupisu" | [15 empty] | P | 2
| VV |  | 0*5 'Přepočtené koeficientem množství |  | 0 | [13 empty] | VV | 2 | 2 | False | 1 | ROZPOCET
24 | K | 162301101 | Vodorovné přemístění do 500 m výkopku/sypaniny z horniny tř. 1 až 4 | m3 | 966.087 |  | 0 | CS ÚRS 2016 01 |  |  | základní | 0.044 | 42.5078 | 0 | 0 | 0 | 0 | 4 | K | 2 |  |  |  | ROZPOCET | 0 | 0 | 0 | 0 | 0 | 1 | 0 | 4 | 96772113
| P |  | Poznámka k položce: Odkaz na dokumentaci viz poznámka "Krycí list soupisu" | [15 empty] | P | 2
25 | K | 171103201 | Uložení sypanin z horniny tř. 1 až 4 do břehů nebo hrází nádrží se zhutněním 100 % PS C s příměsí jílu do 20 % | m3 | 966.087 |  | 0 | CS ÚRS 2014 01 |  |  | základní | 0.077 | 74.3887 | 0 | 0 | 0 | 0 | 4 | K | 2 |  |  |  | ROZPOCET | 0 | 0 | 0 | 0 | 0 | 1 | 0 | 4 | -1919934935
| P |  | Poznámka k položce: Odkaz na dokumentaci viz poznámka "Krycí list soupisu" | [15 empty] | P | 2
| VV |  | "0,144 70-0,159 40 typ 2" (159,40-144,70)*(0,00+0,60+3,50-0,60)*0,60 |  | 30.87 | [13 empty] | VV | 2 | 2 | True | 0 | ROZPOCET
| VV |  | "0,158 60-0,172 30 typ 2" (172,30-158,60)*(3,50-0,60+0,60+0,00)*0,60 |  | 28.77 | [13 empty] | VV | 2 | 2 | True | 0 | ROZPOCET
| VV |  | "0,201 60-0,205 90 typ 2" (205,90-201,60)*(3,50-0,60+0,60+0,00)*0,60 |  | 9.03 | [13 empty] | VV | 2 | 2 | True | 0 | ROZPOCET
| VV |  | "0,205 90-0,238 20 typ 2" (238,20-205,90)*(3,50-0,60+0,60+0,00)*0,60 |  | 67.83 | [13 empty] | VV | 2 | 2 | True | 0 | ROZPOCET
| VV |  | "0,238 20-0,262 60 typ 2" (262,60-238,20)*(2,80-0,60+0,60+0,00)*0,60 |  | 40.992 | [13 empty] | VV | 2 | 2 | True | 0 | ROZPOCET
| VV |  | "0,254 40-0,285 50 typ 2" (285,50-254,40)*(0,00+0,60+3,00-0,60)*0,60 |  | 55.98 | [13 empty] | VV | 2 | 2 | True | 0 | ROZPOCET
| VV |  | "0,424 80-0,476 40 typ 2" (476,40-424,80)*(3,20-0,60+0,60+3,20-0,60)*0,60 |  | 179.568 | [13 empty] | VV | 2 | 2 | True | 0 | ROZPOCET
| VV |  | "0,584 20-0,607 60 typ 2" (607,60-584,20)*(0,00+0,60+3,50-0,60)*0,60 |  | 49.14 | [13 empty] | VV | 2 | 2 | True | 0 | ROZPOCET
| VV |  | "0,607 60-0,612 50 typ 2" (612,50-607,60)*(3,30-0,60+0,60+3,50-0,60)*0,60 |  | 18.228 | [13 empty] | VV | 2 | 2 | True | 0 | ROZPOCET
| VV |  | "0,668 80-0,695 00 typ 2" (695,00-668,80)*(3,00-0,60+0,60+0,00)*0,60 |  | 47.16 | [13 empty] | VV | 2 | 2 | True | 0 | ROZPOCET
| VV |  | "0,680 90-0,683 30 typ 2" (683,30-680,90)*(2,00-0,60+0,60+2,00-0,60)*0,60 |  | 4.896 | [13 empty] | VV | 2 | 2 | True | 0 | ROZPOCET
| VV |  | "0,998 80-0,999 60 typ 2" (999,60-998,80)*(3,00-0,60+0,60+0,00)*0,60 |  | 1.44 | [13 empty] | VV | 2 | 2 | True | 0 | ROZPOCET
| VV |  | "1,035 60-1,078 10 typ 2" (1078,10-1035,60)*(3,00-0,60+0,60+0,00)*0,60 |  | 76.5 | [13 empty] | VV | 2 | 2 | True | 0 | ROZPOCET
| VV |  | "1,166 60-1,175 80 typ 2" (1175,80-1166,60)*(2,80-0,60+0,60+0,00)*0,60 |  | 15.456 | [13 empty] | VV | 2 | 2 | True | 0 | ROZPOCET
| VV |  |  |  | 0 | [13 empty] | VV | 2 | 2 | True | 0 | ROZPOCET
| VV |  | "0,000 00-0,027 90 typ 3" (027,90-000,00)*(4,00+0,60+4,00)*0,10 |  | 23.994 | [13 empty] | VV | 2 | 2 | True | 0 | ROZPOCET
| VV |  | "0,128 30-0,144 70 typ 3" (144,70-128,30)*(3,50+0,60+3,50)*0,10 |  | 12.464 | [13 empty] | VV | 2 | 2 | True | 0 | ROZPOCET
| VV |  | "0,144 70-0,158 60 typ 3" (158,00-144,70)*(3,50+0,60+0,00)*0,10 |  | 5.453 | [13 empty] | VV | 2 | 2 | True | 0 | ROZPOCET
| VV |  | "0,159 40-0,254 40 typ 3" (254,40-159,40)*(0,00+0,60+3,80)*0,10 |  | 41.8 | [13 empty] | VV | 2 | 2 | True | 0 | ROZPOCET
| VV |  | "0,172 30-0,201 60 typ 3" (201,60-172,30)*(3,50+0,60+0,00)*0,10 |  | 12.013 | [13 empty] | VV | 2 | 2 | True | 0 | ROZPOCET
| VV |  | "0,285 50-0,312 70 typ 3" (312,70-285,50)*(0,00+0,60+3,50)*0,10 |  | 11.152 | [13 empty] | VV | 2 | 2 | True | 0 | ROZPOCET
| VV |  | "0,338 30-0,346 50 typ 3" (346,50-338,30)*(3,50+0,60+4,50)*0,10 |  | 7.052 | [13 empty] | VV | 2 | 2 | True | 0 | ROZPOCET
| VV |  | "0,359 60-0,377 40 typ 3" (377,40-359,60)*(3,20+0,60+3,20)*0,10 |  | 12.46 | [13 empty] | VV | 2 | 2 | True | 0 | ROZPOCET
| VV |  | "0,389 40-0,424 80 typ 3" (424,80-389,40)*(3,20+0,60+3,20)*0,10 |  | 24.78 | [13 empty] | VV | 2 | 2 | True | 0 | ROZPOCET
| VV |  | "0,511 20-0,519 80 typ 3" (519,80-511,20)*(0,00+0,60+3,50)*0,10 |  | 3.526 | [13 empty] | VV | 2 | 2 | True | 0 | ROZPOCET
| VV |  | "0,519 80-0,549 50 typ 3" (549,50-519,80)*(3,50+0,60+3,50)*0,10 |  | 22.572 | [13 empty] | VV | 2 | 2 | True | 0 | ROZPOCET
| VV |  | "0,584 20-0,607 60 typ 3" (607,60-584,20)*(3,30+0,60+0,00)*0,10 |  | 9.126 | [13 empty] | VV | 2 | 2 | True | 0 | ROZPOCET
| VV |  | "0,668 80-0,695 00 typ 3" (695,00-668,80)*(0,00+0,60+3,50)*0,10 |  | 10.742 | [13 empty] | VV | 2 | 2 | True | 0 | ROZPOCET
| VV |  | "0,965 90-1,035 60 typ 3" (1035,60-965,90)*(3,00+0,60+3,00)*0,10 |  | 46.002 | [13 empty] | VV | 2 | 2 | True | 0 | ROZPOCET
| VV |  | "1,035 60-1,078 10 typ 3" (1078,10-1035,60)*(3,00+0,60+0,00)*0,10 |  | 15.3 | [13 empty] | VV | 2 | 2 | True | 0 | ROZPOCET
| VV |  | "1,078 10-1,101 80 typ 3" (1101,80-1078,10)*(3,00+0,60+3,00)*0,10 |  | 15.642 | [13 empty] | VV | 2 | 2 | True | 0 | ROZPOCET
| VV |  | "1,140 50-1,153 40 typ 3" (1153,40-1140,50)*(3,00+0,60+3,00)*0,10 |  | 8.514 | [13 empty] | VV | 2 | 2 | True | 0 | ROZPOCET
| VV |  | "1,157 50-1,166 60 typ 3" (1166,60-1157,50)*(3,00+0,60+3,30)*0,10 |  | 6.279 | [13 empty] | VV | 2 | 2 | True | 0 | ROZPOCET
| VV |  | "1,166 60-1,175 80 typ 3" (1175,80-1166,60)*(0,00+0,60+3,80)*0,10 |  | 4.048 | [13 empty] | VV | 2 | 2 | True | 0 | ROZPOCET
| VV |  | "1,175 80-1,179 30 typ 3" (1179,30-1175,80)*(2,80+0,60+3,40)*0,10 |  | 2.38 | [13 empty] | VV | 2 | 2 | True | 0 | ROZPOCET
| VV |  | "1,217 80-1,229 10 typ 3" (1229,10-1217,80)*(2,80+0,60+3,00)*0,10 |  | 7.232 | [13 empty] | VV | 2 | 2 | True | 0 | ROZPOCET
| VV |  | "1,249 80-1,286 50 typ 3" (1286,50-1249,80)*(2,80+0,60+2,80)*0,10 |  | 22.754 | [13 empty] | VV | 2 | 2 | True | 0 | ROZPOCET
| VV |  | "1,301 80-1,325 90 typ 3" (1325,90-1301,80)*(2,80+0,60+2,80)*0,10 |  | 14.942 | [13 empty] | VV | 2 | 2 | True | 0 | ROZPOCET
| VV |  | Celkem |  | 966.087 | [13 empty] | VV | 2 | 4 | True | 1 | ROZPOCET
26 | K | 181151332 | Plošná úprava terénu přes 500 m2 zemina tř 1 až 4 nerovnosti do +/- 200 mm ve svahu do 1:2 | m2 | 4445.37 |  | 0 | CS ÚRS 2014 01 |  |  | základní | 0.126 | 560.1166 | 0 | 0 | 0 | 0 | 4 | K | 2 |  |  |  | ROZPOCET | 0 | 0 | 0 | 0 | 0 | 1 | 0 | 4 | -749695731
| P |  | Poznámka k položce: Odkaz na dokumentaci viz poznámka "Krycí list soupisu" | [15 empty] | P | 2
| VV |  | "0,144 70-0,159 40 typ 2" (159,40-144,70)*(0,00+0,60+3,50-0,60) |  | 51.45 | [13 empty] | VV | 2 | 2 | True | 0 | ROZPOCET
| VV |  | "0,158 60-0,172 30 typ 2" (172,30-158,60)*(3,50-0,60+0,60+0,00) |  | 47.95 | [13 empty] | VV | 2 | 2 | True | 0 | ROZPOCET
| VV |  | "0,201 60-0,205 90 typ 2" (205,90-201,60)*(3,50-0,60+0,60+0,00) |  | 15.05 | [13 empty] | VV | 2 | 2 | True | 0 | ROZPOCET
| VV |  | "0,205 90-0,238 20 typ 2" (238,20-205,90)*(3,50-0,60+0,60+0,00) |  | 113.05 | [13 empty] | VV | 2 | 2 | True | 0 | ROZPOCET
| VV |  | "0,238 20-0,262 60 typ 2" (262,60-238,20)*(2,80-0,60+0,60+0,00) |  | 68.32 | [13 empty] | VV | 2 | 2 | True | 0 | ROZPOCET
| VV |  | "0,254 40-0,285 50 typ 2" (285,50-254,40)*(0,00+0,60+3,00-0,60) |  | 93.3 | [13 empty] | VV | 2 | 2 | True | 0 | ROZPOCET
| VV |  | "0,424 80-0,476 40 typ 2" (476,40-424,80)*(3,20-0,60+0,60+3,20-0,60) |  | 299.28 | [13 empty] | VV | 2 | 2 | True | 0 | ROZPOCET
| VV |  | "0,584 20-0,607 60 typ 2" (607,60-584,20)*(0,00+0,60+3,50-0,60) |  | 81.9 | [13 empty] | VV | 2 | 2 | True | 0 | ROZPOCET
| VV |  | "0,607 60-0,612 50 typ 2" (612,50-607,60)*(3,30-0,60+0,60+3,50-0,60) |  | 30.38 | [13 empty] | VV | 2 | 2 | True | 0 | ROZPOCET
| VV |  | "0,668 80-0,695 00 typ 2" (695,00-668,80)*(3,00-0,60+0,60+0,00) |  | 78.6 | [13 empty] | VV | 2 | 2 | True | 0 | ROZPOCET
| VV |  | "0,680 90-0,683 30 typ 2" (683,30-680,90)*(2,00-0,60+0,60+2,00-0,60) |  | 8.16 | [13 empty] | VV | 2 | 2 | True | 0 | ROZPOCET
| VV |  | "0,998 80-0,999 60 typ 2" (999,60-998,80)*(3,00-0,60+0,60+0,00) |  | 2.4 | [13 empty] | VV | 2 | 2 | True | 0 | ROZPOCET
| VV |  | "1,035 60-1,078 10 typ 2" (1078,10-1035,60)*(3,00-0,60+0,60+0,00) |  | 127.5 | [13 empty] | VV | 2 | 2 | True | 0 | ROZPOCET
| VV |  | "1,166 60-1,175 80 typ 2" (1175,80-1166,60)*(2,80-0,60+0,60+0,00) |  | 25.76 | [13 empty] | VV | 2 | 2 | True | 0 | ROZPOCET
| VV |  |  |  | 0 | [13 empty] | VV | 2 | 2 | True | 0 | ROZPOCET
| VV |  | "0,000 00-0,027 90 typ 3" (027,90-000,00)*(4,00+0,60+4,00) |  | 239.94 | [13 empty] | VV | 2 | 2 | True | 0 | ROZPOCET
| VV |  | "0,128 30-0,144 70 typ 3" (144,70-128,30)*(3,50+0,60+3,50) |  | 124.64 | [13 empty] | VV | 2 | 2 | True | 0 | ROZPOCET
| VV |  | "0,144 70-0,158 60 typ 3" (158,00-144,70)*(3,50+0,60+0,00) |  | 54.53 | [13 empty] | VV | 2 | 2 | True | 0 | ROZPOCET
| VV |  | "0,159 40-0,254 40 typ 3" (254,40-159,40)*(0,00+0,60+3,80) |  | 418 | [13 empty] | VV | 2 | 2 | True | 0 | ROZPOCET
| VV |  | "0,172 30-0,201 60 typ 3" (201,60-172,30)*(3,50+0,60+0,00) |  | 120.13 | [13 empty] | VV | 2 | 2 | True | 0 | ROZPOCET
| VV |  | "0,285 50-0,312 70 typ 3" (312,70-285,50)*(0,00+0,60+3,50) |  | 111.52 | [13 empty] | VV | 2 | 2 | True | 0 | ROZPOCET
| VV |  | "0,338 30-0,346 50 typ 3" (346,50-338,30)*(3,50+0,60+4,50) |  | 70.52 | [13 empty] | VV | 2 | 2 | True | 0 | ROZPOCET
| VV |  | "0,359 60-0,377 40 typ 3" (377,40-359,60)*(3,20+0,60+3,20) |  | 124.6 | [13 empty] | VV | 2 | 2 | True | 0 | ROZPOCET
| VV |  | "0,389 40-0,424 80 typ 3" (424,80-389,40)*(3,20+0,60+3,20) |  | 247.8 | [13 empty] | VV | 2 | 2 | True | 0 | ROZPOCET
| VV |  | "0,511 20-0,519 80 typ 3" (519,80-511,20)*(0,00+0,60+3,50) |  | 35.26 | [13 empty] | VV | 2 | 2 | True | 0 | ROZPOCET
| VV |  | "0,519 80-0,549 50 typ 3" (549,50-519,80)*(3,50+0,60+3,50) |  | 225.72 | [13 empty] | VV | 2 | 2 | True | 0 | ROZPOCET
| VV |  | "0,584 20-0,607 60 typ 3" (607,60-584,20)*(3,30+0,60+0,00) |  | 91.26 | [13 empty] | VV | 2 | 2 | True | 0 | ROZPOCET
| VV |  | "0,668 80-0,695 00 typ 3" (695,00-668,80)*(0,00+0,60+3,50) |  | 107.42 | [13 empty] | VV | 2 | 2 | True | 0 | ROZPOCET
| VV |  | "0,965 90-1,035 60 typ 3" (1035,60-965,90)*(3,00+0,60+3,00) |  | 460.02 | [13 empty] | VV | 2 | 2 | True | 0 | ROZPOCET
| VV |  | "1,035 60-1,078 10 typ 3" (1078,10-1035,60)*(3,00+0,60+0,00) |  | 153 | [13 empty] | VV | 2 | 2 | True | 0 | ROZPOCET
| VV |  | "1,078 10-1,101 80 typ 3" (1101,80-1078,10)*(3,00+0,60+3,00) |  | 156.42 | [13 empty] | VV | 2 | 2 | True | 0 | ROZPOCET
| VV |  | "1,140 50-1,153 40 typ 3" (1153,40-1140,50)*(3,00+0,60+3,00) |  | 85.14 | [13 empty] | VV | 2 | 2 | True | 0 | ROZPOCET
| VV |  | "1,157 50-1,166 60 typ 3" (1166,60-1157,50)*(3,00+0,60+3,30) |  | 62.79 | [13 empty] | VV | 2 | 2 | True | 0 | ROZPOCET
| VV |  | "1,166 60-1,175 80 typ 3" (1175,80-1166,60)*(0,00+0,60+3,80) |  | 40.48 | [13 empty] | VV | 2 | 2 | True | 0 | ROZPOCET
| VV |  | "1,175 80-1,179 30 typ 3" (1179,30-1175,80)*(2,80+0,60+3,40) |  | 23.8 | [13 empty] | VV | 2 | 2 | True | 0 | ROZPOCET
| VV |  | "1,217 80-1,229 10 typ 3" (1229,10-1217,80)*(2,80+0,60+3,00) |  | 72.32 | [13 empty] | VV | 2 | 2 | True | 0 | ROZPOCET
| VV |  | "1,249 80-1,286 50 typ 3" (1286,50-1249,80)*(2,80+0,60+2,80) |  | 227.54 | [13 empty] | VV | 2 | 2 | True | 0 | ROZPOCET
| VV |  | "1,301 80-1,325 90 typ 3" (1325,90-1301,80)*(2,80+0,60+2,80) |  | 149.42 | [13 empty] | VV | 2 | 2 | True | 0 | ROZPOCET
| VV |  | Celkem |  | 4445.37 | [13 empty] | VV | 2 | 4 | True | 1 | ROZPOCET
27 | K | 182201101.R | Svahování břehu a dna do požadovaného sklonu | m2 | 5939.84 |  | 0 |  |  |  | základní | 0.107 | 635.5629 | 0 | 0 | 0 | 0 | 4 | K | 2 |  |  |  | ROZPOCET | 0 | 0 | 0 | 0 | 0 | 1 | 0 | 4 | 704515180
| P |  | Poznámka k položce: Odkaz na dokumentaci viz poznámka "Krycí list soupisu" | [15 empty] | P | 2
| VV |  | "0,000 00-0,027 90 typ 3" (027,90-000,00)*(4,00+0,60+4,00) |  | 239.94 | [13 empty] | VV | 2 | 2 | True | 0 | ROZPOCET
| VV |  | "0,027 90-0,128 30 typ 1" (128,30-027,90)*(4,00+0,60+4,00) = (neprovádí se, pouze lokální oprava nebo doplnění) | [15 empty] | VV | 2 | 1 | True | 0 | ROZPOCET
| VV |  | "0,128 30-0,144 70 typ 3" (144,70-128,30)*(3,50+0,60+3,50) |  | 124.64 | [13 empty] | VV | 2 | 2 | True | 0 | ROZPOCET
| VV |  | "0,144 70-0,158 60 typ 3" (158,00-144,70)*(3,50+0,60+0,00) |  | 54.53 | [13 empty] | VV | 2 | 2 | True | 0 | ROZPOCET
| VV |  | "0,144 70-0,159 40 typ 2" (159,40-144,70)*(0,00+0,60+3,50) |  | 60.27 | [13 empty] | VV | 2 | 2 | True | 0 | ROZPOCET
| VV |  | "0,158 60-0,172 30 typ 2" (172,30-158,60)*(3,50+0,60+0,00) |  | 56.17 | [13 empty] | VV | 2 | 2 | True | 0 | ROZPOCET
| VV |  | "0,159 40-0,254 40 typ 3" (254,40-159,40)*(0,00+0,60+3,80) |  | 418 | [13 empty] | VV | 2 | 2 | True | 0 | ROZPOCET
| VV |  | "0,172 30-0,201 60 typ 3" (201,60-172,30)*(3,50+0,60+0,00) |  | 120.13 | [13 empty] | VV | 2 | 2 | True | 0 | ROZPOCET
| VV |  | "0,201 60-0,205 90 typ 2" (205,90-201,60)*(3,50+0,60+0,00) |  | 17.63 | [13 empty] | VV | 2 | 2 | True | 0 | ROZPOCET
| VV |  | "0,205 90-0,238 20 typ 2" (238,20-205,90)*(3,50+0,60+0,00) |  | 132.43 | [13 empty] | VV | 2 | 2 | True | 0 | ROZPOCET
| VV |  | "0,238 20-0,262 60 typ 2" (262,60-238,20)*(2,80+0,60+0,00) |  | 82.96 | [13 empty] | VV | 2 | 2 | True | 0 | ROZPOCET
| VV |  | "0,254 40-0,285 50 typ 2" (285,50-254,40)*(0,00+0,60+3,00) |  | 111.96 | [13 empty] | VV | 2 | 2 | True | 0 | ROZPOCET
| VV |  | "0,262 60-0,312 70 typ 3" (312,70-262,60)*(4,20+0,60+0,00) |  | 240.48 | [13 empty] | VV | 2 | 2 | True | 0 | ROZPOCET
| VV |  | "0,285 50-0,312 70 typ 3" (312,70-285,50)*(0,00+0,60+3,50) |  | 111.52 | [13 empty] | VV | 2 | 2 | True | 0 | ROZPOCET
| VV |  | "0,312 70-0,338 30 typ 1" (338,30-312,70)*(3,50+0,60+3,50) = (neprovádí se, pouze lokální oprava nebo doplnění) | [15 empty] | VV | 2 | 1 | True | 0 | ROZPOCET
| VV |  | "0,338 30-0,346 50 typ 3" (346,50-338,30)*(3,50+0,60+4,50) |  | 70.52 | [13 empty] | VV | 2 | 2 | True | 0 | ROZPOCET
| VV |  | "0,346 50-0,359 60 typ 4" (359,60-346,50)*(3,50+0,60+4,00) |  | 106.11 | [13 empty] | VV | 2 | 2 | True | 0 | ROZPOCET
| VV |  | "0,359 60-0,377 40 typ 3" (377,40-359,60)*(3,20+0,60+3,20) |  | 124.6 | [13 empty] | VV | 2 | 2 | True | 0 | ROZPOCET
| VV |  | "0,377 40-0,389 40 typ 4" (389,40-377,40)*(3,20+0,60+3,20) |  | 84 | [13 empty] | VV | 2 | 2 | True | 0 | ROZPOCET
| VV |  | "0,389 40-0,424 80 typ 3" (424,80-389,40)*(3,20+0,60+3,20) |  | 247.8 | [13 empty] | VV | 2 | 2 | True | 0 | ROZPOCET
| VV |  | "0,424 80-0,476 40 typ 2" (476,40-424,80)*(3,20+0,60+3,20) |  | 361.2 | [13 empty] | VV | 2 | 2 | True | 0 | ROZPOCET
| VV |  | "0,476 40-0,511 20 typ 4" (511,20-476,40)*(3,20+0,60+3,20) |  | 243.6 | [13 empty] | VV | 2 | 2 | True | 0 | ROZPOCET
| VV |  | "0,479 10-0,493 10 typ 4" (493,10-479,10)*(2,80+0,60+1,50) |  | 68.6 | [13 empty] | VV | 2 | 2 | True | 0 | ROZPOCET
| VV |  | "0,511 20-0,519 80 typ 2" (519,80-511,20)*(3,50+0,60+0,00) |  | 35.26 | [13 empty] | VV | 2 | 2 | True | 0 | ROZPOCET
| VV |  | "0,511 20-0,519 80 typ 3" (519,80-511,20)*(0,00+0,60+3,50) |  | 35.26 | [13 empty] | VV | 2 | 2 | True | 0 | ROZPOCET
| VV |  | "0,519 80-0,549 50 typ 3" (549,50-519,80)*(3,50+0,60+3,50) |  | 225.72 | [13 empty] | VV | 2 | 2 | True | 0 | ROZPOCET
| VV |  | "0,549 50-0,584 20 typ 1" (584,20-549,50)*(3,50+0,60+3,50) = (neprovádí se, pouze lokální oprava nebo doplnění) | [15 empty] | VV | 2 | 1 | True | 0 | ROZPOCET
| VV |  | "0,584 20-0,607 60 typ 3" (607,60-584,20)*(3,30+0,60+0,00) |  | 91.26 | [13 empty] | VV | 2 | 2 | True | 0 | ROZPOCET
| VV |  | "0,584 20-0,607 60 typ 2" (607,60-584,20)*(0,00+0,60+3,50) |  | 95.94 | [13 empty] | VV | 2 | 2 | True | 0 | ROZPOCET
| VV |  | "0,607 60-0,612 50 typ 2" (612,50-607,60)*(3,30+0,60+3,50) |  | 36.26 | [13 empty] | VV | 2 | 2 | True | 0 | ROZPOCET
| VV |  | "0,612 50-0,668 80 typ 1" (668,80-612,50)*(3,30+0,60+3,50) = (neprovádí se, pouze lokální oprava nebo doplnění) | [15 empty] | VV | 2 | 1 | True | 0 | ROZPOCET
| VV |  | "0,668 80-0,695 00 typ 2" (695,00-668,80)*(3,00+0,60+0,00) |  | 94.32 | [13 empty] | VV | 2 | 2 | True | 0 | ROZPOCET
| VV |  | "0,668 80-0,695 00 typ 3" (695,00-668,80)*(0,00+0,60+3,50) |  | 107.42 | [13 empty] | VV | 2 | 2 | True | 0 | ROZPOCET
| VV |  | "0,680 90-0,683 30 typ 2" (683,30-680,90)*(2,00+0,60+2,00) |  | 11.04 | [13 empty] | VV | 2 | 2 | True | 0 | ROZPOCET
| VV |  | "0,695 00-0,965 90 typ 1" (965,90-695,00)*(3,00+0,60+3,00) = (neprovádí se, pouze lokální oprava nebo doplnění) | [15 empty] | VV | 2 | 1 | True | 0 | ROZPOCET
| VV |  | "0,965 90-1,035 60 typ 3" (1035,60-965,90)*(3,00+0,60+3,00) |  | 460.02 | [13 empty] | VV | 2 | 2 | True | 0 | ROZPOCET
| VV |  | "0,998 80-0,999 60 typ 2" (999,60-998,80)*(3,00+0,60+0,00) |  | 2.88 | [13 empty] | VV | 2 | 2 | True | 0 | ROZPOCET
| VV |  | "1,035 60-1,078 10 typ 3" (1078,10-1035,60)*(3,00+0,60+0,00) |  | 153 | [13 empty] | VV | 2 | 2 | True | 0 | ROZPOCET
| VV |  | "1,035 60-1,078 10 typ 2" (1078,10-1035,60)*(3,00+0,60+0,00) |  | 153 | [13 empty] | VV | 2 | 2 | True | 0 | ROZPOCET
| VV |  | "1,078 10-1,101 80 typ 3" (1101,80-1078,10)*(3,00+0,60+3,00) |  | 156.42 | [13 empty] | VV | 2 | 2 | True | 0 | ROZPOCET
| VV |  | "1,101 80-1,140 50 typ 1" (1140,50-1101,80)*(3,00+0,60+3,00) = (neprovádí se, pouze lokální oprava nebo doplnění) | [15 empty] | VV | 2 | 1 | True | 0 | ROZPOCET
| VV |  | "1,140 50-1,153 40 typ 3" (1153,40-1140,50)*(3,00+0,60+3,00) |  | 85.14 | [13 empty] | VV | 2 | 2 | True | 0 | ROZPOCET
| VV |  | "1,153 40-1,157 50 typ 4" (1157,50-1153,40)*(3,00+0,60+3,00) |  | 27.06 | [13 empty] | VV | 2 | 2 | True | 0 | ROZPOCET
| VV |  | "1,157 50-1,166 60 typ 3" (1166,60-1157,50)*(3,00+0,60+3,30) |  | 62.79 | [13 empty] | VV | 2 | 2 | True | 0 | ROZPOCET
| VV |  | "1,166 60-1,175 80 typ 2" (1175,80-1166,60)*(2,80+0,60+0,00) |  | 31.28 | [13 empty] | VV | 2 | 2 | True | 0 | ROZPOCET
| VV |  | "1,166 60-1,175 80 typ 3" (1175,80-1166,60)*(0,00+0,60+3,80) |  | 40.48 | [13 empty] | VV | 2 | 2 | True | 0 | ROZPOCET
| VV |  | "1,175 80-1,179 30 typ 3" (1179,30-1175,80)*(2,80+0,60+3,40) |  | 23.8 | [13 empty] | VV | 2 | 2 | True | 0 | ROZPOCET
| VV |  | "1,179 30-1,217 80 typ 1" (1217,80-1179,30)*(2,80+0,60+3,00) = (neprovádí se, pouze lokální oprava nebo doplnění) | [15 empty] | VV | 2 | 1 | True | 0 | ROZPOCET
| VV |  | "1,217 80-1,229 10 typ 3" (1229,10-1217,80)*(2,80+0,60+3,00) |  | 72.32 | [13 empty] | VV | 2 | 2 | True | 0 | ROZPOCET
| VV |  | "1,229 10-1,249 80 typ 4" (1249,80-1229,10)*(2,80+0,60+3,00) |  | 132.48 | [13 empty] | VV | 2 | 2 | True | 0 | ROZPOCET
| VV |  | "1,249 80-1,286 50 typ 3" (1286,50-1249,80)*(2,80+0,60+2,80) |  | 227.54 | [13 empty] | VV | 2 | 2 | True | 0 | ROZPOCET
| VV |  | "1,286 50-1,301 80 typ 4" (1301,80-1286,50)*(2,80+0,60+2,80) |  | 94.86 | [13 empty] | VV | 2 | 2 | True | 0 | ROZPOCET
| VV |  | "1,291 50-1,298 00 typ 4" (1298,00-1291,50)*(2,20+0,60+2,20) |  | 32.5 | [13 empty] | VV | 2 | 2 | True | 0 | ROZPOCET
| VV |  | "1,301 80-1,325 90 typ 3" (1325,90-1301,80)*(2,80+0,60+2,80) |  | 149.42 | [13 empty] | VV | 2 | 2 | True | 0 | ROZPOCET
| VV |  | "1,325 90-1,357 80 typ 4" (1357,80-1325,90)*(2,80+0,60+2,80) |  | 197.78 | [13 empty] | VV | 2 | 2 | True | 0 | ROZPOCET
| VV |  | "1,351 60-1,357 10 typ 4" (1357,10-1351,60)*(2,20+0,60+2,20) |  | 27.5 | [13 empty] | VV | 2 | 2 | True | 0 | ROZPOCET
| VV |  | Celkem |  | 5939.84 | [13 empty] | VV | 2 | 4 | True | 1 | ROZPOCET
28 | K | 181411142 | Založení parterového trávníku výsevem plochy do 1000 m2 ve svahu do 1:2 | m2 | 4646.08 |  | 0 | CS ÚRS 2016 01 |  |  | základní | 0.104 | 483.1923 | 0 | 0 | 0 | 0 | 4 | K | 2 |  |  |  | ROZPOCET | 0 | 0 | 0 | 0 | 0 | 1 | 0 | 4 | 429476950
| P |  | Poznámka k položce: Odkaz na dokumentaci viz poznámka "Krycí list soupisu" | [15 empty] | P | 2
| VV |  | "0,144 70-0,159 40 typ 2" (159,40-144,70)*(0,00+0,00+3,50-0,60) |  | 42.63 | [13 empty] | VV | 2 | 2 | True | 0 | ROZPOCET
| VV |  | "0,158 60-0,172 30 typ 2" (172,30-158,60)*(3,50-0,60+0,00+0,00) |  | 39.73 | [13 empty] | VV | 2 | 2 | True | 0 | ROZPOCET
| VV |  | "0,201 60-0,205 90 typ 2" (205,90-201,60)*(3,50-0,60+0,00+0,00) |  | 12.47 | [13 empty] | VV | 2 | 2 | True | 0 | ROZPOCET
| VV |  | "0,205 90-0,238 20 typ 2" (238,20-205,90)*(3,50-0,60+0,00+0,00) |  | 93.67 | [13 empty] | VV | 2 | 2 | True | 0 | ROZPOCET
| VV |  | "0,238 20-0,262 60 typ 2" (262,60-238,20)*(2,80-0,60+0,00+0,00) |  | 53.68 | [13 empty] | VV | 2 | 2 | True | 0 | ROZPOCET
| VV |  | "0,254 40-0,285 50 typ 2" (285,50-254,40)*(0,00+0,00+3,00-0,60) |  | 74.64 | [13 empty] | VV | 2 | 2 | True | 0 | ROZPOCET
| VV |  | "0,424 80-0,476 40 typ 2" (476,40-424,80)*(3,20-0,60+0,00+3,20-0,60) |  | 268.32 | [13 empty] | VV | 2 | 2 | True | 0 | ROZPOCET
| VV |  | "0,584 20-0,607 60 typ 2" (607,60-584,20)*(0,00+0,00+3,50-0,60) |  | 67.86 | [13 empty] | VV | 2 | 2 | True | 0 | ROZPOCET
| VV |  | "0,607 60-0,612 50 typ 2" (612,50-607,60)*(3,30-0,60+0,00+3,50-0,60) |  | 27.44 | [13 empty] | VV | 2 | 2 | True | 0 | ROZPOCET
| VV |  | "0,668 80-0,695 00 typ 2" (695,00-668,80)*(3,00-0,60+0,00+0,00) |  | 62.88 | [13 empty] | VV | 2 | 2 | True | 0 | ROZPOCET
| VV |  | "0,680 90-0,683 30 typ 2" (683,30-680,90)*(2,00-0,60+0,00+2,00-0,60) |  | 6.72 | [13 empty] | VV | 2 | 2 | True | 0 | ROZPOCET
| VV |  | "0,998 80-0,999 60 typ 2" (999,60-998,80)*(3,00-0,60+0,00+0,00) |  | 1.92 | [13 empty] | VV | 2 | 2 | True | 0 | ROZPOCET
| VV |  | "1,035 60-1,078 10 typ 2" (1078,10-1035,60)*(3,00-0,60+0,00+0,00) |  | 102 | [13 empty] | VV | 2 | 2 | True | 0 | ROZPOCET
| VV |  | "1,166 60-1,175 80 typ 2" (1175,80-1166,60)*(2,80-0,60+0,00+0,00) |  | 20.24 | [13 empty] | VV | 2 | 2 | True | 0 | ROZPOCET
| VV |  | "0,000 00-0,027 90 typ 3" (027,90-000,00)*(4,00+0,00+4,00) |  | 223.2 | [13 empty] | VV | 2 | 2 | True | 0 | ROZPOCET
| VV |  | "0,128 30-0,144 70 typ 3" (144,70-128,30)*(3,50+0,00+3,50) |  | 114.8 | [13 empty] | VV | 2 | 2 | True | 0 | ROZPOCET
| VV |  | "0,144 70-0,158 60 typ 3" (158,00-144,70)*(3,50+0,00+0,00) |  | 46.55 | [13 empty] | VV | 2 | 2 | True | 0 | ROZPOCET
| VV |  | "0,159 40-0,254 40 typ 3" (254,40-159,40)*(0,00+0,00+3,80) |  | 361 | [13 empty] | VV | 2 | 2 | True | 0 | ROZPOCET
| VV |  | "0,172 30-0,201 60 typ 3" (201,60-172,30)*(3,50+0,00+0,00) |  | 102.55 | [13 empty] | VV | 2 | 2 | True | 0 | ROZPOCET
| VV |  | "0,285 50-0,312 70 typ 3" (312,70-285,50)*(0,00+0,00+3,50) |  | 95.2 | [13 empty] | VV | 2 | 2 | True | 0 | ROZPOCET
| VV |  | "0,338 30-0,346 50 typ 3" (346,50-338,30)*(3,50+0,00+4,50) |  | 65.6 | [13 empty] | VV | 2 | 2 | True | 0 | ROZPOCET
| VV |  | "0,359 60-0,377 40 typ 3" (377,40-359,60)*(3,20+0,00+3,20) |  | 113.92 | [13 empty] | VV | 2 | 2 | True | 0 | ROZPOCET
| VV |  | "0,389 40-0,424 80 typ 3" (424,80-389,40)*(3,20+0,00+3,20) |  | 226.56 | [13 empty] | VV | 2 | 2 | True | 0 | ROZPOCET
| VV |  | "0,511 20-0,519 80 typ 3" (519,80-511,20)*(0,00+0,00+3,50) |  | 30.1 | [13 empty] | VV | 2 | 2 | True | 0 | ROZPOCET
| VV |  | "0,519 80-0,549 50 typ 3" (549,50-519,80)*(3,50+0,00+3,50) |  | 207.9 | [13 empty] | VV | 2 | 2 | True | 0 | ROZPOCET
| VV |  | "0,584 20-0,607 60 typ 3" (607,60-584,20)*(3,30+0,00+0,00) |  | 77.22 | [13 empty] | VV | 2 | 2 | True | 0 | ROZPOCET
| VV |  | "0,668 80-0,695 00 typ 3" (695,00-668,80)*(0,00+0,00+3,50) |  | 91.7 | [13 empty] | VV | 2 | 2 | True | 0 | ROZPOCET
| VV |  | "0,965 90-1,035 60 typ 3" (1035,60-965,90)*(3,00+0,00+3,00) |  | 418.2 | [13 empty] | VV | 2 | 2 | True | 0 | ROZPOCET
| VV |  | "1,035 60-1,078 10 typ 3" (1078,10-1035,60)*(3,00+0,00+0,00) |  | 127.5 | [13 empty] | VV | 2 | 2 | True | 0 | ROZPOCET
| VV |  | "1,078 10-1,101 80 typ 3" (1101,80-1078,10)*(3,00+0,00+3,00) |  | 142.2 | [13 empty] | VV | 2 | 2 | True | 0 | ROZPOCET
| VV |  | "1,140 50-1,153 40 typ 3" (1153,40-1140,50)*(3,00+0,00+3,00) |  | 77.4 | [13 empty] | VV | 2 | 2 | True | 0 | ROZPOCET
| VV |  | "1,157 50-1,166 60 typ 3" (1166,60-1157,50)*(3,00+0,00+3,30) |  | 57.33 | [13 empty] | VV | 2 | 2 | True | 0 | ROZPOCET
| VV |  | "1,166 60-1,175 80 typ 3" (1175,80-1166,60)*(0,00+0,00+3,80) |  | 34.96 | [13 empty] | VV | 2 | 2 | True | 0 | ROZPOCET
| VV |  | "1,175 80-1,179 30 typ 3" (1179,30-1175,80)*(2,80+0,00+3,40) |  | 21.7 | [13 empty] | VV | 2 | 2 | True | 0 | ROZPOCET
| VV |  | "1,217 80-1,229 10 typ 3" (1229,10-1217,80)*(2,80+0,00+3,00) |  | 65.54 | [13 empty] | VV | 2 | 2 | True | 0 | ROZPOCET
| VV |  | "1,249 80-1,286 50 typ 3" (1286,50-1249,80)*(2,80+0,00+2,80) |  | 205.52 | [13 empty] | VV | 2 | 2 | True | 0 | ROZPOCET
| VV |  | "1,301 80-1,325 90 typ 3" (1325,90-1301,80)*(2,80+0,00+2,80) |  | 134.96 | [13 empty] | VV | 2 | 2 | True | 0 | ROZPOCET
| VV |  | "0,346 50-0,359 60 typ 4" (359,60-346,50)*(3,50-0,60+0,00+4,00-0,60) |  | 82.53 | [13 empty] | VV | 2 | 2 | True | 0 | ROZPOCET
| VV |  | "0,377 40-0,389 40 typ 4" (389,40-377,40)*(3,20-0,60+0,00+3,20-0,60) |  | 62.4 | [13 empty] | VV | 2 | 2 | True | 0 | ROZPOCET
| VV |  | "0,476 40-0,511 20 typ 4" (511,20-476,40)*(3,20-0,60+0,00+3,20-0,60) |  | 180.96 | [13 empty] | VV | 2 | 2 | True | 0 | ROZPOCET
| VV |  | "0,479 10-0,493 10 typ 4" (493,10-479,10)*(2,80-0,60+0,00+1,50-0,60) |  | 43.4 | [13 empty] | VV | 2 | 2 | True | 0 | ROZPOCET
| VV |  | "1,153 40-1,157 50 typ 4" (1157,50-1153,40)*(3,00-0,60+0,00+3,00-0,60) |  | 19.68 | [13 empty] | VV | 2 | 2 | True | 0 | ROZPOCET
| VV |  | "1,229 10-1,249 80 typ 4" (1249,80-1229,10)*(2,80-0,60+0,00+3,00-0,60) |  | 95.22 | [13 empty] | VV | 2 | 2 | True | 0 | ROZPOCET
| VV |  | "1,286 50-1,301 80 typ 4" (1301,80-1286,50)*(2,80-0,60+0,00+2,80-0,60) |  | 67.32 | [13 empty] | VV | 2 | 2 | True | 0 | ROZPOCET
| VV |  | "1,291 50-1,298 00 typ 4" (1298,00-1291,50)*(2,20-0,60+0,00+2,20-0,60) |  | 20.8 | [13 empty] | VV | 2 | 2 | True | 0 | ROZPOCET
| VV |  | "1,325 90-1,357 80 typ 4" (1357,80-1325,90)*(2,80-0,60+0,00+2,80-0,60) |  | 140.36 | [13 empty] | VV | 2 | 2 | True | 0 | ROZPOCET
| VV |  | "1,351 60-1,357 10 typ 4" (1357,10-1351,60)*(2,20-0,60+0,00+2,20-0,60) |  | 17.6 | [13 empty] | VV | 2 | 2 | True | 0 | ROZPOCET
| VV |  | Celkem |  | 4646.08 | [13 empty] | VV | 2 | 4 | True | 1 | ROZPOCET
29 | M | 005724700 | osivo směs travní univerzál | kg | 116.152 |  | 0 | CS ÚRS 2014 01 |  |  | základní | 0 | 0 | 0.001 | 0.11615 | 0 | 0 | 8 | M | 2 |  |  |  | ROZPOCET | 0 | 0 | 0 | 0 | 0 | 1 | 0 | 4 | 1129273620
| P |  | Poznámka k položce: Odkaz na dokumentaci viz poznámka "Krycí list soupisu" | [15 empty] | P | 2
| VV |  | 4646,08*0,025 'Přepočtené koeficientem množství |  | 116.152 | [13 empty] | VV | 2 | 2 | False | 1 | ROZPOCET
| D | 4 | Vodorovné konstrukce |  |  |  | 0 | [5 empty] | 566.973 |  | 701.4294 |  | 0 | 1 | D | 1 |  |  |  | ROZPOCET | [6 empty] | 0
30 | K | 462511270 | Zához z lomového kamene bez proštěrkování z terénu hmotnost 80 - 200 kg | m3 | 328.68 |  | 0 | CS ÚRS 2016 01 |  |  | základní | 0.575 | 188.991 | 2.1341 | 701.4294 | 0 | 0 | 4 | K | 2 |  |  |  | ROZPOCET | 0 | 0 | 0 | 0 | 0 | 1 | 0 | 4 | -1571350005
| P |  | Poznámka k položce: Odkaz na dokumentaci viz poznámka "Krycí list soupisu" | [15 empty] | P | 2
| VV |  | "0,144 70-0,159 40 typ 2" (159,40-144,70)*(0,00+0,60+0,60)*0,50 |  | 8.82 | [13 empty] | VV | 2 | 2 | True | 0 | ROZPOCET
| VV |  | "0,158 60-0,172 30 typ 2" (172,30-158,60)*(0,60+0,60+0,00)*0,50 |  | 8.22 | [13 empty] | VV | 2 | 2 | True | 0 | ROZPOCET
| VV |  | "0,201 60-0,205 90 typ 2" (205,90-201,60)*(0,60+0,60+0,00)*0,50 |  | 2.58 | [13 empty] | VV | 2 | 2 | True | 0 | ROZPOCET
| VV |  | "0,205 90-0,238 20 typ 2" (238,20-205,90)*(0,60+0,60+0,00)*0,50 |  | 19.38 | [13 empty] | VV | 2 | 2 | True | 0 | ROZPOCET
| VV |  | "0,238 20-0,262 60 typ 2" (262,60-238,20)*(0,60+0,60+0,00)*0,50 |  | 14.64 | [13 empty] | VV | 2 | 2 | True | 0 | ROZPOCET
| VV |  | "0,254 40-0,285 50 typ 2" (285,50-254,40)*(0,00+0,60+0,60)*0,50 |  | 18.66 | [13 empty] | VV | 2 | 2 | True | 0 | ROZPOCET
| VV |  | "0,424 80-0,476 40 typ 2" (476,40-424,80)*(0,60+0,60+0,60)*0,50 |  | 46.44 | [13 empty] | VV | 2 | 2 | True | 0 | ROZPOCET
| VV |  | "0,584 20-0,607 60 typ 2" (607,60-584,20)*(0,00+0,60+0,60)*0,50 |  | 14.04 | [13 empty] | VV | 2 | 2 | True | 0 | ROZPOCET
| VV |  | "0,607 60-0,612 50 typ 2" (612,50-607,60)*(0,60+0,60+0,60)*0,50 |  | 4.41 | [13 empty] | VV | 2 | 2 | True | 0 | ROZPOCET
| VV |  | "0,668 80-0,695 00 typ 2" (695,00-668,80)*(0,60+0,60+0,00)*0,50 |  | 15.72 | [13 empty] | VV | 2 | 2 | True | 0 | ROZPOCET
| VV |  | "0,680 90-0,683 30 typ 2" (683,30-680,90)*(0,60+0,60+0,60)*0,50 |  | 2.16 | [13 empty] | VV | 2 | 2 | True | 0 | ROZPOCET
| VV |  | "0,998 80-0,999 60 typ 2" (999,60-998,80)*(0,60+0,60+0,00)*0,50 |  | 0.48 | [13 empty] | VV | 2 | 2 | True | 0 | ROZPOCET
| VV |  | "1,035 60-1,078 10 typ 2" (1078,10-1035,60)*(0,60+0,60+0,00)*0,50 |  | 25.5 | [13 empty] | VV | 2 | 2 | True | 0 | ROZPOCET
| VV |  | "1,166 60-1,175 80 typ 2" (1175,80-1166,60)*(0,60+0,60+0,00)*0,50 |  | 5.52 | [13 empty] | VV | 2 | 2 | True | 0 | ROZPOCET
| VV |  | "0,346 50-0,359 60 typ 4" (359,60-346,50)*(0,60+0,60+0,60)*0,50 |  | 11.79 | [13 empty] | VV | 2 | 2 | True | 0 | ROZPOCET
| VV |  | "0,377 40-0,389 40 typ 4" (389,40-377,40)*(0,60+0,60+0,60)*0,50 |  | 10.8 | [13 empty] | VV | 2 | 2 | True | 0 | ROZPOCET
| VV |  | "0,476 40-0,511 20 typ 4" (511,20-476,40)*(0,60+0,60+0,60)*0,50 |  | 31.32 | [13 empty] | VV | 2 | 2 | True | 0 | ROZPOCET
| VV |  | "0,479 10-0,493 10 typ 4" (493,10-479,10)*(0,60+0,60+0,60)*0,50 |  | 12.6 | [13 empty] | VV | 2 | 2 | True | 0 | ROZPOCET
| VV |  | "1,153 40-1,157 50 typ 4" (1157,50-1153,40)*(0,60+0,60+0,60)*0,50 |  | 3.69 | [13 empty] | VV | 2 | 2 | True | 0 | ROZPOCET
| VV |  | "1,229 10-1,249 80 typ 4" (1249,80-1229,10)*(0,60+0,60+0,60)*0,50 |  | 18.63 | [13 empty] | VV | 2 | 2 | True | 0 | ROZPOCET
| VV |  | "1,286 50-1,301 80 typ 4" (1301,80-1286,50)*(0,60+0,60+0,60)*0,50 |  | 13.77 | [13 empty] | VV | 2 | 2 | True | 0 | ROZPOCET
| VV |  | "1,291 50-1,298 00 typ 4" (1298,00-1291,50)*(0,60+0,60+0,60)*0,50 |  | 5.85 | [13 empty] | VV | 2 | 2 | True | 0 | ROZPOCET
| VV |  | "1,325 90-1,357 80 typ 4" (1357,80-1325,90)*(0,60+0,60+0,60)*0,50 |  | 28.71 | [13 empty] | VV | 2 | 2 | True | 0 | ROZPOCET
| VV |  | "1,351 60-1,357 10 typ 4" (1357,10-1351,60)*(0,60+0,60+0,60)*0,50 |  | 4.95 | [13 empty] | VV | 2 | 2 | True | 0 | ROZPOCET
| VV |  | Celkem |  | 328.68 | [13 empty] | VV | 2 | 4 | True | 1 | ROZPOCET
31 | K | 462519002.1 | Příplatek za urovnání ploch záhozu z lomového kamene hmotnost 80 - 200 kg | m2 | 657.36 |  | 0 |  |  |  | základní | 0.575 | 377.982 | 0 | 0 | 0 | 0 | 4 | K | 2 |  |  |  | ROZPOCET | 0 | 0 | 0 | 0 | 0 | 1 | 0 | 4 | 2048104723
| P |  | Poznámka k položce: Odkaz na dokumentaci viz poznámka "Krycí list soupisu" | [15 empty] | P | 2
| VV |  | "0,144 70-0,159 40 typ 2" (159,40-144,70)*(0,00+0,60+0,60) |  | 17.64 | [13 empty] | VV | 2 | 2 | True | 0 | ROZPOCET
| VV |  | "0,158 60-0,172 30 typ 2" (172,30-158,60)*(0,60+0,60+0,00) |  | 16.44 | [13 empty] | VV | 2 | 2 | True | 0 | ROZPOCET
| VV |  | "0,201 60-0,205 90 typ 2" (205,90-201,60)*(0,60+0,60+0,00) |  | 5.16 | [13 empty] | VV | 2 | 2 | True | 0 | ROZPOCET
| VV |  | "0,205 90-0,238 20 typ 2" (238,20-205,90)*(0,60+0,60+0,00) |  | 38.76 | [13 empty] | VV | 2 | 2 | True | 0 | ROZPOCET
| VV |  | "0,238 20-0,262 60 typ 2" (262,60-238,20)*(0,60+0,60+0,00) |  | 29.28 | [13 empty] | VV | 2 | 2 | True | 0 | ROZPOCET
| VV |  | "0,254 40-0,285 50 typ 2" (285,50-254,40)*(0,00+0,60+0,60) |  | 37.32 | [13 empty] | VV | 2 | 2 | True | 0 | ROZPOCET
| VV |  | "0,424 80-0,476 40 typ 2" (476,40-424,80)*(0,60+0,60+0,60) |  | 92.88 | [13 empty] | VV | 2 | 2 | True | 0 | ROZPOCET
| VV |  | "0,584 20-0,607 60 typ 2" (607,60-584,20)*(0,00+0,60+0,60) |  | 28.08 | [13 empty] | VV | 2 | 2 | True | 0 | ROZPOCET
| VV |  | "0,607 60-0,612 50 typ 2" (612,50-607,60)*(0,60+0,60+0,60) |  | 8.82 | [13 empty] | VV | 2 | 2 | True | 0 | ROZPOCET
| VV |  | "0,668 80-0,695 00 typ 2" (695,00-668,80)*(0,60+0,60+0,00) |  | 31.44 | [13 empty] | VV | 2 | 2 | True | 0 | ROZPOCET
| VV |  | "0,680 90-0,683 30 typ 2" (683,30-680,90)*(0,60+0,60+0,60) |  | 4.32 | [13 empty] | VV | 2 | 2 | True | 0 | ROZPOCET
| VV |  | "0,998 80-0,999 60 typ 2" (999,60-998,80)*(0,60+0,60+0,00) |  | 0.96 | [13 empty] | VV | 2 | 2 | True | 0 | ROZPOCET
| VV |  | "1,035 60-1,078 10 typ 2" (1078,10-1035,60)*(0,60+0,60+0,00) |  | 51 | [13 empty] | VV | 2 | 2 | True | 0 | ROZPOCET
| VV |  | "1,166 60-1,175 80 typ 2" (1175,80-1166,60)*(0,60+0,60+0,00) |  | 11.04 | [13 empty] | VV | 2 | 2 | True | 0 | ROZPOCET
| VV |  | "0,346 50-0,359 60 typ 4" (359,60-346,50)*(0,60+0,60+0,60) |  | 23.58 | [13 empty] | VV | 2 | 2 | True | 0 | ROZPOCET
| VV |  | "0,377 40-0,389 40 typ 4" (389,40-377,40)*(0,60+0,60+0,60) |  | 21.6 | [13 empty] | VV | 2 | 2 | True | 0 | ROZPOCET
| VV |  | "0,476 40-0,511 20 typ 4" (511,20-476,40)*(0,60+0,60+0,60) |  | 62.64 | [13 empty] | VV | 2 | 2 | True | 0 | ROZPOCET
| VV |  | "0,479 10-0,493 10 typ 4" (493,10-479,10)*(0,60+0,60+0,60) |  | 25.2 | [13 empty] | VV | 2 | 2 | True | 0 | ROZPOCET
| VV |  | "1,153 40-1,157 50 typ 4" (1157,50-1153,40)*(0,60+0,60+0,60) |  | 7.38 | [13 empty] | VV | 2 | 2 | True | 0 | ROZPOCET
| VV |  | "1,229 10-1,249 80 typ 4" (1249,80-1229,10)*(0,60+0,60+0,60) |  | 37.26 | [13 empty] | VV | 2 | 2 | True | 0 | ROZPOCET
| VV |  | "1,286 50-1,301 80 typ 4" (1301,80-1286,50)*(0,60+0,60+0,60) |  | 27.54 | [13 empty] | VV | 2 | 2 | True | 0 | ROZPOCET
| VV |  | "1,291 50-1,298 00 typ 4" (1298,00-1291,50)*(0,60+0,60+0,60) |  | 11.7 | [13 empty] | VV | 2 | 2 | True | 0 | ROZPOCET
| VV |  | "1,325 90-1,357 80 typ 4" (1357,80-1325,90)*(0,60+0,60+0,60) |  | 57.42 | [13 empty] | VV | 2 | 2 | True | 0 | ROZPOCET
| VV |  | "1,351 60-1,357 10 typ 4" (1357,10-1351,60)*(0,60+0,60+0,60) |  | 9.9 | [13 empty] | VV | 2 | 2 | True | 0 | ROZPOCET
| VV |  | Celkem |  | 657.36 | [13 empty] | VV | 2 | 4 | True | 1 | ROZPOCET
| D | 6 | Úpravy povrchů, podlahy a osazování výplní |  |  |  | 0 | [5 empty] | 337.5003 |  | 9.9134 |  | 0 | 1 | D | 1 |  |  |  | ROZPOCET | [6 empty] | 0
32 | K | 465921221 | Oprava dlažeb z betonových desek do 90 kg na sucho se zalitím spár do 20 m2 tl nad 100 do 150 mm | m2 | 203.436 |  | 0 | CS ÚRS 2016 01 |  |  | základní | 1.423 | 289.4894 | 0.04873 | 9.9134 | 0 | 0 | 4 | K | 2 |  |  |  | ROZPOCET | 0 | 0 | 0 | 0 | 0 | 1 | 0 | 4 | 1654838324
| P |  | Poznámka k položce: Odkaz na dokumentaci viz poznámka "Krycí list soupisu" | [15 empty] | P | 2
| VV |  | "0,027 90-0,128 30 typ 1" (128,30-027,90)*(0,60+0,60+0,60) |  | 180.72 | [13 empty] | VV | 2 | 2 | True | 0 | ROZPOCET
| VV |  | "0,312 70-0,338 30 typ 1" (338,30-312,70)*(0,60+0,60+0,60) |  | 46.08 | [13 empty] | VV | 2 | 2 | True | 0 | ROZPOCET
| VV |  | "0,549 50-0,584 20 typ 1" (584,20-549,50)*(0,60+0,60+0,60) |  | 62.46 | [13 empty] | VV | 2 | 2 | True | 0 | ROZPOCET
| VV |  | "0,612 50-0,668 80 typ 1" (668,80-612,50)*(0,60+0,60+0,60) |  | 101.34 | [13 empty] | VV | 2 | 2 | True | 0 | ROZPOCET
| VV |  | "0,695 00-0,965 90 typ 1" (965,90-695,00)*(0,60+0,60+0,60) |  | 487.62 | [13 empty] | VV | 2 | 2 | True | 0 | ROZPOCET
| VV |  | "1,101 80-1,140 50 typ 1" (1140,50-1101,80)*(0,60+0,60+0,60) |  | 69.66 | [13 empty] | VV | 2 | 2 | True | 0 | ROZPOCET
| VV |  | "1,179 30-1,217 80 typ 1" (1217,80-1179,30)*(0,60+0,60+0,60) |  | 69.3 | [13 empty] | VV | 2 | 2 | True | 0 | ROZPOCET
| VV |  | Celkem |  | 1017.18 | [13 empty] | VV | 2 | 4 | True | 0 | ROZPOCET
| VV |  | "Zpětná montáž cca 20% opevnění koryta" 1017,180*0,20 |  | 203.436 | [13 empty] | VV | 2 | 2 | True | 1 | ROZPOCET
33 | K | 979054442 | Očištění vybouraných z desek nebo dlaždic s původním spárováním z MC | m2 | 203.436 |  | 0 | CS ÚRS 2016 01 |  |  | základní | 0.236 | 48.0109 | 0 | 0 | 0 | 0 | 4 | K | 2 |  |  |  | ROZPOCET | 0 | 0 | 0 | 0 | 0 | 1 | 0 | 4 | 65088950
| P |  | Poznámka k položce: Odkaz na dokumentaci viz poznámka "Krycí list soupisu" | [15 empty] | P | 2
| D | 8 | Trubní vedení |  |  |  | 0 | [5 empty] | 67.9 |  | 21.501 |  | 0 | 1 | D | 1 |  |  |  | ROZPOCET | [6 empty] | 0
34 | K | 812442121 | Montáž potrubí z trub TBP těsněných pryžovými kroužky otevřený výkop sklon do 20 % DN 600 | m | 50 |  | 0 | CS ÚRS 2016 01 |  |  | základní | 1.358 | 67.9 | 2e-05 | 0.001 | 0 | 0 | 4 | K | 2 |  |  |  | ROZPOCET | 0 | 0 | 0 | 0 | 0 | 1 | 0 | 4 | -1704278589
| P |  | Poznámka k položce: Odkaz na dokumentaci viz poznámka "Krycí list soupisu" | [15 empty] | P | 2
| VV |  | "opakovaná montáž (včetně demontáže) pro odvodnění DN800" 50,00 |  | 50 | [13 empty] | VV | 2 | 2 | True | 1 | ROZPOCET
35 | M | 592231260 | trouba betonová vibrolisovaná propojovací TBH-Q 60/200 PR D 60 x 200 cm | kus | 20 |  | 0 | CS ÚRS 2016 01 |  |  | základní | 0 | 0 | 1.075 | 21.5 | 0 | 0 | 8 | M | 2 |  |  |  | ROZPOCET | 0 | 0 | 0 | 0 | 0 | 1 | 0 | 4 | 1856447431
| P |  | Poznámka k položce: Odkaz na dokumentaci viz poznámka "Krycí list soupisu" | [15 empty] | P | 2
| VV |  | 50,00/2,50 |  | 20 | [13 empty] | VV | 2 | 2 | True | 0 | ROZPOCET
| VV |  | 20 |  | 20 | [13 empty] | VV | 2 | 2 | True | 1 | ROZPOCET
| D | 9 | Ostatní konstrukce a práce-bourání |  |  |  | 0 | [5 empty] | 539.2727 |  | 0 |  | 146.914 | 1 | D | 1 |  |  |  | ROZPOCET | [6 empty] | 0
36 | K | 113105111 | Rozebrání dlažeb kladených na sucho - meliorační dlaždice k dalšímu použití | m2 | 487.656 |  | 0 | CS ÚRS 2016 01 |  |  | základní | 0.306 | 149.2227 | 0 | 0 | 0.25 | 121.914 | 4 | K | 2 |  |  |  | ROZPOCET | 0 | 0 | 0 | 0 | 0 | 1 | 0 | 4 | -1176690538
| P |  | Poznámka k položce: Odkaz na dokumentaci viz poznámka "Krycí list soupisu" | [15 empty] | P | 2
| VV |  | "do suti cca 50%" | [15 empty] | VV | 2 | 1 | True | 0 | ROZPOCET
| VV |  | "0,027 90-0,128 30 typ 1" (128,30-027,90)*(0,60+0,60+0,60) |  | 180.72 | [13 empty] | VV | 2 | 2 | True | 0 | ROZPOCET
| VV |  | "0,312 70-0,338 30 typ 1" (338,30-312,70)*(0,60+0,60+0,60) |  | 46.08 | [13 empty] | VV | 2 | 2 | True | 0 | ROZPOCET
| VV |  | "0,549 50-0,584 20 typ 1" (584,20-549,50)*(0,60+0,60+0,60) |  | 62.46 | [13 empty] | VV | 2 | 2 | True | 0 | ROZPOCET
| VV |  | "0,612 50-0,668 80 typ 1" (668,80-612,50)*(0,60+0,60+0,60) |  | 101.34 | [13 empty] | VV | 2 | 2 | True | 0 | ROZPOCET
| VV |  | "0,695 00-0,965 90 typ 1" (965,90-695,00)*(0,60+0,60+0,60) |  | 487.62 | [13 empty] | VV | 2 | 2 | True | 0 | ROZPOCET
| VV |  | "1,101 80-1,140 50 typ 1" (1140,50-1101,80)*(0,60+0,60+0,60) |  | 69.66 | [13 empty] | VV | 2 | 2 | True | 0 | ROZPOCET
| VV |  | "1,179 30-1,217 80 typ 1" (1217,80-1179,30)*(0,60+0,60+0,60) |  | 69.3 | [13 empty] | VV | 2 | 2 | True | 0 | ROZPOCET
| VV |  | Celkem |  | 1017.18 | [13 empty] | VV | 2 | 4 | True | 0 | ROZPOCET
| VV |  |  |  | 0 | [13 empty] | VV | 2 | 2 | True | 0 | ROZPOCET
| VV |  | "Rozebrání typ 1 cca 20% opevnění koryta" 1017,180*0,20 |  | 203.436 | [13 empty] | VV | 2 | 2 | True | 0 | ROZPOCET
| VV |  | "0,346 50-0,359 60 typ 4" (359,60-346,50)*(0,60+0,60+0,60) |  | 23.58 | [13 empty] | VV | 2 | 2 | True | 0 | ROZPOCET
| VV |  | "0,377 40-0,389 40 typ 4" (389,40-377,40)*(0,60+0,60+0,60) |  | 21.6 | [13 empty] | VV | 2 | 2 | True | 0 | ROZPOCET
| VV |  | "0,476 40-0,511 20 typ 4" (511,20-476,40)*(0,60+0,60+0,60) |  | 62.64 | [13 empty] | VV | 2 | 2 | True | 0 | ROZPOCET
| VV |  | "0,479 10-0,493 10 typ 4" (493,10-479,10)*(0,60+0,60+0,60) |  | 25.2 | [13 empty] | VV | 2 | 2 | True | 0 | ROZPOCET
| VV |  | "1,153 40-1,157 50 typ 4" (1157,50-1153,40)*(0,60+0,60+0,60) |  | 7.38 | [13 empty] | VV | 2 | 2 | True | 0 | ROZPOCET
| VV |  | "1,229 10-1,249 80 typ 4" (1249,80-1229,10)*(0,60+0,60+0,60) |  | 37.26 | [13 empty] | VV | 2 | 2 | True | 0 | ROZPOCET
| VV |  | "1,286 50-1,301 80 typ 4" (1301,80-1286,50)*(0,60+0,60+0,60) |  | 27.54 | [13 empty] | VV | 2 | 2 | True | 0 | ROZPOCET
| VV |  | "1,291 50-1,298 00 typ 4" (1298,00-1291,50)*(0,60+0,60+0,60) |  | 11.7 | [13 empty] | VV | 2 | 2 | True | 0 | ROZPOCET
| VV |  | "1,325 90-1,357 80 typ 4" (1357,80-1325,90)*(0,60+0,60+0,60) |  | 57.42 | [13 empty] | VV | 2 | 2 | True | 0 | ROZPOCET
| VV |  | "1,351 60-1,357 10 typ 4" (1357,10-1351,60)*(0,60+0,60+0,60) |  | 9.9 | [13 empty] | VV | 2 | 2 | True | 0 | ROZPOCET
| VV |  | Součet |  | 487.656 | [13 empty] | VV | 2 | 4 | True | 1 | ROZPOCET
37 | K | 35831511R | Bourání potrubí z prostého betonu | m | 50 |  | 0 |  |  |  | základní | 7.801 | 390.05 | 0 | 0 | 0.5 | 25 | 4 | K | 2 |  |  |  | ROZPOCET | 0 | 0 | 0 | 0 | 0 | 1 | 0 | 4 | 1664793786
| P |  | Poznámka k položce: Odkaz na dokumentaci viz poznámka "Krycí list soupisu" | [15 empty] | P | 2
| VV |  | "bourání provizorního potrubí DN600 - pouze konečné bourání do suti" 50,00 |  | 50 | [13 empty] | VV | 2 | 2 | True | 0 | ROZPOCET
| VV |  | Součet |  | 50 | [13 empty] | VV | 2 | 4 | True | 1 | ROZPOCET
| D | 997 | Přesun sutě |  |  |  | 0 | [5 empty] | 131.488 |  | 0 |  | 0 | 1 | D | 1 |  |  |  | ROZPOCET | [6 empty] | 0
38 | K | 997221571 | Vodorovná doprava vybouraných hmot do 1 km | t | 146.914 |  | 0 | CS ÚRS 2014 01 |  |  | základní | 0.835 | 122.6732 | 0 | 0 | 0 | 0 | 4 | K | 2 |  |  |  | ROZPOCET | 0 | 0 | 0 | 0 | 0 | 1 | 0 | 4 | 186336591
| P |  | Poznámka k položce: Odkaz na dokumentaci viz poznámka "Krycí list soupisu" | [15 empty] | P | 2
39 | K | 997221579 | Příplatek ZKD 1 km u vodorovné dopravy vybouraných hmot (+15km) | t | 2203.71 |  | 0 | CS ÚRS 2014 01 |  |  | základní | 0.004 | 8.8148 | 0 | 0 | 0 | 0 | 4 | K | 2 |  |  |  | ROZPOCET | 0 | 0 | 0 | 0 | 0 | 1 | 0 | 4 | -1792105674
| P |  | Poznámka k položce: Odkaz na dokumentaci viz poznámka "Krycí list soupisu" | [15 empty] | P | 2
| VV |  | 146,914*15 'Přepočtené koeficientem množství |  | 2203.71 | [13 empty] | VV | 2 | 2 | False | 1 | ROZPOCET
40 | K | 997221825 | Poplatek za uložení železobetonového odpadu na skládce (skládkovné) | t | 146.914 |  | 0 | CS ÚRS 2016 01 |  |  | základní | 0 | 0 | 0 | 0 | 0 | 0 | 4 | K | 2 |  |  |  | ROZPOCET | 0 | 0 | 0 | 0 | 0 | 1 | 0 | 4 | -32058051
| P |  | Poznámka k položce: Odkaz na dokumentaci viz poznámka "Krycí list soupisu", | [15 empty] | P | 2
| D | 998 | Přesun hmot |  |  |  | 0 | [5 empty] | 577.8144 |  | 0 |  | 0 | 1 | D | 1 |  |  |  | ROZPOCET | [6 empty] | 0
41 | K | 998321011 | Přesun hmot pro hráze přehradní zemní a kamenité | t | 733.267 |  | 0 |  |  |  | základní | 0.788 | 577.8144 | 0 | 0 | 0 | 0 | 4 | K | 2 |  |  |  | ROZPOCET | 0 | 0 | 0 | 0 | 0 | 1 | 0 | 4 | -536895326
| P |  | Poznámka k položce: Odkaz na dokumentaci viz poznámka "Krycí list soupisu" | [15 empty] | P | 2

## SO-02 - Vedlejší rozpočto...
| List obsahuje: |  | 1) Krycí list soupisu | 2) Rekapitulace |  |  | 3) Soupis prací | Zpět na list: | Rekapitulace stavby
[9 empty] | >> skryté sloupce << | [9 empty] | {e6a99c6a-805d-401a-b016-67eb41379d0f}
2
| KRYCÍ LIST SOUPISU | [8 empty] | v --- níže se nacházejí doplnkové a pomocné údaje k sestavám --- v | [8 empty] | False
Stavba:
DVT Dravý p., ř. km 4,55 – 5,90, Květkovice, oprava břehových nátrží a výchovná probírka BP
Objekt:
SO-02 - Vedlejší rozpočtové náklady
| KSO: |  |  |  |  | CC-CZ:
| Místo: |  |  |  |  | Datum: | 22.01.2018
| Zadavatel: |  |  |  |  | IČ:
DIČ:
| Uchazeč: |  |  |  |  | IČ:
DIČ:
| Projektant: |  |  |  |  | IČ:
|  | Ing. Jaroslav Faiferlík |  |  |  | DIČ:
Poznámka:
Kvalitativní standard provedení objektů je uveden v textových částech projektové dokumentace Rozpočet vytvořen programem KROS 4 licence 56e520f5 U Cenová úroveň 2016/I v.4. Vypracoval: Vít Včeliš, 724538658, vitvcelis@seznam.cz Seznam dokumentace: A PRŮVODNÍ ZPRÁVA B SOUHRNNÁ TECHNICKÁ ZPRÁVA C SITUAČNÍ VÝKRESY C.1 PŘEHLEDNÁ SITUACE - VH MAPA C.2 SITUACE ŠIRŠÍCH VZTAHŮ - ZM ČR C.3 PODROBNÁ SITUACE STAVBY D DOKUMENTACE OBJEKTŮ A TECHNICKÝCH A TECHNOLOGICKÝCH ZAŘÍZENÍ D.1 DOKUMENTACE STAVEBNÍHO A INŽENÝRSKÉHO OBJEKTU D.1.b.1 PODÉLNÝ PROFIL TOKU D.1.b.2 TYPY OPRAV E DOKLADOVÁ ČÁST F VÝKAZ VÝMĚR, ROZPOČET
| Cena bez DPH | [5 empty] | 0
|  |  | Základ daně |  |  | Sazba daně | Výše daně
| DPH | základní | 0 |  |  | 21% | 0
|  | snížená | 0 |  |  | 15% | 0
|  | zákl. přenesená | 0 |  |  | 21% | 0
|  | sníž. přenesená | 0 |  |  | 15% | 0
|  | nulová | 0 |  |  | 0% | 0
| Cena s DPH |  |  | v | CZK |  | 0
REKAPITULACE ČLENĚNÍ SOUPISU PRACÍ
Stavba:
DVT Dravý p., ř. km 4,55 – 5,90, Květkovice, oprava břehových nátrží a výchovná probírka BP
Objekt:
SO-02 - Vedlejší rozpočtové náklady
Místo: | [5 empty] | Datum: | 22.01.2018
Zadavatel: | [5 empty] | Projektant: | Ing. Jaroslav Faiferlík
Uchazeč:
Kód dílu - Popis | [6 empty] | Cena celkem [CZK]
Náklady soupisu celkem | [6 empty] | 0 | [12 empty] | -1
| VRN - Vedlejší rozpočtové náklady | [5 empty] | 0
| 0 - Vedlejší rozpočtové náklady | [5 empty] | 0
SOUPIS PRACÍ
Stavba:
DVT Dravý p., ř. km 4,55 – 5,90, Květkovice, oprava břehových nátrží a výchovná probírka BP
Objekt:
SO-02 - Vedlejší rozpočtové náklady
Místo: | [5 empty] | Datum: | 22.01.2018
Zadavatel: | [5 empty] | Projektant: | Ing. Jaroslav Faiferlík
Uchazeč:
PČ | Typ | Kód | Popis | MJ | Množství | J.cena [CZK] | Cena celkem [CZK] | Cenová soustava |  | Poznámka | DPH | J. Nh [h] | Nh celkem [h] | J. hmotnost [t] | Hmotnost celkem [t] | J. suť [t] | Suť Celkem [t]
Náklady soupisu celkem | [6 empty] | 0 | [5 empty] | 0 |  | 0 |  | 0 |  | D | -1 | [7 empty] | 0
| D | VRN | Vedlejší rozpočtové náklady |  |  |  | 0 | [5 empty] | 0 |  | 0 |  | 0 | 5 | D | 0 | ROZPOCET | [6 empty] | 0
| D | 0 | Vedlejší rozpočtové náklady |  |  |  | 0 | [5 empty] | 0 |  | 0 |  | 0 | 5 | D | 1 | ROZPOCET | [6 empty] | 0
1 | K | Pol5 | Aktualizace a provedení opatření vyplývajících z Plánu bezpečnosti a ochrany zdraví na staveništi dle §15 odst.2 zákona č.309/2006 při stavbě. | soubor | 1 |  | 0 |  |  |  | základní | 0 | 0 | 0 | 0 | 0 | 0 | 4 | K | 2 | ROZPOCET | 0 | 0 | 0 | 0 | 0 | 1 | 0 | 4 | 729980351
| P |  | Poznámka k položce: Odkaz na dokumentaci viz poznámka "Krycí list soupisu" | [15 empty] | P | 2
2 | K | Pol7 | Zajištění a zabezpečení staveniště, zřízení a likvidace zařízení a odstranění staveniště, včetně případných přípojek, přístupů, skládek, deponií včetně zřízení provizorních sjezdů. | soubor | 1 |  | 0 |  |  |  | základní | 0 | 0 | 0 | 0 | 0 | 0 | 4 | K | 2 | ROZPOCET | 0 | 0 | 0 | 0 | 0 | 1 | 0 | 4 | 1989148651
| P |  | Poznámka k položce: Odkaz na dokumentaci viz poznámka "Krycí list soupisu" | [15 empty] | P | 2
3 | K | Pol8 | Zajištění umístění štítku o povolení stavby a stejnopisu oznámení o zahájení prací oblastnímu inspektorátu práce na viditelném místě u vstupu na staveniště. | soubor | 1 |  | 0 |  |  |  | základní | 0 | 0 | 0 | 0 | 0 | 0 | 4 | K | 2 | ROZPOCET | 0 | 0 | 0 | 0 | 0 | 1 | 0 | 4 | -184600130
| P |  | Poznámka k položce: Odkaz na dokumentaci viz poznámka "Krycí list soupisu" | [15 empty] | P | 2
4 | K | Pol11 | Provedení opatření nezbytných pro ochranu zvláště chráněných částí přírody včetně slovení a záchranného přenosu. | soubor | 1 |  | 0 |  |  |  | základní | 0 | 0 | 0 | 0 | 0 | 0 | 4 | K | 2 | ROZPOCET | 0 | 0 | 0 | 0 | 0 | 1 | 0 | 4 | 1146711299
| P |  | Poznámka k položce: Odkaz na dokumentaci viz poznámka "Krycí list soupisu" | [15 empty] | P | 2
5 | K | Pol12 | Zajištění dopravního značení, a to v rozsahu nezbytném pro řádné a bezpečné provádění stavby. | soubor | 1 |  | 0 |  |  |  | základní | 0 | 0 | 0 | 0 | 0 | 0 | 4 | K | 2 | ROZPOCET | 0 | 0 | 0 | 0 | 0 | 1 | 0 | 4 | 1099136789
| P |  | Poznámka k položce: Odkaz na dokumentaci viz poznámka "Krycí list soupisu" | [15 empty] | P | 2
6 | K | Pol14 | Protokolární předání stavbou dotčených pozemků a komunikací, uvedených do původního stavu, zpět jejich vlastníkům. | soubor | 1 |  | 0 |  |  |  | základní | 0 | 0 | 0 | 0 | 0 | 0 | 4 | K | 2 | ROZPOCET | 0 | 0 | 0 | 0 | 0 | 1 | 0 | 4 | 277608746
| P |  | Poznámka k položce: Odkaz na dokumentaci viz poznámka "Krycí list soupisu" | [15 empty] | P | 2
7 | K | Pol16 | Zpracování a předání dokumentace skutečného provedení stavby (3 paré + 1 v elektronické formě) objednateli a zaměření skutečného provedení stavby – geodetická část dokumentace (3 paré + 1 v el. formě) v rozsahu odpovídajícím příslušným právním předpisům. | soubor | 1 |  | 0 |  |  |  | základní | 0 | 0 | 0 | 0 | 0 | 0 | 4 | K | 2 | ROZPOCET | 0 | 0 | 0 | 0 | 0 | 1 | 0 | 4 | -658590813
| P |  | Poznámka k položce: Odkaz na dokumentaci viz poznámka "Krycí list soupisu" | [15 empty] | P | 2

## Pokyny pro vyplnění
Struktura údajů, formát souboru a metodika pro zpracování
Struktura
Soubor je složen ze záložky Rekapitulace stavby a záložek s názvem soupisu prací pro jednotlivé objekty ve formátu XLS. Každá ze záložek přitom obsahuje
ještě samostatné sestavy vymezené orámovaním a nadpisem sestavy.
Rekapitulace stavby obsahuje sestavu Rekapitulace stavby a Rekapitulace objektů stavby a soupisů prací.
V sestavě Rekapitulace stavby jsou uvedeny informace identifikující předmět veřejné zakázky na stavební práce, KSO, CC-CZ, CZ-CPV, CZ-CPA a rekapitulaci
celkové nabídkové ceny uchazeče.
V sestavě Rekapitulace objektů stavby a soupisů prací je uvedena rekapitulace stavebních objektů, inženýrských objektů, provozních souborů,
vedlejších a ostatních nákladů a ostatních nákladů s rekapitulací nabídkové ceny za jednotlivé soupisy prací. Na základě údaje Typ je možné
identifikovat, zda se jedná o objekt nebo soupis prací pro daný objekt:
|  | STA | Stavební objekt pozemní
|  | ING | Stavební objekt inženýrský
|  | PRO | Provozní soubor
|  | VON | Vedlejší a ostatní náklady
|  | OST | Ostatní
|  | Soupis | Soupis prací pro daný typ objektu
Soupis prací pro jednotlivé objekty obsahuje sestavy Krycí list soupisu, Rekapitulace členění soupisu prací, Soupis prací. Za soupis prací může být považován
i objekt stavby v případě, že neobsahuje podřízenou zakázku.
Krycí list soupisu obsahuje rekapitulaci informací o předmětu veřejné zakázky ze sestavy Rekapitulace stavby, informaci o zařazení objektu do KSO,
CC-CZ, CZ-CPV, CZ-CPA a rekapitulaci celkové nabídkové ceny uchazeče za aktuální soupis prací.
Rekapitulace členění soupisu prací obsahuje rekapitulaci soupisu prací ve všech úrovních členění soupisu tak, jak byla tato členění použita (např.
stavební díly, funkční díly, případně jiné členění) s rekapitulací nabídkové ceny.
Soupis prací obsahuje položky veškerých stavebních nebo montážních prací, dodávek materiálů a služeb nezbytných pro zhotovení stavebního objektu,
inženýrského objektu, provozního souboru, vedlejších a ostatních nákladů.
Pro položky soupisu prací se zobrazují následující informace:
|  | PČ |  | Pořadové číslo položky v aktuálním soupisu
|  | TYP |  | Typ položky: K - konstrukce, M - materiál, PP - plný popis, PSC - poznámka k souboru cen, P - poznámka k položce, VV - výkaz výměr
|  | Kód |  | Kód položky
|  | Popis |  | Zkrácený popis položky
|  | MJ |  | Měrná jednotka položky
|  | Množství |  | Množství v měrné jednotce
|  | J.cena |  | Jednotková cena položky. Zadaní může obsahovat namísto J.ceny sloupce J.materiál a J.montáž, jejichž součet definuje
J.cenu položky.
|  | Cena celkem |  | Celková cena položky daná jako součin množství a j.ceny
|  | Cenová soustava |  | Příslušnost položky do cenové soustavy
Ke každé položce soupisu prací se na samostatných řádcích může zobrazovat:
Plný popis položky
Poznámka k souboru cen a poznámka zadavatele
Výkaz výměr
Pokud je k řádku výkazu výměr evidovaný údaj ve sloupci Kód, jedná se o definovaný odkaz, na který se může odvolávat výkaz výměr z jiné položky.
Metodika pro zpracování
Jednotlivé sestavy jsou v souboru provázány. Editovatelné pole jsou zvýrazněny žlutým podbarvením, ostatní pole neslouží k editaci a nesmí být jakkoliv
modifikovány.
Uchazeč je pro podání nabídky povinen vyplnit žlutě podbarvená pole:
Pole Uchazeč v sestavě Rekapitulace stavby - zde uchazeč vyplní svůj název (název subjektu)
Pole IČ a DIČ v sestavě Rekapitulace stavby - zde uchazeč vyplní svoje IČ a DIČ
Datum v sestavě Rekapitulace stavby - zde uchazeč vyplní datum vytvoření nabídky
J.cena = jednotková cena v sestavě Soupis prací o maximálním počtu desetinných míst uvedených v poli
- pokud sestavy soupisů prací obsahují pole J.cena, musí být všechna tato pole vyplněna nenulovými kladnými číslicemi
Poznámka - nepovinný údaj pro položku soupisu
V případě, že sestavy soupisů prací neobsahují pole J.cena, potom ve všech soupisech prací obsahují pole:
- J.materiál - jednotková cena materiálu
- J.montáž - jednotková cena montáže
Uchazeč je v tomto případě povinen vyplnit všechna pole J.materiál a pole J.montáž nenulovými kladnými číslicemi. V případech, kdy položka
neobsahuje žádný materiál je přípustné, aby pole J.materiál bylo vyplněno nulou. V případech, kdy položka neobsahuje žádnou montáž je přípustné,
aby pole J.montáž bylo vyplněno nulou. Není však přípustné, aby obě pole - J.materiál, J.Montáž byly u jedné položky vyplněny nulou.
Rekapitulace stavby
Název |  |  | Povinný |  | Popis | Typ | Max. počet
atributu |  |  | (A/N) |  |  |  | znaků
Kód |  |  | A |  | Kód stavby | String | 20
Stavba |  |  | A |  | Název stavby | String | 120
Místo |  |  | N |  | Místo stavby | String | 50
Datum |  |  | A |  | Datum vykonaného exportu | Date
KSO |  |  | N |  | Klasifikace stavebního objektu | String | 15
CC-CZ |  |  | N |  | Klasifikace stavbeních děl | String | 15
CZ-CPV |  |  | N |  | Společný slovník pro veřejné zakázky | String | 20
CZ-CPA |  |  | N |  | Klasifikace produkce podle činností | String | 20
Zadavatel |  |  | N |  | Zadavatel zadaní | String | 50
IČ |  |  | N |  | IČ zadavatele zadaní | String | 20
DIČ |  |  | N |  | DIČ zadavatele zadaní | String | 20
Uchazeč |  |  | N |  | Uchazeč veřejné zakázky | String | 50
Projektant |  |  | N |  | Projektant | String | 50
Poznámka |  |  | N |  | Poznámka k zadání | String | 255
Sazba DPH |  |  | A |  | Rekapitulace sazeb DPH u položek soupisů | eGSazbaDph
Základna DPH |  |  | A |  | Základna DPH určena součtem celkové ceny z položek soupisů | Double
Hodnota DPH |  |  | A |  | Hodnota DPH | Double
Cena bez DPH |  |  | A |  | Celková cena bez DPH za celou stavbu. Sčítává se ze všech listů. | Double
Cena s DPH |  |  | A |  | Celková cena s DPH za celou stavbu | Double
Rekapitulace objektů stavby a soupisů prací
Název |  |  | Povinný |  | Popis | Typ | Max. počet
atributu |  |  | (A/N) |  |  |  | znaků
Kód |  |  | A |  | Přebírá se z Rekapitulace stavby | String | 20
Stavba |  |  | A |  | Přebírá se z Rekapitulace stavby | String | 120
Místo |  |  | N |  | Přebírá se z Rekapitulace stavby | String | 50
Datum |  |  | A |  | Přebírá se z Rekapitulace stavby | Date
Zadavatel |  |  | N |  | Přebírá se z Rekapitulace stavby | String | 50
Projektant |  |  | N |  | Přebírá se z Rekapitulace stavby | String | 50
Uchazeč |  |  | N |  | Přebírá se z Rekapitulace stavby | String | 50
Kód |  |  | A |  | Kód objektu | String | 20
Objektu, Soupis prací |  |  | A |  | Název objektu | String | 120
Cena bez DPH |  |  | A |  | Cena bez DPH za daný objekt | Double
Cena s DPH |  |  | A |  | Cena spolu s DPH za daný objekt | Double
Typ |  |  | A |  | Typ zakázky | eGTypZakazky
Krycí list soupisu
Název |  |  | Povinný |  | Popis | Typ | Max. počet
atributu |  |  | (A/N) |  |  |  | znaků
Stavba |  |  | A |  | Přebírá se z Rekapitulace stavby | String | 120
Objekt |  |  | A |  | Kód a název objektu | String | 20 + 120
Soupis |  |  | A |  | Kód a název soupisu | String | 20 + 120
KSO |  |  | N |  | Klasifikace stavebního objektu | String | 15
CC-CZ |  |  | N |  | Klasifikace stavbeních děl | String | 15
CZ-CPV |  |  | N |  | Společný slovník pro veřejné zakázky | String | 20
CZ-CPA |  |  | N |  | Klasifikace produkce podle činností | String | 20
Místo |  |  | N |  | Přebírá se z Rekapitulace stavby | String | 50
Zadavatel |  |  | N |  | Přebírá se z Rekapitulace stavby | String | 50
Uchazeč |  |  | N |  | Přebírá se z Rekapitulace stavby | String | 50
Projektant |  |  | N |  | Přebírá se z Rekapitulace stavby | String | 50
Poznámka |  |  | N |  | Poznámka k soupisu prací | String | 255
Sazba DPH |  |  | A |  | Rekapitulace sazeb DPH na položkách aktuálního soupisu | eGSazbaDph
Základna DPH |  |  | A |  | Základna DPH určena součtem celkové ceny z položek aktuálního soupisu | Double
Hodnota DPH |  |  | A |  | Hodnota DPH | Double
Cena bez DPH |  |  | A |  | Cena bez DPH za daný soupis | Double
Cena s DPH |  |  | A |  | Cena s DPH za daný soupis | Double
Rekapitulace členění soupisu prací
Název |  |  | Povinný |  | Popis | Typ | Max. počet
atributu |  |  | (A/N) |  |  |  | znaků
Stavba |  |  | A |  | Přebírá se z Rekapitulace stavby | String | 120
Objekt |  |  | A |  | Kód a název objektu, přebírá se z Krycího listu soupisu | String | 20 + 120
Soupis |  |  | A |  | Kód a název objektu, přebírá se z Krycího listu soupisu | String | 20 + 120
Místo |  |  | N |  | Přebírá se z Rekapitulace stavby | String | 50
Datum |  |  | A |  | Přebírá se z Rekapitulace stavby | Date
Zadavatel |  |  | N |  | Přebírá se z Rekapitulace stavby | String | 50
Projektant |  |  | N |  | Přebírá se z Rekapitulace stavby | String | 50
Uchazeč |  |  | N |  | Přebírá se z Rekapitulace stavby | String | 50
Kód dílu - Popis |  |  | A |  | Kód a název dílu ze soupisu | String | 20 + 100
Cena celkem |  |  | A |  | Cena celkem za díl ze soupisu | Double
Soupis prací
Název |  |  | Povinný |  | Popis | Typ | Max. počet
atributu |  |  | (A/N) |  |  |  | znaků
Stavba |  |  | A |  | Přebírá se z Rekapitulace stavby | String | 120
Objekt |  |  | A |  | Kód a název objektu | String | 20 + 120
Soupis |  |  | A |  | Přebírá se z Krycího listu soupisu | String | 20 + 120
Místo |  |  | N |  | Přebírá se z Krycího listu soupisu | String | 50
Datum |  |  | A |  | Přebírá se z Krycího listu soupisu | Date
Zadavatel |  |  | N |  | Přebírá se z Krycího listu soupisu | String | 50
Projektant |  |  | N |  | Přebírá se z Krycího listu soupisu | String | 50
Uchazeč |  |  | N |  | Přebírá se z Krycího listu soupisu | String | 50
PČ |  |  | A |  | Pořadové číslo položky soupisu | Long
Typ |  |  | A |  | Typ položky soupisu | eGTypPolozky | 1
Kód |  |  | A |  | Kód položky ze soupisu | String | 20
Popis |  |  | A |  | Popis položky ze soupisu | String | 255
MJ |  |  | A |  | Měrná jednotka položky | String | 10
Množství |  |  | A |  | Množství položky soupisu | Double
J.Cena |  |  | A |  | Jednotková cena položky | Double
Cena celkem |  |  | A |  | Cena celkem vyčíslena jako J.Cena * Množství | Double
Cenová soustava |  |  | N |  | Zařazení položky do cenové soustavy | String | 50
p |  |  | N |  | Poznámka položky ze soupisu | Memo
psc |  |  | N |  | Poznámka k souboru cen ze soupisu | Memo
pp |  |  | N |  | Plný popis položky ze soupisu | Memo
vv |  |  | N |  | Výkaz výměr (figura, výraz, výměra) ze soupisu | Text,Text,Double | 20, 150
Datová věta
Typ věty |  |  | Hodnota |  | Význam
eGSazbaDPH |  |  | základní |  | Základní sazba DPH
|  |  | snížená |  | Snížená sazba DPH
|  |  | nulová |  | Nulová sazba DPH
|  |  | zákl. přenesená |  | Základní sazba DPH přenesená
|  |  | sníž. přenesená |  | Snížená sazba DPH přenesená
eGTypZakazky |  |  | STA |  | Stavební objekt
|  |  | PRO |  | Provozní soubor
|  |  | ING |  | Inženýrský objekt
|  |  | VON |  | Vedlejší a ostatní náklady
|  |  | OST |  | Ostatní náklady
eGTypPolozky |  |  | 1 |  | Položka typu HSV
|  |  | 2 |  | Položka typu PSV
|  |  | 3 |  | Položka typu M
|  |  | 4 |  | Položka typu OST