## List1
SO 02 - Odpad z nádrže
Popis prací | m.j. | Množství
Rozebrání původních železobetonových konstrukcí | m3 | 46.8
Rozebrání dřevěné ohrady dl. 72 m | ks | 1
Výkopy | m3 | 137.385
Zpětné zásypy | m3 | 104.51
Ohumusování tl. 0.10 m, osetí | m2 | 131.25
Úprava základové spáry - ruční dotěžení tl. max. 0.10 m | m2 | 89
Betonové konstrukce odpadu | m3 | 69.4
Betonové konstrukce čela | m3 | 3.15
Podkladní beton C12/15 tl. 0.10 m | m2 | 59.2
Bednění odpad rovinné | m2 | 114.402
Bednění odpad jinak zakřivené | m2 | 30.2416
Bednění čelo | m2 | 10.854
PE prostupy pro patní drén, DN 250,dl. 400 mm | ks | 2
PE prostup pro kanalizaci DN 400, dl. 400 mm | ks | 1
PE prostupy pro podélnou drenáž, DN 150,dl. 400 mm | ks | 2
Drenážní potrubí PE - HD DN 100 | m | 37
Geotextilie pod drenáž | m2 | 35.89
Obsyp drenáže : kamenivovo frakce 4/8 mm | m3 | 4.81
Zásyp drenáže : kamenivo frakce 0/32 | m3 | 6.105
Opevnění koryta lomovým kamenem (rovnanina tl. 0.60 m) | m2 | 48.1334
Obnovení dřevěné ohrady dl. 72 m | ks | 1