## List1
SO 01 - Požerák
Popis prací | m.j. | Množství
Rozebrání původních železobetonových konstrukcí | m3 | 21.35
Demotáž oc. konstrukcí : lávka, zábradlí, česle, drážky, poklop (odhad 1.60 t) | kpl | 1
Rozebrání kamenné dlažby | m2 | 21
Výkopy | m3 | 91.25
Úprava základové spáry - ruční dotěžení tl. max. 0.10 m | m2 | 21.65
Zpětné zásypy | m3 | 69.5
Nákup a dovoz jílu pro zpětný zásyp | m3 | 27.8
Rozprostření ornice a osetí | m2 | 44.85
Betonové konstrukce - požerák | m3 | 26.413
Betonové konstrukce - práh lávky | m3 | 0.994
Betonové konstrukce - patka opevnění nátoku | m3 | 4.407
Podkladní beton C12/15 tl. 0.10 m | m2 | 22.58
Bednění požerák | m2 | 86.711
Bednění patky lávky | m2 | 5.112
Bednění patky opevnění nátoku | m2 | 17.968
Pórorošty krytí požeráku | m2 | 3.14
Dlužová stěna : dubové dřevo, fošny tl 45 mm se zámkem rozměry stěny 1.27 x 3.24 m (celkem 2 x 4.12 m2) | m2 | 8.24
Jíl - výplň dluž. stěny | m3 | 1.03
Kamenná dlažba do betonu - opevnění nátoku | m2 | 22.26
Vřetenové šoupátko DN 200 ovládané čtyřhranem s prodloužením o dl. 4.90 m nade dno potrubí | ks | 1
Příčníky zajištění ovládací tyče : zámečnický výrobek z nerez oceli, 15.19 kg/ks, vč. montáže (ke zdi chem. kotv.) | ks | 2
PE prostup DN 200, dl. 400 mm (viz technická zpráva) | ks | 1
Případné doplnění porubí odpadu : bet roura DN 800 | m | 2
Obetonování roury DN 800 | m3 | 2.2
Ocelová průchodka (trouba) DN 1200 | m | 0.8
Těsnící segmentový prstenec DN 800 | ks | 1
Zámečnické výrobky | kg | 673.4824
Pozinkování zámečnických výrobků ZV 1 a ZV 10 (1219.50 + 219.40) | kg | 1438.9
Ocelová lávka | kg | 737.28
Ocelové zábradlí lávky | kg | 253.344
Pórorošty lávky | m2 | 10.35