## List1
SO 05 - Oprava patních drénů
Popis prací | m.j. | Množství
Pravá větev
Zemní práce | m3 | 36
Ohumusování tl. 0.10 m, osetí | m2 | 25.8
Geotextilie pod ohumusováním | m2 | 25.8
Geotextilie na dně | m2 | 24
Písk. podsyp | m3 | 0.48
Kamenivo frakce 4/8 | m3 | 10.5
Kamenivo frakce 0/32 | m3 | 22.5
Kamenivo frakce 16/32 | m3 | 2.5
Drenážní potrubí DN 200 PE-HD (viz technická zpráva) | m | 30
Plastová zpětná klapka DN 200 PE-HD (viz tech. zpráva) | ks | 1
Plastové drenážné šachty DN 400 (viz technická zpráva) | ks | 4
Levá větev
Zemní práce | m3 | 39.36
Ohumusování tl. 0.10 m, osetí | m2 | 28.208
Geotextilie pod ohumusováním | m2 | 28.208
Geotextilie na dně | m2 | 26.24
Písk. podsyp | m3 | 0.5248
Kamenivo frakce 4/8 | m3 | 11.48
Kamenivo frakce 0/32 | m3 | 24.6
Kamenivo frakce 16/32 | m3 | 2.5
Drenážní potrubí DN 200 PE-HD (viz technická zpráva) | m | 32.8
Plastová zpětná klapka DN 200 PE-HD (viz tech. zpráva) | ks | 1
Plastové drenážné šachty DN 400 (viz technická zpráva) | ks | 4