## List1
SO 06 - Oprava propustku
Popis prací | m.j. | Množství
Mechanické očištění konstrukce | m2 | 15
Otryskání konstrukce tlakovou vodou | m2 | 15
Vlhčení povrchů | m2 | 15
Oprava reprofilační maltou - viz technická zpráva, kap. A.3 | m2 | 15
Sjednocující nátěr povrchu - viz technická zpráva, kap. A.3 | m2 | 15