## List1
| Minimální technické požadavky zadavatele | splňuje (ANO/NE) | hodnota
1 | samostatný L2/L3 přepínač
2 | montovatelné do standardního 19’’ technologického stojanu
3 | maximální velikost 1U
4 | podpora stohování - min. 8 přepínačů
5 | minimální rychlost stohování 40Gbps
6 | podpora stohování přes 10Gb SFP+ moduly
7 | výpadek části stohu neovlivní zbývající část stohu
8 | Schopnost vytvořeni virtuálního chassis s kterýmkoliv přepínačem v nabídce
9 | výměna vadného přepínače ve stohu bez vypnutí stohu
10 | možnost ukončit agregované linky (802.3ad) na různých přepínačích stohu; zvýšení propustnosti
11 | počet portů: 48x/24x/12x 10/100/1000BASE-T (RJ45), 2x 100/1000BASE-X (SFP) sdílené, 2 x 1/10G BASE-X SFP+ dedikované
12 | velikost MAC tabulky: min. 16000
13 | velikost IPv4 routovací tabulky: min. 480
14 | velikost IPv6 routovací tabulky: min. 240
15 | počet aktivních VLAN: min. 4090
16 | Možnost vytvoření rozdílných bezpečnostních profilů: min.60
17 | Počet ACL pravidel pro jeden bezpečnostní profil: min. 430
18 | podpora sflow technologie v hardware
19 | IPv6 přepínání v hardware
20 | MAC address learning a L2 bridging v hardware
21 | SNMPv2/v3
22 | 802.1ab – Link Layer Discovery Protocol (LLDP)
23 | LLDP-MED (Media Endpoint Discovery)
24 | SSHv2 klient/server, SCP2 klient/server, SFTP server
25 | SNTP/NTP klient, NTP server
26 | DHCP server
27 | DNS klient
28 | správa prostřednictvím CLI (Command Line Interface); lokální konzole a vzdálený přístup
29 | oddělený ethernet port pro management (out-of-band management)
30 | autentizace, autorizace a accounting administrátorů; podpora lokální databáze a RADIUS
31 | podpora ověřování jednotlivých příkazů administrátora přes RADIUS
32 | syslog, s logováním na vzdálený syslog server
33 | dokumentované XML API
34 | port mirroring typu SPAN, RSPAN
35 | podpora skriptování založeném na jazyce TCL a Python
36 | podpora spuštění skriptu na základě události; podporované typy událostí alespoň link up/down, čas, ověření uživatele 802.1x, LLDP
37 | automatická záloha konfigurace při přihlášení administrátora
38 | možnost reakce na síťový provoz definovaný v ACL spuštěním příkazů, úpravou ACL a QoS
39 | možnost uchování více verzí konfigurací na přepínači
40 | podpora 802.1x pro více MAC na jednom fyzickém portu
41 | port security; omezení počtu MAC adres na portu, statické MAC, možnost definování akcí při překročení
42 | DHCP snooping
43 | Trusted DHCP server ports
44 | Source IP lockdown
45 | Omezení ARP learning z DHCP
46 | ochrana před DoS útokem (ochrana Control Plane, rate limiting pro traffic na CPU)
47 | klasifikace a tagování na základě ToS, L3 protokolu, IP adresy, L4 portu
48 | ingress/egress ACL na porty
49 | prioritizace na základě klasifikace
50 | definování propustnosti na základě klasifikace
51 | QoS min. 8 queues na port
52 | statické routování
53 | podpora RIPv2/RIPng
54 | možnost rozšíření o podporu ESRP / VRRP
55 | možnost rozšíření o podporu OSPFv2/v3
56 | možnost rozšíření o podporu VRRPv3
57 | AVNU certifikované pro Audio Video Bridging
58 | podpora MVRP
59 | podpora RFC 3619
60 | 802.1Q a 802.1p
61 | 802.1s (Multiple Spanning Tree Protocol)
62 | 802.1d a 802.1w (Spanning Tree Protocol)
63 | 802.3ad (Link Aggregation Control Protocol)
64 | subnet-directed broadcasts per Wake on LAN; včetně Directed Broadcast Control (RFC 2644)
65 | ochrana před traffic/packet storms (broadcast/multicast)
66 | ochrana STP (Root Guard, BPDU guard)
67 | podpora IPv6 RA-Guard
68 | Jumbo frames
69 | Internet Group Management Protocol (IGMP) v2/v3
70 | Redundantní napájení: 2x samostatný zdroj připojitelné k UPS

## List2 (hidden)
ANO
NE