## Typ_1
Požadované minimální parametry konfigurace zařízení A3 "Typ_1" - 2 Ks
Dodavatel: …………………………………………………………………………………………………………………………… |  | (vyplní dodavatel) | doplňte typové označení nabízeného zařízení
|  | Nabízené parametry | Název/Typ:
Parametr | Popis parametru | Parametr | Popis parametru *
Konstrukční provedení jednotky | samostatně stojící barevné laserové digitální multifunkční rozmnožovací zařízení formátu A4-A3 pro kopírování, tisk a skenování | Konstrukční provedení jednotky
Kopírování |  | Kopírování
- rychlost tisku A4 (černobíle/barevně) | min. 30 str/min | - rychlost tisku A4 (černobíle/barevně)
- rozlišení tisku | min. 600 x 600 dpi | - rozlišení tisku
- funkce kopírování | náhled úlohy, zesvětlení/ztmavení, optimalizace, vícenásobné kopírování, měřítko:25-400 %, automatické měřítko, kapitoly, vkládání listu a krycího listu, zkušební kopie (tiskem nebo na displeji), úprava zkušebního tisku, digitální kreativní funkce, paměť nastavení úloh, režim plakátu, opakování obrazu, razítkování, ochrana proti kopírování, odstraňování prázdných stran | - funkce kopírování
Tisk |  | Tisk
- rychlost tisku (černobíle/barevně) | 25 str/min | - rychlost tisku (černobíle/barevně)
- rozlišení tisku | 1 200 x 1 200 DPI | - rozlišení tisku
- tiskové jazyky | PCL5,6, PostScript, XPS | - tiskové jazyky
- funkce tiskárny | automatický oboustranný tisk, přímý tisk souborů PCL, PS, TIFF, XPS, PDF 1.7, šifrovaných PDF a OOXML (DOCX, XLSX, PPTX),třídění, volitelné ukládání úloh s tiskem, tisk z USB, mobilní tisk iOS/Android | - funkce tiskárny
- měsíční zatížení | min. 20 000 stran | - měsíční zatížení
Skenování |  | Skenování
- rozlišení skenování | optické rozlišení skeneru min. 150 × 150 dpi, 200 × 200 dpi, 300 × 300 dpi, 600 × 600 dpi | - rozlišení skenování
- rychlost skenování (černobíle/barevně) | min. 160 str/min | - rychlost skenování (černobíle/barevně)
- funkce skeneru | náhled skenu v reálném čase, odstraňování prázdných stran skenování dlouhých originálů | - funkce skeneru
- režimy skenování | skenování do emailu, SMB, FTP, do boxu (HDD), na USB, do WebDAV, síťový TWAIN | - režimy skenování
- ostatní | souborové formáty: JPEG; TIFF; PDF, cílové adesy 2 100, podpora LDAP | - ostatní
Formát originálu listu |  | Formát originálu listu
- formáty médií | A6, A5, A4, A3, SRA3 | - formáty médií
- kancelářský papír | běžný, barevný předtištěný, recyklovaný, hrubý | - kancelářský papír
- ostatní typy médií | obálky, štítky, fólie | - ostatní typy médií
- gramáž papíru | min. 60 - 300 g/m² | - gramáž papíru
Typ rozhraní (integrované) |  | Typ rozhraní (integrované)
- USB | USB 2.0 | - USB
- RJ-45 | Ethernet 100/1000-Base-T | - RJ-45
Součástky/komponenty v příslušenství |  | Součástky/komponenty v příslušenství
- napájecí kabel | napájecí kabel | - napájecí kabel
Systémové funkce |  | Systémové funkce
- zabezpečení | IP filtrování a blokování portů, ověřování uživatelů, zabezpečený tisk | - zabezpečení
- účtování | 1000 uživatelských účtů s podporou AD | - účtování
- uživatelské boxy | možnost ukládání min. 1 500 dokumentů, boxy veřejné, osobní, skupinové, zabezpečený tisk, kopírování mezi boxy | - uživatelské boxy
Speciální charakteristické znaky/vlastnosti/prvky |  | Speciální charakteristické znaky/vlastnosti/prvky
- podpora OS (ovladače) | Windows (32/64) XP, Vista,7,8,10, Windows Server 2003/2008/2012 | - podpora OS (ovladače)
- síťové protokoly: | TCP/IP (IPv4 a IPv6),port 9100, LPD, konfigurace DHCP, AutoIP, manuálně IP,SNMP, HTTP/HTTPS, FTP | - síťové protokoly:
- podavače | automatický jednoprůchodový oboustranný podavač dokumentů min. 160 str/min s kapacitou 100 listů,, boční podavač min. 150 listů | - podavače
- zásobníky | 2x univerzální kazeta na formát A5-A3, 2x min. 500 listů | - zásobníky
- paměť / HDD | min. 2 GB / 250 GB | - paměť / HDD
- ostatní | 1x sada orginálního toneru (nejedná se o startovací sady tonerů), stolek pod stroj (úložný prostor pro tiskové materiály) | - ostatní
- napájení | 220–240 V, 50/60 Hz | - napájení
- záruka ** | 60 měsíců | - záruka **
|  | Dodavatel uvede jednotkovou cenu bez DPH za zařízení. | 0
* Dodavatel uvede v "Popisu parametru" přesnou specifikaci jednotilivých komponent/vlastností.
** Pro potřeby záruky je předpokládaná max. zátěž 3 000 str/měsíc.
podpis dodavatele:

## Typ_5
Požadované minimální parametry konfigurace kopírovacího zařízení "Typ _5" - 4 Ks
Dodavatel: …………………………………………………………………………………………………………………………… |  | (vyplní dodavatel) | doplňte typové označení nabízeného zařízení
|  | Nabízené parametry | Název/Typ:
Parametr | Popis parametru | Parametr | Popis parametru *
Konstrukční provedení jednotky | stolní barevné laserové digitální multifunkční rozmnožovací zařízení formátu A4 pro kopírování, tisk a skenování | Konstrukční provedení jednotky
Kopírování |  | Kopírování
- rychlost tisku A4 (černobíle/barevně) | min. 25 str/min | - rychlost tisku A4 (černobíle/barevně)
- rozlišení tisku | min. 600 x 600 dpi | - rozlišení tisku
- formát originálů | A5-A4 | - formát originálů
- funkce kopírování | zesvětlení/ztmavení, vícenásobné kopírování, měřítko:25-400 %, automatické měřítko, kopírování osobních dokladů / kopírování více stránek na jeden list / kopírování knihy / vodoznak / kompletace | - funkce kopírování
Tisk |  | Tisk
- rychlost tisku (černobíle/barevně) | min. 25 str/min | - rychlost tisku (černobíle/barevně)
- rozlišení tisku | 600 x 600 DPI | - rozlišení tisku
- tiskové jazyky | PCL5,6, PS | - tiskové jazyky
- měsíční zatížení | min. 20 000 stran | - měsíční zatížení
Skenování |  | Skenování
- rozlišení skenování | optické rozlišení skeneru min. 150 × 150 dpi, 200 × 200 dpi, 300 × 300 dpi, 600 × 600 dpi | - rozlišení skenování
- funkce skeneru | barevný plochý skener, TWAIN, skenování do PC | - funkce skeneru
- režimy skenování | skenování do emailu, SMB, FTP, PC, na USB, prohledatelného formátu PDF | - režimy skenování
Formát originálu listu |  | Formát originálu listu
- formáty médií | A6, A5, A4 | - formáty médií
- kancelářský papír | běžný, barevný, recyklovaný | - kancelářský papír
- ostatní typy médií | obálky, štítky, fólie | - ostatní typy médií
- gramáž papíru | min. 60 - 160 g/m² | - gramáž papíru
Typ rozhraní (integrované) |  | Typ rozhraní (integrované)
- USB | USB 2.0 | - USB
- RJ-45 | Ethernet 100/1000-Base-T | - RJ-45
Součástky/komponenty v příslušenství |  | Součástky/komponenty v příslušenství
- napájecí kabel | napájecí kabel | - napájecí kabel
Speciální charakteristické znaky/vlastnosti/prvky |  | Speciální charakteristické znaky/vlastnosti/prvky
- podpora OS (ovladače) | Windows (32/64) 7, 8, 10, Windows Server 2003/2008/2012 | - podpora OS (ovladače)
- síťové protokoly: | TCP/IP (IPv4 / IPv6); NetBEUI; AppleTalk (EtherTalk); SMB; LPD; SNMP; HTTP | - síťové protokoly:
- zásobníky/podavače | 1x víceúčelový zásobník na A4, obálky; 1x vstupní zásobník s min. kapacitou na 250 listů A4, oboustranný automatický podavač | - zásobníky/podavače
- paměť | min. 512 MB | - paměť
- ostatní | 1x sada orginálního toneru (nejedná se o startovací sady tonerů) | - ostatní
- napájení | 220–240 V, 50/60 Hz | - napájení
- rozměry zařízení | H, Š, V max. do 475mm, jsou preferovány co nejmenší rozměry zařízení | - rozměry zařízení
- záruka ** | 60 měsíců | - záruka **
|  | Dodavatel uvede jednotkovou cenu bez DPH za zařízení. | 0
* Dodavatel uvede v "Popisu parametru" přesnou specifikaci jednotilivých komponent/vlastností .
** Pro potřeby záruky je předpokládaná max. zátěž 3 000 str/měsíc.
podpis dodavatele: