## soupis
Akce: Krounka, Kutřín, výstavba poldru - ověřovací IG průzkum
[5 empty] | jednotka | počet | m.j. | cena
1. | Technické práce | [6 empty] | 0
|  | a) | Vrtné práce |  |  |  |  | 0
|  |  | - | vrty jádrové IG 5 ks po 12 - 15 bm metoda Wireline, vodní výplach | bm | 70 |  | 0
|  |  | - | vrty jádrové HG vystrojené 2 ks po 4 bm | bm | 0 | 1500 | 0
|  |  | - | úprava terénu pro vrtnou techniku | kpl | 1 |  | 0
|  |  | - | dokumentace vrtů | bm | 70 |  | 0
|  |  | - | kopané sondy hl.3-5 m, včetně zpětného zásypu | ks | 7 |  | 0
|  | b) | Laboratorní a vzorkovací práce |  |  |  |  | 0
|  |  | - | odběr skalních vzorků hornin | ks | 10 |  | 0
|  |  | - | laboratorní zkoušky - pevnost v prostém tlaku, vč. přípravy vzorku | ks | 10 |  | 0
|  |  | - | voda agresivita | ks | 0 | 500 | 0
|  |  | - | laboratorní zkoušky - kamenivo | ks | 2 |  | 0
|  |  | - | orientační čerpací zkoušky | ks | 0 | 3500 | 0
|  | c) | Karotážní měření ve vrtech |  |  |  |  | 0
|  |  | - | litostratografická, geotechnická a hydrogeologická karotáž | ks | 5 |  | 0
|  | d) | Likvidace vrtů |  |  |  |  | 0
|  |  | - | Likvidace vrtů cementací | ks | 5 |  | 0
2. | Dopravní a přepravní náklady | [6 empty] | 0
|  |  | - | doprava osob | kpl | 1 |  | 0
|  |  | - | přeprava vrtné techniky, materiálu | kpl | 1 |  | 0
3. | Vyhodnocení IGP | [6 empty] | 0
|  |  | - | projekt průzkumných prací pro vydání povolení k vrtným pracím | kpl | 1 |  | 0
|  |  | - | sled, řízení prací, celkové vyhodnocení a interpretace výsledků, závěrečná zpráva | kpl | 1 |  | 0
Celkem bez 21 % DPH | [7 empty] | 0