## pásová
TECHNICKÉ POŽADAVKY SOLOSTROJE
Název dle věcného plánu | Dálkově ovládaná svahová pásová sekačka
Technické údaje | Popis - požadované parametry | Popis - nabízené parametry
využití | sečení travního porostu a náletových dřevin
max. Φ náletu | min. 40 mm
pásy s konstrukcí proti svléknutí | ano - gumové pásy, práce ve svazích na sypkých podkladech
výkon motor | min. 25 HP
pohon | hydraulický
záběr | min. 1000 mm
žací ústrojí | nože
regulace výšky střihu | ano
ochrana žacího ústrojí proti vymrštění předmětů | ano
práce motoru i v extrémních venkovních teplotách (nad 30°C) - ochrana proti přehřátí/proti teplotnímu přetížení | ano
poloměr otáčení | 0°
svahová dostupnost | min. 55° ve všech směrech
dálkové ovládání | ano, max. dosah min. 250 m
rychlost vpřed/vzad | min. 5 km/hod
celková hmotnost | min. 600 kg, max. 700 kg
Součástí dodávky bude
Záruční doba | min. 24 měsíců
Příslušenství | demontovatelné nájezdy s podpěrou nebo demontovatelná nájezdová rampa
Servisní prohlídka/záruční servis | výrobcem určené intervaly (min. 1 servisní prohlídky ročně) včetně výměny náhradních dílů, náplní, olejů, nožů apod. prováděné v rámci servisní prohlídky (vše bude zahrnuto v celkové ceně) => bezplatná prohlídka
Zaškolení obsluhy | předvedení dodaného zařízení, jeho vyzkoušení a zprovoznění, proškolení obsluhy včetně pořízení zápisu o tomto proškolení s podpisem všech zúčastněných osob, dokumentace k dodanému zařízení, včetně atestů a jiných dokladů
Všechny další poplatky spojené s dodáním a případnou montáží zařízení.
Dopravní náklady na určené místo | ano
Termín dodání | do 3 měsíců od podpisu smlouvy