## specifikace
Příloha č. 1
Specifikace příslušenství pro počítače a zařízení
Technická specifikace
Název | Ks | Jednotková cena (vyplní prodávající) | Cena*Ks | Specifikace | Prodávající uvede přesný typ zařízení (vyplní prodávající) | Prodávající v případě, že nabízí odlišné zařízení/materiál, než jak je uvedeno ve sloupci "Specifikace", vypíše zde přesný popis parametrů (vyplní prodávající)
Čtecí zařízení pro čárové kódy | 2 |  | 0 | Ruční laserový snímač čárového kódu, snímací vzdálenost v rozsahu 0 cm až 43 cm (podle velikosti kódu), Snímací rychlost: Max. 100 snímání / s, Snímací vzor: jednořádkový, Hmotnost: do 150 g (bez kabelu) Čárové kódy:EAN/UPC včetně dodatkových kódů, UCC/EAN 128, Code 39, Plně ASCII, Code 39 TriOptic, Code 128, Code 128 plně v ASCII, Codabar, Interleaved 2 of 5, Discrete 2 of 5, Code 93, MSI, Code 11, IATA, RSS varianty, podporované rozhraní: RS-232, klávesnice PS/2, IBM 468X/9X, USB, Synapse, funkce přístroje není ovlivněna při normální úrovni okolního osvětlení, Balení obsahuje čtečku, stojánek, USB kabel, tomuto zařízení odpovídá např. Motorola LS2208
Doplňky k počítačům - Kazety LTO | 5 |  | 0 | Pásková kazeta IBM LTO5 Ultrium 1,5/3,0TB, kapacita 1.5GB/3.0 TB, šířka pásku 12.65mm, délka pásku 846m, 30 let archivace ,LTO-5 Barcode Labels (5ks), tomuto zařízení odpovídá např. IBM LTO5 Ultrium 1,5/3,0TB
Paměťové karty - MicroSDHC 32GB Class10 | 5 |  | 0 | Paměťová karta formátu microSDHC o kapacitě 32GB, Class 10, tomuto výrobku odpovídá např. SanDisk MicroSDHC 32GB Ultra Android Class 10 UHS-I
Paměťové karty - MicroSDHC 32GB Class10 + SD adapter | 5 |  | 0 | Paměťová karta formátu microSDHC o kapacitě 32GB, Class 10 s SD adaptérem, tomuto výrobku odpovídá např. SanDisk MicroSDHC 32GB Ultra A1 UHS-I U1 + SD adaptér
Paměťové karty - MicroSDXC 128GB | 2 |  | 0 | Paměťová karta formátu microSDXC o kapacitě 128GB, Class 10, rychlosti čtení a zápisu min. 80 MB/s, tomuto výrobku odpovídá např. Samsung MicroSDXC 128GB Ultra A1 UHS-I U1 + SD adaptér (SD adaptér není podmínkou)
Počítací stroje - Kalkulačka základní | 5 |  | 0 | Kompaktní stolní kalkulačka, 12ti- místný displej, standardní početní funkce, samostatné tlačítko dvojité nuly, solární a bateriový zdroj, rozměr max. 160x140mm, tomuto zařízení odpovídá např. Canon AS-220RTS
Počítačová klávesnice+myš bezdrát. (set) | 2 |  | 0 | Bezdrátový desktopový set ultratenké klávesnice a optické myši, 2,4GHz. Myš min. 1200DPI, 2 tlačítka + kolečko, klávesnice černá, bílé popisky kláves, český layout, podpora OS: Windows 7 a novější, barva černá, tomuto zařízení odpovídá např. Genius KB-8000X
Podložky pod myš gelové | 5 |  | 0 | Symetricky tvarovaná podložka pod myš s gelovou náplní, polštářek pod zápěstí max. 245 x 28 x 212mm, tomuto výrobku odpovídá např. CONNECT IT ForHealth CI-501 černá
Prodlužovací napájecí kabel 220V 3m | 6 |  | 0 | Prodlužovací napájecí kabel k monitoru nebo počítači nebo k připojení napájení monitoru do počítače, délka 3m
Redukce - USB-C na USB3 | 3 |  | 0 | Redukce z USB-C na USB 3.1, tomuto výrobku odpovídá např. ADATA USB-C to USB 3.1
Různé počítačové vybavení - Dokovací stanice pro SATA HDD | 1 |  | 0 | Dokovací stanice pro 2,5" i 3,5" HDD s rozhraním SATA 6G s podporou UASP, podpora funkce TRIM pro omezení pozvolné degradace výkonu SSD v čase, čtení S.M.A.R.T. informací monitorujících kondici připojených disků, připojitelná k PC pomocí USB 3.0, tomuto zařízení odpovídá např. AXAGON USB3.0 - SATA 6G Compact
Různé počítačové vybavení - Prezenter | 1 |  | 0 | Kompaktní ergonomický prezentér, bezdrátový dosah min. 12m, ovládání slidů a hlasitosti, laserové ukazovátko, USB rozhraní (bezdrátový dongle), tomuto zařízení odpovídá např. Canon PR1100
Síťová kabeláž - Patch kabel 0,5 m CAT5E | 11 |  | 0 | Kvalitní patch kabel UTP 0,5m (kroucená dvojlinka) se 4 páry a dvěma konektory RJ45, pro propojování počítačových sítí
Síťová kabeláž - Patch kabel 1 m CAT5E | 5 |  | 0 | Kvalitní patch kabel UTP 1m (kroucená dvojlinka) se 4 páry a dvěma konektory RJ45, pro propojování počítačových sítí
Síťová kabeláž - Patch kabel 10 m CAT5E | 4 |  | 0 | Kvalitní patch kabel UTP 10m (kroucená dvojlinka) se 4 páry a dvěma konektory RJ45, pro propojování počítačových sítí
Síťová kabeláž - Patch kabel 15 m CAT5E | 10 |  | 0 | Kvalitní patch kabel UTP 15m (kroucená dvojlinka) se 4 páry a dvěma konektory RJ45, pro propojování počítačových sítí
Síťová kabeláž - Patch kabel 2 m CAT5E | 5 |  | 0 | Kvalitní patch kabel UTP 2m (kroucená dvojlinka) se 4 páry a dvěma konektory RJ45, pro propojování počítačových sítí
Síťová kabeláž - Patch kabel 3 m CAT5E | 7 |  | 0 | Kvalitní patch kabel UTP 3m (kroucená dvojlinka) se 4 páry a dvěma konektory RJ45, pro propojování počítačových sítí
Síťová kabeláž - Patch kabel 5 m CAT5E | 10 |  | 0 | Kvalitní patch kabel UTP 5m (kroucená dvojlinka) se 4 páry a dvěma konektory RJ45, pro propojování počítačových sítí
Síťové komponenty - Switch 8 port | 3 |  | 0 | Switch 8 portů RJ-45 v provedení desktop, 8x 100/1000, propustnost min. 16 Gbps, přepínací rychlost min. 11 Mpps, velikost MAC tabulky 4000 záznamů, podpora Jumbo frame, QoS, Flow Control, Layer 2 Switching, Auto-negotiation, Auto-uplink (auto MDI/MDI-X), Diagnostika kabelu, Detekce smyčky, Indikátory stavu napájení, link/activity, kovové šasí, tomuto zařízení odpovídá např. Cisco SG110D-08 (SG110D-08-EU)
Síťové komponenty - Switch 8 port WAN | 11 |  | 0 | Switch 10 portů, z toho 8 portů 10/100/1000 Gigabit Ethernet, 2x port 1G SFP, dále 1x konzolový port, napájecí konektor, Funkce: přepínač vrstev L2, QoS, podpora pro multicast; LAN: plně duplexní režim, agregace spojení, DHCP server, IGMP pozorování, podpora VLAN; Bezpečnost: šifrování/zabezpečení 802.1x RADIUS,SSH/SSL, ACL; Protokoly: management Telnet, RIP, SNMP, NTP, TACACS+, RMON, HTTP, RADIUS, datové UDP, TFTP, IP, TCP, FTP , síťové ICMP, ARP, BOOTP, OSPF, DHCP; Certifikace FCC, CE, CFR, EN; LED indikace stavů; nutná kompabilita se stávájící Cisco sítí; tomuto zařízení odpovídá např. Cisco Catalyst WS-C2960L-8TS-LL
Síťová rozhraní - SmartCard | 16 |  | 0 | Rožšiřující síťová karta pro kompatibilní UPS zařízení se SmartSlotem, která umožňuje vzdálenou kontrolu přístroje a jeho nerůznější nastavení; konektor RJ-45 10/100 Base-T, podpora IPv6 protokolu, vysoké šifrování přenosu, tomuto zařízení odpovídá např. APC Network Management Card 2 (AP9630)
Skener přenosný | 1 |  | 0 | Přenosný skener pro skenování knih a časopisů, přesnost skenování ve vysokém rozlišení (1200 dpi), přímé skenování do PDF či JPEG, konverze pro Word, Excel a audio, 1,5" barevný displej pro náhled, ukládání bez potřeby počítače (micro SD), WiFi pro přenášení skenů do smartphonu, tabletu, PC, USB pro dobíjení a přenášení skenů do PC, tomuto zařízení odpovídá např. IRIS IRIScan Book 5 WiFi
Součásti počítačů - ventilátor 120x120x25 | 2 |  | 0 | Kvalitní tichý ventilátor, fluidní ložiska, automatická regulace otáček, průtok vzduchu min. 55 CFM, tomuto zařízení odpovídá např. Arctic Fan F12 TC
Součásti počítačů - zdroj 500W | 2 |  | 0 | Kvalitní tichý napájecí zdroj s celkovým výkonem 500 W, ATX 12V v2.3, vysoká účinnost min. 80+ (účinnost > 80%), 120mm ventilátor, 2x 12V větev 24A + 21A (max. 408W současně), aktivní PFC, tomuto zařízení odpovídá např. Chieftec Smart Series GPS-500A8 500W
UPS Tower - UPS 750VA | 6 |  | 0 | Záložní zdroj v provedení tower, automatická regulace napěti (AVR), kvalitní filtrace šumu včetně přepěťové ochrany všech výstupů, rozhraním USB a monitoring portem (RS232), šachtou SmartSlot, line-interaktivní technologie, Skutečný výkon 500 W, Zdánlivý výkon ve VA 750 , Počet akumulátorů (sada) 1ks RBC48 , Typ výstupních zásuvek : IEC 320 C13 6x, vstupní zásuvka IEC320 C14, IEC Jumpers 2x, ovladače, kompatibilita s OS: Windows 7/8 a novější, tomuto zařízení odpovídá např. APC Smart-UPS 750VA LCD 230V (SMT750I)
USB flash disk 32GB | 10 |  | 0 | Kompaktní USB flash disk s kvalitním pouzdrem, rychlost čtení min. 130 MB/s, rozhraní USB 3.0, tomuto zařízení odpovídá např. SanDisk Ultra Flair 32GB
USB flash disk 64GB | 10 |  | 0 | Kompaktní USB flash disk s kvalitním pouzdrem, rychlost čtení min. 130 MB/s, rozhraní USB 3.0, tomuto zařízení odpovídá např. SanDisk Ultra Flair 64GB
USB flash disk 128GB | 10 |  | 0 | Kompaktní USB flash disk s kvalitním pouzdrem, rychlost čtení min. 130 MB/s, rozhraní USB 3.0, tomuto zařízení odpovídá např. SanDisk Ultra Flair 128GB
USB flash disk 256GB | 1 |  | 0 | Kompaktní USB flash disk s kvalitním pouzdrem, rychlost čtení min. 130 MB/s, rozhraní USB 3.1, tomuto zařízení odpovídá např. SanDisk Ultra Fit 256GB
| 166 |  | 0