## List 1
Příloha č. 1 - Technická specifikace dodávky
Lodní motor předmětem dodávky: | benzínový čtyřtaktní závěsný lodní motor
Počet kusů lodních motorů: | 2 ks
Místo předání lodních motorů: | VD Veletov - Veletov č. 39
VD Lobkovice - Mlékojedy č. 82 (u Neratovic)
Minimální požadované technické parametry:
Výrobce lodních motorů:
Obchodní označení lodních motorů:
Typ lodních motorů:
Čtyřtaktní benzínový motor o objemu: | min. 500 cm3
Požadovaný výkon: | min. 22 kW (30 HP)
Ovládán lodního motoru: | ruční
Provedení nohy: | 1 ks délka L; 1 ks délka S
Uchycení lodních motorů: | na zrcadlo
Systém řazení: | vpřed - neutrál - vzad
Benzínová nádrž: | pevná, objem min. 20 litrů, s palivoměrem a palivovým potrubím (min. 2m)
Emisní limity: | dle současné legislativy
Systém chlazení: | vodní
Pojistka proti vyklopení motoru při zařazeném zpětném chodu: | ano
Bezpečnostní výtrhová pojistka: | ano
Zabezpečení proti startování se zařazenou rychlostí: | ano
Varování nízkého tlaku oleje: | ano
Součástí dodávky jsou veškeré provozní náplně: | ano
Součástí dodávky je veškeré příslušenství pro bezproblémový provoz lodních motorů: | ano
Záruka minimálně: | 24 měsíců