## Pokyny pro vyplnění
Pokyny pro vyplnění
Ve všech listech tohoto souboru můžete měnit pouze buňky s modrým pozadím. Jedná se o tyto údaje : - údaje o firmě - jednotkové ceny položek zadané na maximálně dvě desetinná místa

## VzorPolozky (hidden)
Položkový rozpočet
S:
O:
R:

## Položkový rozpočet-fasáda TSNS
Položkový rozpočet | [15 empty] | #TypZaznamu#
S: |  | MEZINÁRODNÍ TESTOVÁNÍ DRŮBEŽE, státní podnik | [13 empty] | STA
O: |  | Oprava fasády TSNS, č. p. 13 | [10 empty] | STA |  |  | OBJ
R: | [15 empty] | ROZ
P.č. | Číslo položky | Název položky | MJ | množství | cena / MJ | Celkem bez DPH | Dodávka | Dodávka celk. | Montáž | Montáž celk. | DPH | cena s DPH
Díl: | 62 | Úpravy povrchů vnější |  |  |  | 0 |  | 141618.31 |  | 380672.15 |  | 0 |  |  |  | DIL
2 | 602023193 | Penetrace stěn | m2 | 652.048 |  | 0 | 79.75 | 52000.83 | 27.25 | 17768.31 | 21 | 0 |  |  |  | POL1_
|  | (31,4+31,4+14,13)*7,6 |  | 584.668 | [11 empty] | VV | 0
|  | (4,2+1,5)*3,4 |  | 19.38 | [11 empty] | VV | 0
|  | 8*3*2 |  | 48 | [11 empty] | VV | 0
3 | 622422331 | Oprava vnějších omítek vápen. drásan. II. do 30 % | m2 | 652.048 |  | 0 | 28.19 | 18381.23 | 170.81 | 111376.32 | 21 | 0 |  |  |  | POL1_
|  | (31,4+31,4+14,13)*7,6 |  | 584.668 | [11 empty] | VV | 0
|  | (4,2+1,5)*3,4 |  | 19.38 | [11 empty] | VV | 0
|  | 8*3*2 |  | 48 | [11 empty] | VV | 0
4 | 622471115 | Úprava stěn aktivovaným štukem | m2 | 652.048 |  | 0 | 6.61 | 4310.04 | 140.39 | 91541.02 | 21 | 0 |  |  |  | POL1_
|  | (31,4+31,4+14,13)*7,6 |  | 584.668 | [11 empty] | VV | 0
|  | (4,2+1,5)*3,4 |  | 19.38 | [11 empty] | VV | 0
|  | 8*3*2 |  | 48 | [11 empty] | VV | 0
5 | 622471317 | Nátěr nebo nástřik stěn vnějších, složitost 1 - 2, hmota silikonová , barva | m2 | 652.048 |  | 0 | 48.65 | 31722.14 | 89.35 | 58260.49 | 21 | 0 |  |  |  | POL1_
|  | (31,4+31,4+14,13)*7,6 |  | 584.668 | [11 empty] | VV | 0
|  | (4,2+1,5)*3,4 |  | 19.38 | [11 empty] | VV | 0
|  | 8*3*2 |  | 48 | [11 empty] | VV | 0
6 | 622481211 | Montáž výztužné sítě(perlinky)do stěrky-vněj.stěny, včetně výztužné sítě a stěrkového tmelu Baumit | m2 | 652.048 |  | 0 | 53.99 | 35204.07 | 156.01 | 101726.01 | 21 | 0 |  |  |  | POL1_
|  | (31,4+31,4+14,13)*7,6 |  | 584.668 | [11 empty] | VV | 0
|  | (4,2+1,5)*3,4 |  | 19.38 | [11 empty] | VV | 0
|  | 8*3*2 |  | 48 | [11 empty] | VV | 0
Díl: | 94 | Lešení a stavební výtahy |  |  |  | 0 |  | 54152.25 |  | 66709.29 |  | 0 |  |  |  | DIL
8 | 941941031 | Montáž lešení leh.řad.s podlahami,š.do 1 m, H 10 m | m2 | 682.448 |  | 0 | 0.03 | 20.47 | 53.27 | 36354 | 21 | 0 |  |  |  | POL1_
|  | (31,4+31,4+14,13+4)*7,6 |  | 615.068 | [11 empty] | VV | 0
|  | (4,2+1,5)*3,4 |  | 19.38 | [11 empty] | VV | 0
|  | 8*3*2 |  | 48 | [11 empty] | VV | 0
9 | 941941191 | Příplatek za každý měsíc použití lešení k pol.1031 | m2 | 2047.344 |  | 0 | 26.44 | 54131.78 | 2.06 | 4217.53 | 21 | 0 |  |  |  | POL1_
|  | (31,4+31,4+14,13+4)*7,6*3 |  | 1845.204 | [11 empty] | VV | 0
|  | (4,2+1,5)*3,4*3 |  | 58.14 | [11 empty] | VV | 0
|  | 8*3*2*3 |  | 144 | [11 empty] | VV | 0
10 | 941941831 | Demontáž lešení leh.řad.s podlahami,š.1 m, H 10 m | m2 | 682.448 |  | 0 | 0 | 0 | 38.3 | 26137.76 | 21 | 0 |  |  |  | POL1_
|  | Položka pořadí 8 : 682,44800 |  | 682.448 | [11 empty] | VV | 5
Díl: | 96 | Bourání konstrukcí |  |  |  | 0 |  | 0 |  | 10693.59 |  | 0 |  |  |  | DIL
13 | 978015241 | Otlučení omítek vnějších MVC v složit.1-4 do 30 % | m2 | 652.048 |  | 0 | 0 | 0 | 16.4 | 10693.59 | 21 | 0 |  |  |  | POL1_
|  | (31,4+31,4+14,13)*7,6 |  | 584.668 | [11 empty] | VV | 0
|  | (4,2+1,5)*3,4 |  | 19.38 | [11 empty] | VV | 0
|  | 8*3*2 |  | 48 | [11 empty] | VV | 0
Díl: | 99 | Staveništní přesun hmot |  |  |  | 0 |  | 0 |  | 30659.49 |  | 0 |  |  |  | DIL
14 | 999281211 | Přesun hmot, opravy vněj. plášťů výšky do 25 m | t | 46.737 |  | 0 | 0 | 0 | 656 | 30659.49 | 21 | 0 |  |  |  | POL7_
Díl: | 783 | Nátěry |  |  |  | 0 |  | 1542.83 |  | 7373.35 |  | 0 |  |  |  | DIL
15 | 783601816 | Odstranění nátěrů, stropy truhlářské, oškrábáním, římsa | m2 | 38.465 |  | 0 | 0.99 | 38.08 | 43.81 | 1685.15 | 21 | 0 |  |  |  | POL1_
|  | (31,4+31,4+14,13)*0,5 |  | 38.465 | [11 empty] | VV | 0
16 | 783626300 | Nátěr lazurovací truhlářských výrobků 3x lakování | m2 | 38.465 |  | 0 | 39.12 | 1504.75 | 147.88 | 5688.2 | 21 | 0 |  |  |  | POL1_
|  | (31,4+31,4+14,13)*0,5 |  | 38.465 | [11 empty] | VV | 0
|  | 1 |  | 1 | [11 empty] | VV | 0
Díl: | D96 | Přesuny suti a vybouraných hmot |  |  |  | 0 |  | 0 |  | 15711.1 |  | 0 |  |  |  | DIL
19 | 979011111 | Svislá doprava suti a vybour. hmot za 2.NP a 1.PP | t | 14.7042 |  | 0 | 0 | 0 | 289.5 | 4256.86 | 21 | 0 |  |  |  | POL1_
20 | 979081111 | Odvoz suti a vybour. hmot na skládku do 1 km | t | 14.7042 |  | 0 | 0 | 0 | 194.5 | 2859.96 | 21 | 0 |  |  |  | POL1_
21 | 979081121 | Příplatek k odvozu za každý další 1 km | t | 25.9 |  | 0 | 0 | 0 | 15.6 | 404.04 | 21 | 0 |  |  |  | POL1_
22 | 979082111 | Vnitrostaveništní doprava suti do 10 m | t | 14.7042 |  | 0 | 0 | 0 | 257 | 3778.98 | 21 | 0 |  |  |  | POL1_
23 | 979990001 | Poplatek za skládku stavební suti | t | 14.7042 |  | 0 | 0 | 0 | 300 | 4411.26 | 21 | 0 |  |  |  | POL1_
Díl: | VN | Vedlejší náklady |  |  |  | 0 |  | 0 |  | 28365.59 |  | 0 |  |  |  | DIL
24 | 005121 R | Zařízení staveniště | Soubor | 1 |  | 0 | 0 | 0 | 28365.59 | 28365.59 | 21 | 0 |  |  |  | POL99_8
[14 empty] | 15 | 21
| Celkem |  |  |  |  | 0 | [7 empty] | 0 | 0 | SUM
Poznámky uchazeče k zadání
POPUZIV
END
Note on S6: Jedná se o informaci, zda se jedná o položku, která je do rozpočtu zadána z cenové soustavy RTS, nebo vlastní.
Note on T6: Jedná se o název CÚ, která je zadána u položky rozpočtu