## Servery 1U
Příloha č. 1
Zadavatel | Povodí Odry, státní podnik
IČO | 70890021
Kontaktní osoba | Petr Skulina (tel. 596 657 244)
Kategorie | Počet kusů
Server | 4
Servery 1U - technická specifikace
Výrobce a model: | [DOPLNÍ UCHAZEČ]
Konstrukční provedení jednotky: | 1U server s příslušenstvím pro montáž do racku | [DOPLNÍ UCHAZEČ]
Typ procesoru: | x86 | [DOPLNÍ UCHAZEČ]
Procesor – výkon (dle Passmark CPU MARK) | Min. 14.000 bodů [UCHAZEČ DOPLNÍ KONKRÉTNÍ MODEL] | [DOPLNÍ UCHAZEČ]
Procesor - Cache paměť: | Min. 13 MB | [DOPLNÍ UCHAZEČ]
Počet jader procesoru: | minimálně 10 jader na procesor (počítají se fyzická jádra, ne thready v případě užití technologie hyperthreading | [DOPLNÍ UCHAZEČ]
Procesor – počet procesorů: | 1 | [DOPLNÍ UCHAZEČ]
Procesor – počet patic: | 2 | [DOPLNÍ UCHAZEČ]
Paměť operační – velikost: | 64 GB (minimálně složená ze 4GB modulů) | [DOPLNÍ UCHAZEČ]
Paměť operační – maximální osaditelnost: | 768 GB | [DOPLNÍ UCHAZEČ]
Hard Disk - kapacita dat - typ: | 600 GB - SAS | [DOPLNÍ UCHAZEČ]
Hard Disk – otáčky: | 10 k | [DOPLNÍ UCHAZEČ]
Hard Disk – počet : | 6 | [DOPLNÍ UCHAZEČ]
Řadič RAID: | Storage interface (SAS/SATA) 8 SAS internal lanes 12Gb/s SAS, 6Gb/s SATA technology Mix-and-match SAS and SATA drives to the same controller 2 GB Flash-Backed Write Cache (FBWC) RAID 0, 1, 5, 6, 10, 50, 60, 1 ADM, 10 ADM | [DOPLNÍ UCHAZEČ]
Karta síťová LAN: | 4 x 1GbE embedded NIC | [DOPLNÍ UCHAZEČ]
Mechanika médií: | Optical DVD-ROM (R/W) | [DOPLNÍ UCHAZEČ]
Zdroj energie: | 2 x redundantní napájecí zdroj | [DOPLNÍ UCHAZEČ]
Další vlastnosti: | Samostatná síť. karta pro podporu vzdálené správy (virtuální konzole, podpora připojení virtuálních medií) | [DOPLNÍ UCHAZEČ]
Podpora pro integraci do stávajících dohledových nástrojů HP a 100% kompatibilita se stávající HP architekturou.
Možnost upgrade firmware a ovladačů a spuštění diagnostiky bez vytvoření boot disku
Určeno pro český trh
Servisní podpora - parametry | Servisní podpora v trvání 5 let | [DOPLNÍ UCHAZEČ]
| Zaručená doba NBD v rozsahu 8x5 | [DOPLNÍ UCHAZEČ]
| přístup ke zdroji technických informací a možnost stahování nových verzí SW, FW. | [DOPLNÍ UCHAZEČ]
| okamžitou dostupnost náhradních dílů | [DOPLNÍ UCHAZEČ]
Dodání | Dodávka zahrnuje kompletaci a oživení s nejnovějšími doporučenými firmware. Místem dodání je Varenská 3101/49, Ostrava. | [DOPLNÍ UCHAZEČ]
Záruka: | 60 měsíců NBD
Software | Operační systém Microsoft Windows Server 2016 (16 Cores) - Standard edition ENG. | [DOPLNÍ UCHAZEČ]
Počet kusů | 4 ks
Cena za 1 ks | v Kč bez DPH | [DOPLNÍ UCHAZEČ]
Celková cena za požadovaný počet 4 kusy | v Kč bez DPH | [DOPLNÍ UCHAZEČ]

## Servery 2U
Příloha č. 2
Zadavatel | Povodí Odry, státní podnik
IČO | 70890021
Kontaktní osoba | Petr Skulina (tel. 596 657 244)
Kategorie | Počet kusů
Server | 8
Servery 2U - technická specifikace
Výrobce a model: | [DOPLNÍ UCHAZEČ]
Konstrukční provedení jednotky: | 2U server s příslušenstvím pro montáž do racku, hloubka max. 45 cm!!! | [DOPLNÍ UCHAZEČ]
Typ procesoru: | x86 | [DOPLNÍ UCHAZEČ]
Procesor – výkon (dle Passmark CPU MARK) | Min. 9.500 bodů [UCHAZEČ DOPLNÍ KONKRÉTNÍ MODEL] | [DOPLNÍ UCHAZEČ]
Procesor - Cache paměť: | Min. 10 MB | [DOPLNÍ UCHAZEČ]
Počet jader procesoru: | minimálně 4 jádra na procesor (počítají se fyzická jádra, ne thready v případě užití technologie hyperthreading | [DOPLNÍ UCHAZEČ]
Procesor – počet procesorů: | 1 | [DOPLNÍ UCHAZEČ]
Procesor – počet patic: | 1 | [DOPLNÍ UCHAZEČ]
Paměť operační – velikost: | 16 GB (složená ze 8 GB modulů) | [DOPLNÍ UCHAZEČ]
Paměť operační – maximální osaditelnost: | 512 GB | [DOPLNÍ UCHAZEČ]
Hard Disk - kapacita dat : | 1000 GB | [DOPLNÍ UCHAZEČ]
Hard Disk – parametry: | 3,5" SATA III, 7200 ot./min., 64 MB cache | [DOPLNÍ UCHAZEČ]
Hard Disk – počet : | 2 ks | [DOPLNÍ UCHAZEČ]
Řadič RAID: | RAID 0, 1, 5, 10 support | [DOPLNÍ UCHAZEČ]
Karta síťová LAN: | 2 x 1GbE embedded NIC | [DOPLNÍ UCHAZEČ]
Mechanika médií: | Optical DVD-ROM (R/W) | [DOPLNÍ UCHAZEČ]
Zdroj energie: | 2 x redundantní napájecí zdroj | [DOPLNÍ UCHAZEČ]
Další vlastnosti: | Samostatná síť. karta pro podporu vzdálené správy (virtuální konzole, podpora připojení virtuálních medií) | [DOPLNÍ UCHAZEČ]
Určeno pro český trh
Servisní podpora - parametry | Servisní podpora v trvání 3 let | [DOPLNÍ UCHAZEČ]
| přístup ke zdroji technických informací a možnost stahování nových verzí SW, FW. | [DOPLNÍ UCHAZEČ]
Dodání | Dodávka zahrnuje kompletaci a oživení s nejnovějšími doporučenými firmware. Místem dodání je Varenská 3101/49, Ostrava. | [DOPLNÍ UCHAZEČ]
Záruka: | 36 měsíců NBD
Software | Operační systém Microsoft Windows Server 2016 (16 Cores) - Standard edition ENG. | [DOPLNÍ UCHAZEČ]
Počet kusů | 8 ks
Cena za 1 ks | v Kč bez DPH | [DOPLNÍ UCHAZEČ]
Celková cena za požadovaný počet 8 kusů | v Kč bez DPH | [DOPLNÍ UCHAZEČ]