## Rekapitulace stavby
Export VZ |  | List obsahuje: |  |  |  |  | 1) Rekapitulace stavby |  |  | 2) Rekapitulace objektů stavby a soupisů prací | [15 empty] | 3.0 | ZAMOK |  |  |  |  | False | False | {472851a6-f86d-4447-a1ec-a3ef3f8e8f06}
[31 empty] | 0,01 | 21
[31 empty] | 0,01 | 15
|  | REKAPITULACE STAVBY | [15 empty] | v --- níže se nacházejí doplnkové a pomocné údaje k sestavám --- v | [11 empty] | Návod na vyplnění | 0,001
|  | Kód: |  |  |  |  | 3468vv | [22 empty] | Měnit lze pouze buňky se žlutým podbarvením! 1) v Rekapitulaci stavby vyplňte údaje o Uchazeči (přenesou se do ostatních sestav i v jiných listech) 2) na vybraných listech vyplňte v sestavě Soupis prací ceny u položek Podrobnosti k vyplnění naleznete na poslední záložce s Pokyny pro vyplnění | 0,01
|  | Stavba: |  |  |  |  | VD Kostomlátky, oprava dna plavební komory | [23 empty] | 0,1
|  | KSO: |  |  |  |  | 832 51 | [6 empty] | CC-CZ: |  | 215 | [14 empty] | 1
|  | Místo: |  |  |  |  | Kostomlátky | [6 empty] | Datum: |  | 10.9.2018 | [14 empty] | 10
100
|  | Zadavatel: | [11 empty] | IČ: | [16 empty] | 0,1
|  |  | Povodí Labe, státní podnik, OIČ, Hradec Králové | [10 empty] | DIČ: | [16 empty] | 0,1
0,1
|  | Uchazeč: | [11 empty] | IČ: |  | Vyplň údaj | [14 empty] | 0,1
|  |  | Vyplň údaj | [10 empty] | DIČ: |  | Vyplň údaj | [14 empty] | 0,1
False
|  | Projektant: | [11 empty] | IČ: | [16 empty] | False
|  |  | Povodí Labe, státní podnik, OIČ, Hradec Králové | [10 empty] | DIČ: | [16 empty] | False
0,01
|  | Poznámka: | [28 empty] | 0,01
|  |  | Rozpočtováno v CÚ 2018/II Neomezený dálkový přístup k úvodním částem katalogů ÚRS na http:/www.cs-urs.cz. Ostatní informace položek ÚRS budou součástí soupisu prací. | [27 empty] | False
|  | Cena bez DPH | [11 empty] | 0
[8 empty] | Sazba daně |  | Základ daně |  |  |  | Výše daně
|  | DPH |  | základní |  |  |  | 21% |  | 0 |  |  |  | 0
|  |  |  | snížená |  |  |  | 15% |  | 0 |  |  |  | 0
|  | DPH |  | zákl. přenesená |  |  |  | 21% |  | 0 |  |  |  | 0
|  |  |  | sníž. přenesená |  |  |  | 15% |  | 0 |  |  |  | 0
|  |  |  | nulová |  |  |  | 0% |  | 0 |  |  |  | 0
|  | Cena s DPH | [6 empty] | v |  | CZK |  |  | 0
REKAPITULACE OBJEKTŮ STAVBY A SOUPISŮ PRACÍ
| Kód: | [6 empty] | 3468vv
| Stavba: | [6 empty] | VD Kostomlátky, oprava dna plavební komory
| Místo: | [6 empty] | Kostomlátky |  |  |  |  | Datum: |  | 10.9.2018
| Zadavatel: | [6 empty] | Povodí Labe, státní podnik, OIČ, Hradec Králové |  |  |  |  | Projektant: |  | Povodí Labe, státní podnik, OIČ, Hradec Králové |  |  | Informatívní údaje z listů zakázek
Uchazeč:
| Kód |  |  |  | Objekt, Soupis prací | [6 empty] | Cena bez DPH [CZK] |  |  |  | Cena s DPH [CZK] | Typ | z toho Ostat. náklady [CZK] | DPH [CZK] | Normohodiny [h] | DPH základní [CZK] | DPH snížená [CZK] | DPH základní přenesená [CZK] | DPH snížená přenesená [CZK] | Základna DPH základní | Základna DPH snížená | Základna DPH zákl. přenesená | Základna DPH sníž. přenesená | Základna DPH nulová
| Náklady stavby celkem | [10 empty] | 0 |  |  |  | 0 |  | 0 | 0 | 0 | 0 | 0 | 0 | 0 | 0 | 0 | 0 | 0 | 0 |  | D | 0 | ###NOIMPORT### | IMPORT | {472851a6-f86d-4447-a1ec-a3ef3f8e8f06} | {00000000-0000-0000-0000-000000000000} | 832 51
/ |  | 1. |  |  |  | SO 01 Plavební komora | [5 empty] | 0 |  |  |  | 0 | STA | 0 | 0 | 0 | 0 | 0 | 0 | 0 | 0 | 0 | 0 | 0 | 0 |  |  | 1 |  | IMPORT | {7a496c2c-e731-4ec7-9442-405f1b615203} | {472851a6-f86d-4447-a1ec-a3ef3f8e8f06} | 832 51 | 2
/ |  | 2. |  |  |  | SO 02 POV | [5 empty] | 0 |  |  |  | 0 | STA | 0 | 0 | 0 | 0 | 0 | 0 | 0 | 0 | 0 | 0 | 0 | 0 |  |  | 1 |  | IMPORT | {2113d0ea-9d6e-44f6-a370-9688e98d5d6b} | {472851a6-f86d-4447-a1ec-a3ef3f8e8f06} | 832 51 | 2
/ |  | 3 |  |  |  | SO 03 Odvoz vytěženého a vybouraného materiálu a jeho likvidace | [5 empty] | 0 |  |  |  | 0 | STA | 0 | 0 | 0 | 0 | 0 | 0 | 0 | 0 | 0 | 0 | 0 | 0 |  |  | 1 |  | IMPORT | {c1d003ac-860c-4771-9e1f-a15657d0de72} | {472851a6-f86d-4447-a1ec-a3ef3f8e8f06} | 832 51 | 2
/ |  | VON.01 |  |  |  | Soupis prací - Vedlejší a ostatní náklady | [5 empty] | 0 |  |  |  | 0 | VON | 0 | 0 | 0 | 0 | 0 | 0 | 0 | 0 | 0 | 0 | 0 | 0 |  |  | 1 |  | IMPORT | {3dcdb9f2-6d17-4b28-b7af-7e6d99e779dc} | {472851a6-f86d-4447-a1ec-a3ef3f8e8f06} | 832 51 | 2

## 1. - SO 01 Plavební komora
| List obsahuje: |  | 1) Krycí list soupisu | 2) Rekapitulace |  |  | 3) Soupis prací | Zpět na list: | Rekapitulace stavby
{7a496c2c-e731-4ec7-9442-405f1b615203}
2
| KRYCÍ LIST SOUPISU | [8 empty] | v --- níže se nacházejí doplnkové a pomocné údaje k sestavám --- v | [8 empty] | True
Stavba:
VD Kostomlátky, oprava dna plavební komory
Objekt:
1. - SO 01 Plavební komora
| KSO: |  | 832 51 |  |  | CC-CZ: | 215
| Místo: |  | Kostomlátky |  |  | Datum: | 10.9.2018
| Zadavatel: |  |  |  |  | IČ:
|  | Povodí Labe, státní podnik, OIČ, Hradec Králové |  |  |  | DIČ:
| Uchazeč: |  |  |  |  | IČ:
DIČ:
| Projektant: |  |  |  |  | IČ:
|  | Povodí Labe, státní podnik, OIČ, Hradec Králové |  |  |  | DIČ:
Poznámka:
Rozpočtováno v CÚ 2018/II Neomezený dálkový přístup k úvodním částem katalogů ÚRS na http:/www.cs-urs.cz. Ostatní informace položek ÚRS budou součástí soupisu prací.
| Cena bez DPH | [5 empty] | 0
|  |  | Základ daně |  |  | Sazba daně | Výše daně
| DPH | základní | 0 |  |  | 21% | 0
|  | snížená | 0 |  |  | 15% | 0
| DPH | zákl. přenesená | 0 |  |  | 21% | 0
|  | sníž. přenesená | 0 |  |  | 15% | 0
|  | nulová | 0 |  |  | 0% | 0
| Cena s DPH |  |  | v | CZK |  | 0
REKAPITULACE ČLENĚNÍ SOUPISU PRACÍ
Stavba:
VD Kostomlátky, oprava dna plavební komory
Objekt:
1. - SO 01 Plavební komora
Místo: |  |  | Kostomlátky |  |  | Datum: | 10.9.2018
Zadavatel: |  |  | Povodí Labe, státní podnik, OIČ, Hradec Králové |  |  | Projektant: | Povodí Labe, státní podnik, OIČ, Hradec Králové
Uchazeč:
Kód dílu - Popis | [6 empty] | Cena celkem [CZK]
Náklady soupisu celkem | [6 empty] | 0 | [12 empty] | -1
| HSV - Práce a dodávky HSV | [5 empty] | 0
| 1 - Zemní práce | [5 empty] | 0
| 2 - Zakládání | [5 empty] | 0
| 3 - Svislé a kompletní konstrukce | [5 empty] | 0
| 4 - Vodorovné konstrukce | [5 empty] | 0
| 9 - Ostatní konstrukce a práce-bourání | [5 empty] | 0
| 997 - Přesun sutě | [5 empty] | 0
| 998 - Přesun hmot | [5 empty] | 0
| PSV - Práce a dodávky PSV | [5 empty] | 0
| 711 - Izolace proti vodě, vlhkosti a plynům | [5 empty] | 0
| 767 - Konstrukce zámečnické | [5 empty] | 0
| 789 - Povrchové úpravy ocelových konstrukcí a technologických zařízení | [5 empty] | 0
SOUPIS PRACÍ
Stavba:
VD Kostomlátky, oprava dna plavební komory
Objekt:
1. - SO 01 Plavební komora
Místo: |  |  | Kostomlátky |  |  | Datum: | 10.9.2018
Zadavatel: |  |  | Povodí Labe, státní podnik, OIČ, Hradec Králové |  |  | Projektant: | Povodí Labe, státní podnik, OIČ, Hradec Králové
Uchazeč:
PČ | Typ | Kód | Popis | MJ | Množství | J.cena [CZK] | Cena celkem [CZK] | Cenová soustava |  | Poznámka | DPH | J. Nh [h] | Nh celkem [h] | J. hmotnost [t] | Hmotnost celkem [t] | J. suť [t] | Suť Celkem [t]
Náklady soupisu celkem | [6 empty] | 0 | [5 empty] | 0 |  | 1738.85 |  | 1254.0063 |  | D | -1 | [10 empty] | 0
| D | HSV | Práce a dodávky HSV |  |  |  | 0 | [5 empty] | 0 |  | 1733.1714 |  | 1254.0063 | 1 | D | 0 |  |  |  | ROZPOCET | [6 empty] | 0
| D | 1 | Zemní práce |  |  |  | 0 | [5 empty] | 0 |  | 0.61894 |  | 0 | 1 | D | 1 |  |  |  | ROZPOCET | [6 empty] | 0
1 | K | 115101201 | Čerpání vody na dopravní výšku do 10 m s uvažovaným průměrným přítokem do 500 l/min | hod | 672 |  | 0 | CS ÚRS 2018 02 |  |  | zákl. přenesená |  | 0 | 0 | 0 | 0 | 0 | 4 | K | 2 |  |  |  | ROZPOCET | 0 | 0 | 0 | 0 | 0 | 4 | 0 | 4 | 1072567319
| VV |  | "čerpání během stavby" | [15 empty] | VV | 2 | 1 | True | 0 | ROZPOCET
| VV |  | 28*24 |  | 672 | [13 empty] | VV | 2 | 2 | True | 1 | ROZPOCET
2 | K | 115101301 | Pohotovost záložní čerpací soupravy pro dopravní výšku do 10 m s uvažovaným průměrným přítokem do 500 l/min | den | 28 |  | 0 | CS ÚRS 2018 02 |  |  | zákl. přenesená |  | 0 | 0 | 0 | 0 | 0 | 4 | K | 2 |  |  |  | ROZPOCET | 0 | 0 | 0 | 0 | 0 | 4 | 0 | 4 | -1604605395
3 | K | 124103101 | Vykopávky pro koryta vodotečí s přehozením výkopku na vzdálenost do 3 m nebo s naložením na dopravní prostředek v horninách tř. 1 a 2 do 1 000 m3 | m3 | 153 |  | 0 | CS ÚRS 2018 02 |  |  | zákl. přenesená |  | 0 | 0 | 0 | 0 | 0 | 4 | K | 2 |  |  |  | ROZPOCET | 0 | 0 | 0 | 0 | 0 | 4 | 0 | 4 | -679449555
| VV |  | "nánosy" | [15 empty] | VV | 2 | 1 | True | 0 | ROZPOCET
| VV |  | 85,0*12,0*0,15 |  | 153 | [13 empty] | VV | 2 | 2 | True | 1 | ROZPOCET
4 | K | 128401101 | Dolamování na dně odkopávek a prokopávek v horninách tř. 5 až 7 ve vrstvě tloušťky do 1 000 mm, bez naložení v hornině tř. 5 | m3 | 52.23 |  | 0 | CS ÚRS 2018 02 |  |  | zákl. přenesená |  | 0 | 0 | 0 | 0 | 0 | 4 | K | 2 |  |  |  | ROZPOCET | 0 | 0 | 0 | 0 | 0 | 4 | 0 | 4 | -97749553
| VV |  | "odstranění zvětralé vrstvy (slínovec) pod vybouraným dnem, výkaz, viz příloha F1, F3, F4" | [15 empty] | VV | 2 | 1 | True | 0 | ROZPOCET
| VV |  | 52,23 |  | 52.23 | [13 empty] | VV | 2 | 2 | True | 1 | ROZPOCET
5 | K | 132401101 | Hloubení zapažených i nezapažených rýh šířky do 600 mm s urovnáním dna do předepsaného profilu a spádu v hornině tř. 5 pro jakékoliv množství | m3 | 47.818 |  | 0 | CS ÚRS 2018 02 |  |  | zákl. přenesená |  | 0 | 0 | 0 | 0 | 0 | 4 | K | 2 |  |  |  | ROZPOCET | 0 | 0 | 0 | 0 | 0 | 4 | 0 | 4 | -860052884
| VV |  | "pro drenáž, viz příloha F1, F3, F4" | [15 empty] | VV | 2 | 1 | True | 0 | ROZPOCET
| VV |  | "podélná drenáž" | [15 empty] | VV | 2 | 1 | True | 0 | ROZPOCET
| VV |  | (29,6+18,6+29,1)*0,5*0,65 |  | 25.1225 | [13 empty] | VV | 2 | 2 | True | 0 | ROZPOCET
| VV |  | "příčná drenáž, 2*15 ks" | [15 empty] | VV | 2 | 1 | True | 0 | ROZPOCET
| VV |  | 2*15*4,45*0,3*0,5 |  | 20.025 | [13 empty] | VV | 2 | 2 | True | 0 | ROZPOCET
| VV |  | Mezisoučet |  | 45.1475 | [13 empty] | VV | 2 | 3 | True | 0 | ROZPOCET
| VV |  | "příčná drenáž, v případě extrémně silných vývěrů doplnění 4 ks" | [15 empty] | VV | 2 | 1 | True | 0 | ROZPOCET
| VV |  | 4*4,45*0,3*0,5 |  | 2.67 | [13 empty] | VV | 2 | 2 | True | 0 | ROZPOCET
| VV |  | Mezisoučet |  | 2.67 | [13 empty] | VV | 2 | 3 | True | 0 | ROZPOCET
| VV |  | Součet |  | 47.8175 | [13 empty] | VV | 2 | 4 | True | 1 | ROZPOCET
6 | K | 133401101 | Hloubení zapažených i nezapažených šachet s případným nutným přemístěním výkopku ve výkopišti v hornině tř. 5 pro jakýkoliv objem výkopu | m3 | 5.336 |  | 0 | CS ÚRS 2018 02 |  |  | zákl. přenesená |  | 0 | 0.00355 | 0.018943 | 0 | 0 | 4 | K | 2 |  |  |  | ROZPOCET | 0 | 0 | 0 | 0 | 0 | 4 | 0 | 4 | -1376666432
| VV |  | "pro čerpání, 2 ks (hloubka bez dolamování), viz příloha F1, F3, F4" | [15 empty] | VV | 2 | 1 | True | 0 | ROZPOCET
| VV |  | 2*1,8*1,8*0,7 |  | 4.536 | [13 empty] | VV | 2 | 2 | True | 0 | ROZPOCET
| VV |  | "pro čerpání, dočasná šachta, 1 ks" | [15 empty] | VV | 2 | 1 | True | 0 | ROZPOCET
| VV |  | 1*1,0*1,0*0,8 |  | 0.8 | [13 empty] | VV | 2 | 2 | True | 0 | ROZPOCET
| VV |  | Součet |  | 5.336 | [13 empty] | VV | 2 | 4 | True | 1 | ROZPOCET
7 | K | 138401301 | Dolamování zapažených nebo nezapažených hloubených vykopávek v horninách tř. 5 až 7 s použitím pneum s příp. nutným přemístěním výkopku ve výkopišti, bez naložení šachet, ve vrstvě tl. do 500 mm v hornině tř. 5 | m3 | 3.24 |  | 0 | CS ÚRS 2018 02 |  |  | zákl. přenesená |  | 0 | 0 | 0 | 0 | 0 | 4 | K | 2 |  |  |  | ROZPOCET | 0 | 0 | 0 | 0 | 0 | 4 | 0 | 4 | 584422774
| VV |  | "pro čerpání, 2 ks, viz příloha F1, F3, F4" | [15 empty] | VV | 2 | 1 | True | 0 | ROZPOCET
| VV |  | 2*1,8*1,8*0,5 |  | 3.24 | [13 empty] | VV | 2 | 2 | True | 1 | ROZPOCET
8 | K | 161101105 | Svislé přemístění výkopku bez naložení do dopravní nádoby avšak s vyprázdněním dopravní nádoby na hromadu nebo do dopravního prostředku z horniny tř. 1 až 4, při hloubce výkopu přes 8 do 10 m | m3 | 153 |  | 0 | CS ÚRS 2018 02 |  |  | zákl. přenesená |  | 0 | 0 | 0 | 0 | 0 | 4 | K | 2 |  |  |  | ROZPOCET | 0 | 0 | 0 | 0 | 0 | 4 | 0 | 4 | 1920353743
| VV |  | "materiál z nánosů" | [15 empty] | VV | 2 | 1 | True | 0 | ROZPOCET
| VV |  | 153,0 |  | 153 | [13 empty] | VV | 2 | 2 | True | 1 | ROZPOCET
9 | K | 161101155 | Svislé přemístění výkopku bez naložení do dopravní nádoby avšak s vyprázdněním dopravní nádoby na hromadu nebo do dopravního prostředku z horniny tř. 5 až 7, při hloubce výkopu přes 8 do 10 m | m3 | 108.624 |  | 0 | CS ÚRS 2018 02 |  |  | zákl. přenesená |  | 0 | 0 | 0 | 0 | 0 | 4 | K | 2 |  |  |  | ROZPOCET | 0 | 0 | 0 | 0 | 0 | 4 | 0 | 4 | -707519425
| VV |  | "z rýhy" | [15 empty] | VV | 2 | 1 | True | 0 | ROZPOCET
| VV |  | 45,148+2,67 |  | 47.818 | [13 empty] | VV | 2 | 2 | True | 0 | ROZPOCET
| VV |  | "z hloubení a dolamování šachet" | [15 empty] | VV | 2 | 1 | True | 0 | ROZPOCET
| VV |  | 5,336+3,24 |  | 8.576 | [13 empty] | VV | 2 | 2 | True | 0 | ROZPOCET
| VV |  | "materiál z dolámání dna" | [15 empty] | VV | 2 | 1 | True | 0 | ROZPOCET
| VV |  | 52,23 |  | 52.23 | [13 empty] | VV | 2 | 2 | True | 0 | ROZPOCET
| VV |  | Součet |  | 108.624 | [13 empty] | VV | 2 | 4 | True | 1 | ROZPOCET
10 | K | 167101151 | Nakládání, skládání a překládání neulehlého výkopku nebo sypaniny nakládání, množství do 100 m3, z hornin tř. 5 až 7 | m3 | 55.47 |  | 0 | CS ÚRS 2018 02 |  |  | zákl. přenesená |  | 0 | 0 | 0 | 0 | 0 | 4 | K | 2 |  |  |  | ROZPOCET | 0 | 0 | 0 | 0 | 0 | 4 | 0 | 4 | 532056768
| VV |  | "materiál z dolamování" | [15 empty] | VV | 2 | 1 | True | 0 | ROZPOCET
| VV |  | 3,24+52,23 |  | 55.47 | [13 empty] | VV | 2 | 2 | True | 1 | ROZPOCET
11 | K | 174101101 | Zásyp sypaninou z jakékoliv horniny s uložením výkopku ve vrstvách se zhutněním jam, šachet, rýh nebo kolem objektů v těchto vykopávkách | m3 | 0.6 |  | 0 | CS ÚRS 2018 02 |  |  | zákl. přenesená |  | 0 | 0 | 0 | 0 | 0 | 4 | K | 2 |  |  |  | ROZPOCET | 0 | 0 | 0 | 0 | 0 | 4 | 0 | 4 | 626061877
| VV |  | "dočasná šachta pro čerpání, 1 ks, viz příloha F1" | [15 empty] | VV | 2 | 1 | True | 0 | ROZPOCET
| VV |  | 1,0*1,0*0,2 |  | 0.2 | [13 empty] | VV | 2 | 2 | True | 0 | ROZPOCET
| VV |  | 0,5*1,0*0,8 |  | 0.4 | [13 empty] | VV | 2 | 2 | True | 0 | ROZPOCET
| VV |  | Součet |  | 0.6 | [13 empty] | VV | 2 | 4 | True | 1 | ROZPOCET
12 | M | 583439590 | kamenivo drcené hrubé frakce 32-63 | t | 0.6 |  | 0 | CS ÚRS 2018 02 |  |  | zákl. přenesená |  | 0 | 1 | 0.6 | 0 | 0 | 8 | M | 2 |  |  |  | ROZPOCET | 0 | 0 | 0 | 0 | 0 | 4 | 0 | 4 | -1022085120
| VV |  | "pro zásyp dočasné šachty pro čerpání, 1 ks" | [15 empty] | VV | 2 | 1 | True | 0 | ROZPOCET
| VV |  | 0,6 |  | 0.6 | [13 empty] | VV | 2 | 2 | True | 1 | ROZPOCET
| D | 2 | Zakládání |  |  |  | 0 | [5 empty] | 0 |  | 1299.4031 |  | 0 | 1 | D | 1 |  |  |  | ROZPOCET | [6 empty] | 0
13 | K | 211531111 | Výplň kamenivem do rýh odvodňovacích žeber nebo trativodů bez zhutnění, s úpravou povrchu výplně kamenivem hrubým drceným frakce 16 až 63 mm | m3 | 42.96 |  | 0 | CS ÚRS 2018 02 |  |  | zákl. přenesená |  | 0 | 1.63 | 70.0248 | 0 | 0 | 4 | K | 2 |  |  |  | ROZPOCET | 0 | 0 | 0 | 0 | 0 | 4 | 0 | 4 | -681945776
| VV |  | "výplň drénů, viz příloha F1, F3, F4 | [15 empty] | VV | 2 | 1 | True | 0 | ROZPOCET
| VV |  | "podélná drenáž" | [15 empty] | VV | 2 | 1 | True | 0 | ROZPOCET
| VV |  | (29,6+18,6+29,1)*0,5*0,65-(29,6+18,6+29,1)*3,14*0,25*0,25/4 |  | 21.33 | [13 empty] | VV | 2 | 2 | True | 0 | ROZPOCET
| VV |  | "příčná drenáž, 2*15 ks" | [15 empty] | VV | 2 | 1 | True | 0 | ROZPOCET
| VV |  | 2*15*4,45*0,3*0,5-(2*13*4,425+2*2*4,05)*3,14*0,1*0,1/4 |  | 18.9947 | [13 empty] | VV | 2 | 2 | True | 0 | ROZPOCET
| VV |  | Mezisoučet |  | 40.3247 | [13 empty] | VV | 2 | 3 | True | 0 | ROZPOCET
| VV |  | "příčná drenáž, v případě extrémně silných vývěrů doplnění 4 ks" | [15 empty] | VV | 2 | 1 | True | 0 | ROZPOCET
| VV |  | 4*4,45*0,3*0,5-4,425*3,14*0,1*0,1/4 |  | 2.6353 | [13 empty] | VV | 2 | 2 | True | 0 | ROZPOCET
| VV |  | Mezisoučet |  | 2.6353 | [13 empty] | VV | 2 | 3 | True | 0 | ROZPOCET
| VV |  | Součet |  | 42.9599 | [13 empty] | VV | 2 | 4 | True | 1 | ROZPOCET
14 | K | 212755214 | Trativody bez lože z drenážních trubek plastových flexibilních D 100 mm | m | 148.95 |  | 0 | CS ÚRS 2018 02 |  |  | zákl. přenesená |  | 0 | 0.00049 | 0.072985 | 0 | 0 | 4 | K | 2 |  |  |  | ROZPOCET | 0 | 0 | 0 | 0 | 0 | 4 | 0 | 4 | 325411243
| VV |  | "příčná drenáž - trubky DN 100, viz příloha F1, F3, F4" | [15 empty] | VV | 2 | 1 | True | 0 | ROZPOCET
| VV |  | 2*13*4,425+2*2*4,05 |  | 131.25 | [13 empty] | VV | 2 | 2 | True | 0 | ROZPOCET
| VV |  | "příčná drenáž, v případě extrémně silných vývěrů doplnění 4 ks" | [15 empty] | VV | 2 | 1 | True | 0 | ROZPOCET
| VV |  | 4*4,425 |  | 17.7 | [13 empty] | VV | 2 | 2 | True | 0 | ROZPOCET
| VV |  | Součet |  | 148.95 | [13 empty] | VV | 2 | 4 | True | 1 | ROZPOCET
15 | K | 212755218R | Trativody z drenážních trubek plastových flexibilních D 250 mm bez lože | m | 78.5 |  | 0 |  |  |  | zákl. přenesená |  | 0 | 0.00191 | 0.14994 | 0 | 0 | 4 | K | 2 |  |  |  | ROZPOCET | 0 | 0 | 0 | 0 | 0 | 4 | 0 | 4 | -369273997
| VV |  | "podélná drenáž - trubky DN 250, viz příloha F1, F3, F4" | [15 empty] | VV | 2 | 1 | True | 0 | ROZPOCET
| VV |  | 30,0+19,0+29,5 |  | 78.5 | [13 empty] | VV | 2 | 2 | True | 1 | ROZPOCET
16 | M | 2861396701 | trubka PEHD 110 x10 mm | m | 4.5 |  | 0 |  |  |  | zákl. přenesená |  | 0 | 0.00313 | 0.014085 | 0 | 0 | 8 | M | 2 |  |  |  | ROZPOCET | 0 | 0 | 0 | 0 | 0 | 4 | 0 | 4 | -857465262
| VV |  | "odlehčovací ventil - trubka, 6 ks, výkaz, viz příloha F1, F3, F5" | [15 empty] | VV | 2 | 1 | True | 0 | ROZPOCET
| VV |  | 6*0,75 |  | 4.5 | [13 empty] | VV | 2 | 2 | True | 1 | ROZPOCET
17 | M | 2861143401 | odbočka plastová s hrdlem 250/100 | kus | 30 |  | 0 |  |  |  | zákl. přenesená |  | 0 | 0.0037 | 0.111 | 0 | 0 | 8 | M | 2 |  |  |  | ROZPOCET | 0 | 0 | 0 | 0 | 0 | 4 | 0 | 4 | 5074301
| VV |  | "pro drenáž, viz příloha F1, F3, F4" | [15 empty] | VV | 2 | 1 | True | 0 | ROZPOCET
| VV |  | 2*13 |  | 26 | [13 empty] | VV | 2 | 2 | True | 0 | ROZPOCET
| VV |  | "pro příčnou drenáž doplněnou v případě extrémně silných vývěrů 4 ks" | [15 empty] | VV | 2 | 1 | True | 0 | ROZPOCET
| VV |  | 4 |  | 4 | [13 empty] | VV | 2 | 2 | True | 0 | ROZPOCET
| VV |  | Součet |  | 30 | [13 empty] | VV | 2 | 4 | True | 1 | ROZPOCET
18 | M | 272451000 | deska hladká recyklovaná pryž 2000 x 1000 x 7,5 mm černá | m2 | 1 |  | 0 | CS ÚRS 2017 01 |  |  | zákl. přenesená |  | 0 | 0.007 | 0.007 | 0 | 0 | 8 | M | 2 |  |  |  | ROZPOCET | 0 | 0 | 0 | 0 | 0 | 4 | 0 | 4 | 334034512
| VV |  | "odlehčovací ventil - gumová membrána, 6 ks DN 360, viz příloha F1, F5" | [15 empty] | VV | 2 | 1 | True | 0 | ROZPOCET
| VV |  | 1,0 |  | 1 | [13 empty] | VV | 2 | 2 | True | 1 | ROZPOCET
19 | M | 2861143402 | odbočka plastová s hrdlem 250/110 | kus | 6 |  | 0 |  |  |  | zákl. přenesená |  | 0 | 0.0037 | 0.0222 | 0 | 0 | 8 | M | 2 |  |  |  | ROZPOCET | 0 | 0 | 0 | 0 | 0 | 4 | 0 | 4 | -926036601
| VV |  | "pro odlehčovací ventil, viz příloha F1, F5" | [15 empty] | VV | 2 | 1 | True | 0 | ROZPOCET
| VV |  | 6 |  | 6 | [13 empty] | VV | 2 | 2 | True | 1 | ROZPOCET
20 | M | 44981370R | pevná spojka - vnější závit, C52-G2" | kus | 2 |  | 0 |  |  |  | zákl. přenesená |  | 0 | 0.00022 | 0.00044 | 0 | 0 | 8 | M | 2 |  |  |  | ROZPOCET | 0 | 0 | 0 | 0 | 0 | 4 | 0 | 4 | -295422625
| VV |  | "pro odlehčovací ventil bez trvalého osazení, viz příloha F1, F5" | [15 empty] | VV | 2 | 1 | True | 0 | ROZPOCET
| VV |  | 2 |  | 2 | [13 empty] | VV | 2 | 2 | True | 1 | ROZPOCET
21 | M | 55251612R | příruba litinová s jištěním proti posunu pro plastová potrubí 100/110 mm | kus | 2 |  | 0 |  |  |  | zákl. přenesená |  | 0 | 0.0042 | 0.0084 | 0 | 0 | 8 | M | 2 |  |  |  | ROZPOCET | 0 | 0 | 0 | 0 | 0 | 4 | 0 | 4 | 1021072304
| VV |  | "pro odlehčovací ventil bez trvalého osazení, viz příloha F1, F5" | [15 empty] | VV | 2 | 1 | True | 0 | ROZPOCET
| VV |  | 2 |  | 2 | [13 empty] | VV | 2 | 2 | True | 1 | ROZPOCET
22 | M | 5525161R | příruba závitová litinová DN 100/2" | kus | 2 |  | 0 |  |  |  | zákl. přenesená |  | 0 | 0.0046 | 0.0092 | 0 | 0 | 8 | M | 2 |  |  |  | ROZPOCET | 0 | 0 | 0 | 0 | 0 | 4 | 0 | 4 | -1363945471
| VV |  | "pro odlehčovací ventil bez trvalého osazení, viz příloha F1, F5" | [15 empty] | VV | 2 | 1 | True | 0 | ROZPOCET
| VV |  | 2 |  | 2 | [13 empty] | VV | 2 | 2 | True | 1 | ROZPOCET
23 | K | 221211115 | Vrty přenosnými vrtacími kladivy v hloubce 0 až 10 m průměru přes 13 do 56 mm, do úklonu 90° (úpadně až horizontálně ), v hornině tř. V | m | 4.8 |  | 0 | CS ÚRS 2018 02 |  |  | zákl. přenesená |  | 0 | 0.00014 | 0.000672 | 0 | 0 | 4 | K | 2 |  |  |  | ROZPOCET | 0 | 0 | 0 | 0 | 0 | 4 | 0 | 4 | 308383052
| VV |  | "pro injektáž, 8 ks dl. 0,6 m, viz příloha F1, F3" | [15 empty] | VV | 2 | 1 | True | 0 | ROZPOCET
| VV |  | 8*0,6 |  | 4.8 | [13 empty] | VV | 2 | 2 | True | 1 | ROZPOCET
24 | K | 230290002R | Hodinová sazba práce | hod | 13 |  | 0 |  |  |  | zákl. přenesená |  | 0 | 0 | 0 | 0 | 0 | 4 | K | 2 |  |  |  | ROZPOCET | 0 | 0 | 0 | 0 | 0 | 4 | 0 | 4 | 617293323
| VV |  | "utěsnění zahražení obtoků, odhad" | [15 empty] | VV | 2 | 1 | True | 0 | ROZPOCET
| VV |  | 2*(13+1)*0,25 |  | 7 | [13 empty] | VV | 2 | 2 | True | 0 | ROZPOCET
| VV |  | "montáž plastových dílů pro trativody a odlehčovací ventily, odhad" | [15 empty] | VV | 2 | 1 | True | 0 | ROZPOCET
| VV |  | 6,0 |  | 6 | [13 empty] | VV | 2 | 2 | True | 0 | ROZPOCET
| VV |  | Součet |  | 13 | [13 empty] | VV | 2 | 4 | True | 1 | ROZPOCET
25 | M | 590711220R | pěna pistolová montážní polyuretanová 2K - rychletuhnoucí 400 ml | kus | 14 |  | 0 |  |  |  | zákl. přenesená |  | 0 | 0.0006 | 0.0084 | 0 | 0 | 8 | M | 2 |  |  |  | ROZPOCET | 0 | 0 | 0 | 0 | 0 | 4 | 0 | 4 | 1304366335
| VV |  | "zahražení obtoků - utěsnění, odhad" | [15 empty] | VV | 2 | 1 | True | 0 | ROZPOCET
| VV |  | 2*(13+1)/2 |  | 14 | [13 empty] | VV | 2 | 2 | True | 1 | ROZPOCET
26 | M | 607215550 | deska dřevotřísková třída E1, P2 tl 22 mm | m2 | 5.46 |  | 0 | CS ÚRS 2017 01 |  |  | zákl. přenesená |  | 0 | 0.0165 | 0.09009 | 0 | 0 | 8 | M | 2 |  |  |  | ROZPOCET | 0 | 0 | 0 | 0 | 0 | 4 | 0 | 4 | -1758632773
| VV |  | "zahražení obtoků" | [15 empty] | VV | 2 | 1 | True | 0 | ROZPOCET
| VV |  | 2*(13+1)*(0,65*0,30) |  | 5.46 | [13 empty] | VV | 2 | 2 | True | 1 | ROZPOCET
27 | K | 273311127 | Základové konstrukce z betonu prostého desky ve výkopu nebo na hlavách pilot C 25/30 | m3 | 379.552 |  | 0 | CS ÚRS 2018 02 |  |  | zákl. přenesená |  | 0 | 2.536 | 962.5287 | 0 | 0 | 4 | K | 2 |  |  |  | ROZPOCET | 0 | 0 | 0 | 0 | 0 | 4 | 0 | 4 | -22747724
| VV |  | "viz příloha F1, F2, F3, F4" | [15 empty] | VV | 2 | 1 | True | 0 | ROZPOCET
| VV |  | "dno komory" | [15 empty] | VV | 2 | 1 | True | 0 | ROZPOCET
| VV |  | (80,5*11,4+13,5)*0,4 |  | 372.48 | [13 empty] | VV | 2 | 2 | True | 0 | ROZPOCET
| VV |  | "jímky, 2 ks" | [15 empty] | VV | 2 | 1 | True | 0 | ROZPOCET
| VV |  | 2*(1,0+0,4+0,4)*(1,0+0,4+0,4)*0,4 |  | 2.592 | [13 empty] | VV | 2 | 2 | True | 0 | ROZPOCET
| VV |  | 2*2*(1,0+0,4+0,4)*(1,4-0,4)*0,4 |  | 2.88 | [13 empty] | VV | 2 | 2 | True | 0 | ROZPOCET
| VV |  | 2*2*1,0*(1,4-0,4)*0,4 |  | 1.6 | [13 empty] | VV | 2 | 2 | True | 0 | ROZPOCET
| VV |  | Součet |  | 379.552 | [13 empty] | VV | 2 | 4 | True | 1 | ROZPOCET
28 | K | 273354111 | Bednění základových konstrukcí desek zřízení | m2 | 52.209 |  | 0 | CS ÚRS 2018 02 |  |  | zákl. přenesená |  | 0 | 0.00144 | 0.075181 | 0 | 0 | 4 | K | 2 |  |  |  | ROZPOCET | 0 | 0 | 0 | 0 | 0 | 4 | 0 | 4 | 192303289
| VV |  | "viz příloha F1, F2, F3, F4" | [15 empty] | VV | 2 | 1 | True | 0 | ROZPOCET
| VV |  | "podkladní beton" | [15 empty] | VV | 2 | 1 | True | 0 | ROZPOCET
| VV |  | 2*11,4*0,2 |  | 4.56 | [13 empty] | VV | 2 | 2 | True | 0 | ROZPOCET
| VV |  | 2*11,4*0,15 |  | 3.42 | [13 empty] | VV | 2 | 2 | True | 0 | ROZPOCET
| VV |  | (3,4*0,15)+(5,3+5,3)*(0,15+(0,15+0,18)/2) |  | 3.849 | [13 empty] | VV | 2 | 2 | True | 0 | ROZPOCET
| VV |  | (4,45+4,45)*0,2 |  | 1.78 | [13 empty] | VV | 2 | 2 | True | 0 | ROZPOCET
| VV |  | "základová deska" | [15 empty] | VV | 2 | 1 | True | 0 | ROZPOCET
| VV |  | 4*11,4*0,4 |  | 18.24 | [13 empty] | VV | 2 | 2 | True | 0 | ROZPOCET
| VV |  | (5,3+3,4+5,3)*0,4 |  | 5.6 | [13 empty] | VV | 2 | 2 | True | 0 | ROZPOCET
| VV |  | (4,45+4,45)*0,4 |  | 3.56 | [13 empty] | VV | 2 | 2 | True | 0 | ROZPOCET
| VV |  | "jímky" | [15 empty] | VV | 2 | 1 | True | 0 | ROZPOCET
| VV |  | 2*4*1,0*1,4 |  | 11.2 | [13 empty] | VV | 2 | 2 | True | 0 | ROZPOCET
| VV |  | Součet |  | 52.209 | [13 empty] | VV | 2 | 4 | True | 1 | ROZPOCET
29 | K | 273354211 | Bednění základových konstrukcí desek odstranění bednění | m2 | 52.209 |  | 0 | CS ÚRS 2018 02 |  |  | zákl. přenesená |  | 0 | 4e-05 | 0.0020884 | 0 | 0 | 4 | K | 2 |  |  |  | ROZPOCET | 0 | 0 | 0 | 0 | 0 | 4 | 0 | 4 | -1904338487
30 | K | 2816841181R | Dodání injekčních hmot | kg | 258 |  | 0 |  |  |  | zákl. přenesená |  | 0 | 1.03 | 265.74 | 0 | 0 | 4 | K | 2 |  |  |  | ROZPOCET | 0 | 0 | 0 | 0 | 0 | 4 | 0 | 4 | -1581261339
| VV |  | "viz příloha F1, F3" | [15 empty] | VV | 2 | 1 | True | 0 | ROZPOCET
| VV |  | "10 % objemu válce injektované horniny a betonu okolo jednotlivých vrtů, hmotnost směsi polyuretanu m=1075 kg/m3" | [15 empty] | VV | 2 | 1 | True | 0 | ROZPOCET
| VV |  | 8*0,03*1075 |  | 258 | [13 empty] | VV | 2 | 2 | True | 1 | ROZPOCET
31 | K | 282604112 | Injektování aktivovanými směsmi vzestupné, tlakem přes 0,60 do 2,0 MPa | hod | 8 |  | 0 | CS ÚRS 2018 02 |  |  | zákl. přenesená |  | 0 | 6e-05 | 0.00048 | 0 | 0 | 4 | K | 2 |  |  |  | ROZPOCET | 0 | 0 | 0 | 0 | 0 | 4 | 0 | 4 | -989353300
| VV |  | "sanace výronu v dolním vrátňovém výklenku, odhad, viz příloha F1, F2 F3" | [15 empty] | VV | 2 | 1 | True | 0 | ROZPOCET
| VV |  | 8*1,0 |  | 8 | [13 empty] | VV | 2 | 2 | True | 1 | ROZPOCET
32 | K | 292211111 | Pomocná konstrukce pro zvláštní zakládání staveb dřevěná z terénu zřízení | m3 | 0.109 |  | 0 | CS ÚRS 2018 02 |  |  | zákl. přenesená |  | 0 | 0.00253 | 0.00027577 | 0 | 0 | 4 | K | 2 |  |  |  | ROZPOCET | 0 | 0 | 0 | 0 | 0 | 4 | 0 | 4 | 1650866913
| VV |  | "zahražení obtoků" | [15 empty] | VV | 2 | 1 | True | 0 | ROZPOCET
| VV |  | 2*(13+1)*(0,65*0,3*0,02) |  | 0.1092 | [13 empty] | VV | 2 | 2 | True | 1 | ROZPOCET
33 | K | 292211112 | Pomocná konstrukce pro zvláštní zakládání staveb dřevěná z terénu odstranění | m3 | 0.109 |  | 0 | CS ÚRS 2018 02 |  |  | zákl. přenesená |  | 0 | 0 | 0 | 0 | 0 | 4 | K | 2 |  |  |  | ROZPOCET | 0 | 0 | 0 | 0 | 0 | 4 | 0 | 4 | 734650741
34 | K | 457971112 | Zřízení vrstvy z geotextilie s přesahem bez připevnění k podkladu, s potřebným dočasným zatěžováním včetně zakotvení okraje o sklonu do 10°, šířky geotextilie přes 3 do 7,5 m | m2 | 1092.645 |  | 0 | CS ÚRS 2018 02 |  |  | zákl. přenesená |  | 0 | 0.00021 | 0.22946 | 0 | 0 | 4 | K | 2 |  |  |  | ROZPOCET | 0 | 0 | 0 | 0 | 0 | 4 | 0 | 4 | -1541142374
| VV |  | "ochrana drenáže, viz příloha F1, F3, F4" | [15 empty] | VV | 2 | 1 | True | 0 | ROZPOCET
| VV |  | "podélná" | [15 empty] | VV | 2 | 1 | True | 0 | ROZPOCET
| VV |  | (29,6+18,6+29,1)*(0,5+2*0,2) |  | 69.57 | [13 empty] | VV | 2 | 2 | True | 0 | ROZPOCET
| VV |  | "příčná" | [15 empty] | VV | 2 | 1 | True | 0 | ROZPOCET
| VV |  | (2*13*4,425+2*2*4,05)*(0,3+2*0,2) |  | 91.875 | [13 empty] | VV | 2 | 2 | True | 0 | ROZPOCET
| VV |  | "pod podkladní beton" | [15 empty] | VV | 2 | 1 | True | 0 | ROZPOCET
| VV |  | 80,5*11,4+13,5 |  | 931.2 | [13 empty] | VV | 2 | 2 | True | 0 | ROZPOCET
| VV |  | Součet |  | 1092.645 | [13 empty] | VV | 2 | 4 | True | 1 | ROZPOCET
35 | M | 693112570 | geotextilie netkaná PP 250g/m2 | m2 | 1180.057 |  | 0 | CS ÚRS 2018 02 |  |  | zákl. přenesená |  | 0 | 0.00025 | 0.29501 | 0 | 0 | 8 | M | 2 |  |  |  | ROZPOCET | 0 | 0 | 0 | 0 | 0 | 4 | 0 | 4 | -1762316198
| VV |  | "ochrana drenáže, ztratné 8 %" | [15 empty] | VV | 2 | 1 | True | 0 | ROZPOCET
| VV |  | 1092,645*1,08 |  | 1180.0566 | [13 empty] | VV | 2 | 2 | True | 1 | ROZPOCET
36 | K | 734191981R | Zaslepení přírubového spoje a armatur | kus | 31 |  | 0 |  |  |  | zákl. přenesená |  | 0 | 0.00041 | 0.01271 | 0 | 0 | 4 | K | 2 |  |  |  | ROZPOCET | 0 | 0 | 0 | 0 | 0 | 4 | 0 | 4 | -31510350
| VV |  | "viz příloha F1, F3, F4" | [15 empty] | VV | 2 | 1 | True | 0 | ROZPOCET
| VV |  | "podélná drenáž" | [15 empty] | VV | 2 | 1 | True | 0 | ROZPOCET
| VV |  | 1 |  | 1 | [13 empty] | VV | 2 | 2 | True | 0 | ROZPOCET
| VV |  | "příčná drenáž" | [15 empty] | VV | 2 | 1 | True | 0 | ROZPOCET
| VV |  | 2*15 |  | 30 | [13 empty] | VV | 2 | 2 | True | 0 | ROZPOCET
| VV |  | Součet |  | 31 | [13 empty] | VV | 2 | 4 | True | 1 | ROZPOCET
| D | 3 | Svislé a kompletní konstrukce |  |  |  | 0 | [5 empty] | 0 |  | 0.077883 |  | 0 | 1 | D | 1 |  |  |  | ROZPOCET | [6 empty] | 0
37 | K | 321312112 | Oprava konstrukce z betonu vodních staveb přehrad, jezů a plavebních komor, spodní stavby vodních elektráren, jader přehrad, odběrných věží a výpustných zařízení, opěrných zdí, šachet, šachtic a ostatních konstrukcí s úpravou pracovních spár, objemu opravovaných míst do 3 m3 jednotlivě prostého pro prostředí s mrazovými cykly tř. C 25/30 | m3 | 1.28 |  | 0 | CS ÚRS 2018 02 |  |  | zákl. přenesená |  | 0 | 0 | 0 | 0 | 0 | 4 | K | 2 |  |  |  | ROZPOCET | 0 | 0 | 0 | 0 | 0 | 4 | 0 | 4 | 1579323805
| VV |  | "oprava dna vrátňového výklenku, viz příloha F1, F2, F3" | [15 empty] | VV | 2 | 1 | True | 0 | ROZPOCET
| VV |  | 8,0*0,4*0,4 |  | 1.28 | [13 empty] | VV | 2 | 2 | True | 1 | ROZPOCET
38 | K | 389381001 | Dobetonování prefabrikovaných konstrukcí | m3 | 0.03 |  | 0 | CS ÚRS 2018 02 |  |  | zákl. přenesená |  | 0 | 2.5961 | 0.077883 | 0 | 0 | 4 | K | 2 |  |  |  | ROZPOCET | 0 | 0 | 0 | 0 | 0 | 4 | 0 | 4 | -185479441
| VV |  | "odlehčovací ventil - beton C 20/25, výkaz, viz příloha F1, F5" | [15 empty] | VV | 2 | 1 | True | 0 | ROZPOCET
| VV |  | 6*0,005 |  | 0.03 | [13 empty] | VV | 2 | 2 | True | 1 | ROZPOCET
| D | 4 | Vodorovné konstrukce |  |  |  | 0 | [5 empty] | 0 |  | 424.4782 |  | 0 | 1 | D | 1 |  |  |  | ROZPOCET | [6 empty] | 0
39 | K | 451315133 | Podkladní a výplňové vrstvy z betonu prostého tloušťky do 200 mm, z betonu C 8/10 | m2 | 931.2 |  | 0 | CS ÚRS 2018 02 |  |  | zákl. přenesená |  | 0 | 0.45584 | 424.4782 | 0 | 0 | 4 | K | 2 |  |  |  | ROZPOCET | 0 | 0 | 0 | 0 | 0 | 4 | 0 | 4 | 218610556
| VV |  | "dno komory, viz příloha F1, F2, F3, F4" | [15 empty] | VV | 2 | 1 | True | 0 | ROZPOCET
| VV |  | 80,5*11,4+13,5 |  | 931.2 | [13 empty] | VV | 2 | 2 | True | 1 | ROZPOCET
| D | 9 | Ostatní konstrukce a práce-bourání |  |  |  | 0 | [5 empty] | 0 |  | 8.5524 |  | 18.624 | 1 | D | 1 |  |  |  | ROZPOCET | [6 empty] | 0
40 | K | 9191111141 | Řezání dilatačních spár š 4 mm hl do 100 mm příčných nebo podélných v čerstvém betonovém krytu | m | 266.9 |  | 0 |  |  |  | zákl. přenesená |  | 0 | 1e-05 | 0.002669 | 0 | 0 | 4 | K | 2 |  |  |  | ROZPOCET | 0 | 0 | 0 | 0 | 0 | 4 | 0 | 4 | -912347434
| VV |  | "smršťovací spáry, viz příloha F1, F23, F3" | [15 empty] | VV | 2 | 1 | True | 0 | ROZPOCET
| VV |  | "podélná" | [15 empty] | VV | 2 | 1 | True | 0 | ROZPOCET
| VV |  | 2*82,15 |  | 164.3 | [13 empty] | VV | 2 | 2 | True | 0 | ROZPOCET
| VV |  | "příčná" | [15 empty] | VV | 2 | 1 | True | 0 | ROZPOCET
| VV |  | 9*11,4 |  | 102.6 | [13 empty] | VV | 2 | 2 | True | 0 | ROZPOCET
| VV |  | Součet |  | 266.9 | [13 empty] | VV | 2 | 4 | True | 1 | ROZPOCET
41 | K | 9319412131 | Utěsnění odlehčovacího ventilu | kus | 6 |  | 0 |  |  |  | zákl. přenesená |  | 0 | 0.07585 | 0.4551 | 0 | 0 | 4 | K | 2 |  |  |  | ROZPOCET | 0 | 0 | 0 | 0 | 0 | 4 | 0 | 4 | 759022444
| VV |  | "odlehčovací ventil - utěsnění, viz příloha F1, F5" | [15 empty] | VV | 2 | 1 | True | 0 | ROZPOCET
| VV |  | 6 |  | 6 | [13 empty] | VV | 2 | 2 | True | 1 | ROZPOCET
42 | K | 931992121 | Výplň dilatačních spár z polystyrenu extrudovaného, tloušťky 20 mm | m2 | 161.02 |  | 0 | CS ÚRS 2018 02 |  |  | zákl. přenesená |  | 0 | 0.00063 | 0.10144 | 0 | 0 | 4 | K | 2 |  |  |  | ROZPOCET | 0 | 0 | 0 | 0 | 0 | 4 | 0 | 4 | -1713658196
| VV |  | "viz příloha F1, F2, F3, F4" | [15 empty] | VV | 2 | 1 | True | 0 | ROZPOCET
| VV |  | "obvod dna" | [15 empty] | VV | 2 | 1 | True | 0 | ROZPOCET
| VV |  | (80,5+80,5+11,4+12,2)*0,6 |  | 110.76 | [13 empty] | VV | 2 | 2 | True | 0 | ROZPOCET
| VV |  | "příčné pracovní spáry" | [15 empty] | VV | 2 | 1 | True | 0 | ROZPOCET
| VV |  | 4*11,4*0,6 |  | 27.36 | [13 empty] | VV | 2 | 2 | True | 0 | ROZPOCET
| VV |  | 5,3+3,4+5,3 |  | 14 | [13 empty] | VV | 2 | 2 | True | 0 | ROZPOCET
| VV |  | 4,45+4,45 |  | 8.9 | [13 empty] | VV | 2 | 2 | True | 0 | ROZPOCET
| VV |  | Součet |  | 161.02 | [13 empty] | VV | 2 | 4 | True | 1 | ROZPOCET
43 | K | 7814951251 | Přilepení polystyrénu k betonu | m2 | 161.02 |  | 0 |  |  |  | zákl. přenesená |  | 0 | 0 | 0 | 0 | 0 | 16 | K | 2 |  |  |  | ROZPOCET | 0 | 0 | 0 | 0 | 0 | 4 | 0 | 16 | -498048595
| VV |  | "dilatační spáry (včetně materiálu)" | [15 empty] | VV | 2 | 1 | True | 0 | ROZPOCET
| VV |  | 161,02 |  | 161.02 | [13 empty] | VV | 2 | 2 | True | 1 | ROZPOCET
44 | K | 938902122 | Čištění nádrží, ploch dřevěných nebo betonových konstrukcí, potrubí ploch betonových konstrukcí tlakovou vodou | m2 | 89.14 |  | 0 | CS ÚRS 2018 02 |  |  | zákl. přenesená |  | 0 | 0 | 0 | 0 | 0 | 4 | K | 2 |  |  |  | ROZPOCET | 0 | 0 | 0 | 0 | 0 | 4 | 0 | 4 | -740181920
| VV |  | "viz příloha F1, F3" | [15 empty] | VV | 2 | 1 | True | 0 | ROZPOCET
| VV |  | "otryskání základového pasu zdi" | [15 empty] | VV | 2 | 1 | True | 0 | ROZPOCET
| VV |  | (80,5+80,5+11,4+12,2)*0,4 |  | 73.84 | [13 empty] | VV | 2 | 2 | True | 0 | ROZPOCET
| VV |  | "otryskání poruchy v dolním vrátňovém výklenku" | [15 empty] | VV | 2 | 1 | True | 0 | ROZPOCET
| VV |  | 3*8,0*0,4+2*0,4*0,4 |  | 9.92 | [13 empty] | VV | 2 | 2 | True | 0 | ROZPOCET
| VV |  | "otryskání žlábku - stěny a dno" | [15 empty] | VV | 2 | 1 | True | 0 | ROZPOCET
| VV |  | 2*1,0*0,25+1,0*0,3 |  | 0.8 | [13 empty] | VV | 2 | 2 | True | 0 | ROZPOCET
| VV |  | 2*1,85*0,53+1,85*0,3 |  | 2.516 | [13 empty] | VV | 2 | 2 | True | 0 | ROZPOCET
| VV |  | 2*2,15*(0,41+0,25)/2+2,15*0,3 |  | 2.064 | [13 empty] | VV | 2 | 2 | True | 0 | ROZPOCET
| VV |  | Součet |  | 89.14 | [13 empty] | VV | 2 | 4 | True | 1 | ROZPOCET
45 | K | 93890933R | Čištění povrchu metením bláta, prachu a sutě s odklizením na hromady na vzdálenost do 20 m nebo naložením na dopravní prostředek ručně povrchu podkladu nebo krytu betonového nebo živičného | m2 | 931.2 |  | 0 |  |  |  | zákl. přenesená |  | 0 | 0 | 0 | 0.02 | 18.624 | 4 | K | 2 |  |  |  | ROZPOCET | 0 | 0 | 0 | 0 | 0 | 4 | 0 | 4 | -929862878
| VV |  | "zametení podkladního betonu před uložením asfaltové lepenky" | [15 empty] | VV | 2 | 1 | True | 0 | ROZPOCET
| VV |  | 80,5*11,4+13,5 |  | 931.2 | [13 empty] | VV | 2 | 2 | True | 1 | ROZPOCET
46 | K | 985131411 | Očištění ploch stěn, rubu kleneb a podlah vysušení stlačeným vzduchem | m2 | 931.2 |  | 0 | CS ÚRS 2018 02 |  |  | zákl. přenesená |  | 0 | 0 | 0 | 0 | 0 | 4 | K | 2 |  |  |  | ROZPOCET | 0 | 0 | 0 | 0 | 0 | 4 | 0 | 4 | -692440029
| VV |  | "dno po dolámání" | [15 empty] | VV | 2 | 1 | True | 0 | ROZPOCET
| VV |  | 80,5*11,4+13,5 |  | 931.2 | [13 empty] | VV | 2 | 2 | True | 1 | ROZPOCET
47 | K | 985311115 | Reprofilace betonu sanačními maltami na cementové bázi ručně stěn, tloušťky přes 40 do 50 mm | m2 | 78.72 |  | 0 | CS ÚRS 2018 02 |  |  | zákl. přenesená |  | 0 | 0.09975 | 7.8523 | 0 | 0 | 4 | K | 2 |  |  |  | ROZPOCET | 0 | 0 | 0 | 0 | 0 | 4 | 0 | 4 | -1981469075
| VV |  | "viz příloha F1, F2, F3, F4" | [15 empty] | VV | 2 | 1 | True | 0 | ROZPOCET
| VV |  | "základový pas zdi" | [15 empty] | VV | 2 | 1 | True | 0 | ROZPOCET
| VV |  | (80,5+80,5+11,4+12,2)*0,4 |  | 73.84 | [13 empty] | VV | 2 | 2 | True | 0 | ROZPOCET
| VV |  | "žlábek" | [15 empty] | VV | 2 | 1 | True | 0 | ROZPOCET
| VV |  | 2*1,0*0,2+1,0*0,3 |  | 0.7 | [13 empty] | VV | 2 | 2 | True | 0 | ROZPOCET
| VV |  | 2*1,85*0,48+1,85*0,3 |  | 2.331 | [13 empty] | VV | 2 | 2 | True | 0 | ROZPOCET
| VV |  | 2*2,15*(0,36+0,2)/2+2,15*0,3 |  | 1.849 | [13 empty] | VV | 2 | 2 | True | 0 | ROZPOCET
| VV |  | Součet |  | 78.72 | [13 empty] | VV | 2 | 4 | True | 1 | ROZPOCET
48 | K | 985323111 | Spojovací můstek reprofilovaného betonu na cementové bázi, tloušťky 1 mm | m2 | 89.14 |  | 0 | CS ÚRS 2018 02 |  |  | zákl. přenesená |  | 0 | 0.00158 | 0.14084 | 0 | 0 | 4 | K | 2 |  |  |  | ROZPOCET | 0 | 0 | 0 | 0 | 0 | 4 | 0 | 4 | 1386365813
| VV |  | "viz příloha F1, F2, F3, F4" | [15 empty] | VV | 2 | 1 | True | 0 | ROZPOCET
| VV |  | "nátěr základového pasu zdi" | [15 empty] | VV | 2 | 1 | True | 0 | ROZPOCET
| VV |  | (80,5+80,5+11,4+12,2)*0,4 |  | 73.84 | [13 empty] | VV | 2 | 2 | True | 0 | ROZPOCET
| VV |  | "nátěr plochy - porucha v dolním vrátňovém výklenku" | [15 empty] | VV | 2 | 1 | True | 0 | ROZPOCET
| VV |  | 3*8,0*0,4+2*0,4*0,4 |  | 9.92 | [13 empty] | VV | 2 | 2 | True | 0 | ROZPOCET
| VV |  | "nátěr - vyříznutý žlábek - stěny a dno" | [15 empty] | VV | 2 | 1 | True | 0 | ROZPOCET
| VV |  | 2*1,0*0,25+1,0*0,3 |  | 0.8 | [13 empty] | VV | 2 | 2 | True | 0 | ROZPOCET
| VV |  | 2*1,85*0,53+1,85*0,3 |  | 2.516 | [13 empty] | VV | 2 | 2 | True | 0 | ROZPOCET
| VV |  | 2*2,15*(0,41+0,25)/2+2,15*0,3 |  | 2.064 | [13 empty] | VV | 2 | 2 | True | 0 | ROZPOCET
| VV |  | Součet |  | 89.14 | [13 empty] | VV | 2 | 4 | True | 1 | ROZPOCET
| D | 997 | Přesun sutě |  |  |  | 0 | [5 empty] | 0 |  | 0 |  | 0 | 1 | D | 1 |  |  |  | ROZPOCET | [6 empty] | 0
49 | K | 997321211 | Svislá doprava suti a vybouraných hmot s naložením do dopravního zařízení a s vyprázdněním dopravního zařízení na hromadu nebo do dopravního prostředku na výšku do 4 m | t | 1025.6 |  | 0 | CS ÚRS 2018 02 |  |  | zákl. přenesená |  | 0 | 0 | 0 | 0 | 0 | 4 | K | 2 |  |  |  | ROZPOCET | 0 | 0 | 0 | 0 | 0 | 4 | 0 | 4 | 579492649
| VV |  | "vybouraný materiál ze dna komory" | [15 empty] | VV | 2 | 1 | True | 0 | ROZPOCET
| VV |  | 466,182*2,2 |  | 1025.6004 | [13 empty] | VV | 2 | 2 | True | 1 | ROZPOCET
50 | K | 997321219 | Svislá doprava suti a vybouraných hmot s naložením do dopravního zařízení a s vyprázdněním dopravního zařízení na hromadu nebo do dopravního prostředku Příplatek k ceně za každé další i započaté 4 m výšky | t | 2051.201 |  | 0 | CS ÚRS 2018 02 |  |  | zákl. přenesená |  | 0 | 0 | 0 | 0 | 0 | 4 | K | 2 |  |  |  | ROZPOCET | 0 | 0 | 0 | 0 | 0 | 4 | 0 | 4 | -408145512
| VV |  | "vybouraný materiál ze dna komory, 2 příplatky" | [15 empty] | VV | 2 | 1 | True | 0 | ROZPOCET
| VV |  | 2*466,182*2,2 |  | 2051.2008 | [13 empty] | VV | 2 | 2 | True | 1 | ROZPOCET
| D | 998 | Přesun hmot |  |  |  | 0 | [5 empty] | 0 |  | 0.040912 |  | 1235.3823 | 1 | D | 1 |  |  |  | ROZPOCET | [6 empty] | 0
51 | K | 998325011 | Přesun hmot pro objekty plavební dopravní vzdálenost do 500 m | t | 1733.171 |  | 0 | CS ÚRS 2018 02 |  |  | zákl. přenesená |  | 0 | 0 | 0 | 0 | 0 | 4 | K | 2 |  |  |  | ROZPOCET | 0 | 0 | 0 | 0 | 0 | 4 | 0 | 4 | 1158995821
52 | K | 919735124 | Řezání stávajícího betonového krytu nebo podkladu hloubky přes 150 do 200 mm | m | 511.4 |  | 0 | CS ÚRS 2018 02 |  |  | zákl. přenesená |  | 0 | 8e-05 | 0.040912 | 0 | 0 | 4 | K | 2 |  |  |  | ROZPOCET | 0 | 0 | 0 | 0 | 0 | 4 | 0 | 4 | -1661874204
| VV |  | "viz příloha F1, F2, F3" | [15 empty] | VV | 2 | 1 | True | 0 | ROZPOCET
| VV |  | "odříznutí dna od stávajícího základového pasu zdi (3x)" | [15 empty] | VV | 2 | 1 | True | 0 | ROZPOCET
| VV |  | 2*(80,5+80,5+11,4+12,2) |  | 369.2 | [13 empty] | VV | 2 | 2 | True | 0 | ROZPOCET
| VV |  | 80,5+40,0 |  | 120.5 | [13 empty] | VV | 2 | 2 | True | 0 | ROZPOCET
| VV |  | "dodatečně proříznutý žlábek ve dně (1x - 3x)" | [15 empty] | VV | 2 | 1 | True | 0 | ROZPOCET
| VV |  | 1*2*1,0 |  | 2 | [13 empty] | VV | 2 | 2 | True | 0 | ROZPOCET
| VV |  | 2*2*2,15 |  | 8.6 | [13 empty] | VV | 2 | 2 | True | 0 | ROZPOCET
| VV |  | 3*2*1,85 |  | 11.1 | [13 empty] | VV | 2 | 2 | True | 0 | ROZPOCET
| VV |  | Součet |  | 511.4 | [13 empty] | VV | 2 | 4 | True | 1 | ROZPOCET
53 | K | 96021125R | Bourání konstrukcí vodních staveb z betonu, s naložením vybouraných hmot a suti na dopravní prostředek nebo s odklizením na hromady do vzdálenosti 20 m | m3 | 466.182 |  | 0 |  |  |  | zákl. přenesená |  | 0 | 0 | 0 | 2.65 | 1235.3823 | 4 | K | 2 |  |  |  | ROZPOCET | 0 | 0 | 0 | 0 | 0 | 4 | 0 | 4 | 941752152
| VV |  | "viz příloha F1, F2, F3" | [15 empty] | VV | 2 | 1 | True | 0 | ROZPOCET
| VV |  | "dno komory" | [15 empty] | VV | 2 | 1 | True | 0 | ROZPOCET
| VV |  | (80,5*11,4+13,5)*0,5 |  | 465.6 | [13 empty] | VV | 2 | 2 | True | 0 | ROZPOCET
| VV |  | "žlábek" | [15 empty] | VV | 2 | 1 | True | 0 | ROZPOCET
| VV |  | 1,0*0,25*0,3 |  | 0.075 | [13 empty] | VV | 2 | 2 | True | 0 | ROZPOCET
| VV |  | 1,85*0,53*0,3 |  | 0.29415 | [13 empty] | VV | 2 | 2 | True | 0 | ROZPOCET
| VV |  | 2,15*(0,41+0,25)/2*0,3 |  | 0.21285 | [13 empty] | VV | 2 | 2 | True | 0 | ROZPOCET
| VV |  | Součet |  | 466.182 | [13 empty] | VV | 2 | 4 | True | 1 | ROZPOCET
| D | PSV | Práce a dodávky PSV |  |  |  | 0 | [5 empty] | 0 |  | 5.6785 |  | 0 | 2 | D | 0 |  |  |  | ROZPOCET | [6 empty] | 0
| D | 711 | Izolace proti vodě, vlhkosti a plynům |  |  |  | 0 | [5 empty] | 0 |  | 4.9773 |  | 0 | 2 | D | 1 |  |  |  | ROZPOCET | [6 empty] | 0
54 | K | 711141559 | Provedení izolace proti zemní vlhkosti pásy přitavením NAIP na ploše vodorovné V | m2 | 931.2 |  | 0 | CS ÚRS 2018 02 |  |  | zákl. přenesená |  | 0 | 0.0004 | 0.37248 | 0 | 0 | 16 | K | 2 |  |  |  | ROZPOCET | 0 | 0 | 0 | 0 | 0 | 4 | 0 | 16 | -1524690832
| VV |  | "na podkladním betonu, viz příloha F1, F2, F3, F4" | [15 empty] | VV | 2 | 1 | True | 0 | ROZPOCET
| VV |  | 80,5*11,4+13,5 |  | 931.2 | [13 empty] | VV | 2 | 2 | True | 1 | ROZPOCET
55 | M | 628311160 | pás těžký asfaltovaný IPA400/H-PE S40 | m2 | 1070.88 |  | 0 | CS ÚRS 2018 02 |  |  | zákl. přenesená |  | 0 | 0.0043 | 4.6048 | 0 | 0 | 32 | M | 2 |  |  |  | ROZPOCET | 0 | 0 | 0 | 0 | 0 | 4 | 0 | 16 | -152186825
| VV |  | "na podkladním betonu, ztratné 15 %" | [15 empty] | VV | 2 | 1 | True | 0 | ROZPOCET
| VV |  | 931,20*1,15 |  | 1070.88 | [13 empty] | VV | 2 | 2 | True | 1 | ROZPOCET
56 | K | 998711101 | Přesun hmot pro izolace proti vodě, vlhkosti a plynům stanovený z hmotnosti přesunovaného materiálu vodorovná dopravní vzdálenost do 50 m v objektech výšky do 6 m | t | 4.977 |  | 0 | CS ÚRS 2018 02 |  |  | zákl. přenesená |  | 0 | 0 | 0 | 0 | 0 | 16 | K | 2 |  |  |  | ROZPOCET | 0 | 0 | 0 | 0 | 0 | 4 | 0 | 16 | 1165286748
| D | 767 | Konstrukce zámečnické |  |  |  | 0 | [5 empty] | 0 |  | 0.32213 |  | 0 | 2 | D | 1 |  |  |  | ROZPOCET | [6 empty] | 0
57 | M | 140111100 | trubka ocelová bezešvá hladká jakost 11 353 273x7,0mm | m | 2.328 |  | 0 | CS ÚRS 2018 02 |  |  | zákl. přenesená |  | 0 | 0.05094 | 0.11859 | 0 | 0 | 32 | M | 2 |  |  |  | ROZPOCET | 0 | 0 | 0 | 0 | 0 | 4 | 0 | 16 | -135024176
| VV |  | "odlehčovací ventil - krček, výkaz, viz příloha F1, F5" | [15 empty] | VV | 2 | 1 | True | 0 | ROZPOCET
| VV |  | 2,328 |  | 2.328 | [13 empty] | VV | 2 | 2 | True | 1 | ROZPOCET
58 | M | 140111040 | trubka ocelová bezešvá hladká jakost 11 353 194x6,3mm | m | 0.51 |  | 0 | CS ÚRS 2018 02 |  |  | zákl. přenesená |  | 0 | 0.02916 | 0.014872 | 0 | 0 | 32 | M | 2 |  |  |  | ROZPOCET | 0 | 0 | 0 | 0 | 0 | 4 | 0 | 16 | 545894547
| VV |  | "odlehčovací ventil - stěna schránky, výkaz, viz příloha F1, F5" | [15 empty] | VV | 2 | 1 | True | 0 | ROZPOCET
| VV |  | 0,51 |  | 0.51 | [13 empty] | VV | 2 | 2 | True | 1 | ROZPOCET
59 | M | 136112200 | plech ocelový hladký jakost S 235 JR tl 6mm tabule | t | 0.168 |  | 0 | CS ÚRS 2018 02 |  |  | zákl. přenesená |  | 0 | 1 | 0.168 | 0 | 0 | 32 | M | 2 |  |  |  | ROZPOCET | 0 | 0 | 0 | 0 | 0 | 4 | 0 | 16 | 1402573072
| VV |  | "viz příloha F1, F5" | [15 empty] | VV | 2 | 1 | True | 0 | ROZPOCET
| VV |  | "odlehčovací ventil - kotevní plech, výkaz" | [15 empty] | VV | 2 | 1 | True | 0 | ROZPOCET
| VV |  | 72,75/1000 |  | 0.07275 | [13 empty] | VV | 2 | 2 | True | 0 | ROZPOCET
| VV |  | "odlehčovací ventil - příruba, výkaz" | [15 empty] | VV | 2 | 1 | True | 0 | ROZPOCET
| VV |  | 46,56/1000 |  | 0.04656 | [13 empty] | VV | 2 | 2 | True | 0 | ROZPOCET
| VV |  | "odlehčovací ventil - dno schránky, výkaz" | [15 empty] | VV | 2 | 1 | True | 0 | ROZPOCET
| VV |  | 10,95/1000 |  | 0.01095 | [13 empty] | VV | 2 | 2 | True | 0 | ROZPOCET
| VV |  | "odlehčovací ventil - uzávěr schránky, výkaz" | [15 empty] | VV | 2 | 1 | True | 0 | ROZPOCET
| VV |  | 37,72/1000 |  | 0.03772 | [13 empty] | VV | 2 | 2 | True | 0 | ROZPOCET
| VV |  | Součet |  | 0.16798 | [13 empty] | VV | 2 | 4 | True | 1 | ROZPOCET
60 | M | 130103530 | ocel pásová válcovaná za studena 25x3mm | t | 0.001 |  | 0 | CS ÚRS 2018 02 |  |  | zákl. přenesená |  | 0 | 1 | 0.001 | 0 | 0 | 32 | M | 2 |  |  |  | ROZPOCET | 0 | 0 | 0 | 0 | 0 | 4 | 0 | 16 | 135169529
| VV |  | "odlehčovací ventil - klec, výkaz, viz příloha F1, F5" | [15 empty] | VV | 2 | 1 | True | 0 | ROZPOCET
| VV |  | 1,13/1000 |  | 0.00113 | [13 empty] | VV | 2 | 2 | True | 1 | ROZPOCET
61 | M | 1321216601 | ocelová koule | t | 0.002 |  | 0 |  |  |  | zákl. přenesená |  | 0 | 1 | 0.002 | 0 | 0 | 32 | M | 2 |  |  |  | ROZPOCET | 0 | 0 | 0 | 0 | 0 | 4 | 0 | 16 | 1067013336
| VV |  | "odlehčovací ventil - koule, výkaz, viz příloha F1, F5" | [15 empty] | VV | 2 | 1 | True | 0 | ROZPOCET
| VV |  | 1,80/1000 |  | 0.0018 | [13 empty] | VV | 2 | 2 | True | 1 | ROZPOCET
62 | M | 309252560 | šroub metrický celozávit DIN 933 8.8 BZ M10x16mm | 100 kus | 0.36 |  | 0 | CS ÚRS 2018 02 |  |  | zákl. přenesená |  | 0 | 0.00192 | 0.0006912 | 0 | 0 | 32 | M | 2 |  |  |  | ROZPOCET | 0 | 0 | 0 | 0 | 0 | 4 | 0 | 16 | -1508000210
| VV |  | "odlehčovací ventil - šrouby, výkaz, viz příloha F1, F5" | [15 empty] | VV | 2 | 1 | True | 0 | ROZPOCET
| VV |  | 36/100 |  | 0.36 | [13 empty] | VV | 2 | 2 | True | 1 | ROZPOCET
63 | K | 767995113 | Montáž ostatních atypických zámečnických konstrukcí hmotnosti přes 10 do 20 kg | kg | 282.94 |  | 0 | CS ÚRS 2018 02 |  |  | zákl. přenesená |  | 0 | 6e-05 | 0.016976 | 0 | 0 | 16 | K | 2 |  |  |  | ROZPOCET | 0 | 0 | 0 | 0 | 0 | 4 | 0 | 16 | 726790285
| VV |  | "odlehčovací ventil, viz příloha F1, F5" | [15 empty] | VV | 2 | 1 | True | 0 | ROZPOCET
| VV |  | 282,94 |  | 282.94 | [13 empty] | VV | 2 | 2 | True | 1 | ROZPOCET
64 | K | 998767101 | Přesun hmot pro zámečnické konstrukce stanovený z hmotnosti přesunovaného materiálu vodorovná dopravní vzdálenost do 50 m v objektech výšky do 6 m | t | 0.322 |  | 0 | CS ÚRS 2018 02 |  |  | zákl. přenesená |  | 0 | 0 | 0 | 0 | 0 | 16 | K | 2 |  |  |  | ROZPOCET | 0 | 0 | 0 | 0 | 0 | 4 | 0 | 16 | -1270091499
| D | 789 | Povrchové úpravy ocelových konstrukcí a technologických zařízení |  |  |  | 0 | [5 empty] | 0 |  | 0.37914 |  | 0 | 2 | D | 1 |  |  |  | ROZPOCET | [6 empty] | 0
65 | K | 789411121R | Žárové zinkování povrchů | kg | 282.94 |  | 0 |  |  |  | zákl. přenesená |  | 0 | 0.00134 | 0.37914 | 0 | 0 | 16 | K | 2 |  |  |  | ROZPOCET | 0 | 0 | 0 | 0 | 0 | 4 | 0 | 16 | 761808495
| VV |  | "úprava povrchu ocelových částí odlehčovacích ventilů, vč. přípravy materiálu pro pozinkování, viz příloha F1, F5" | [15 empty] | VV | 2 | 1 | True | 0 | ROZPOCET
| VV |  | 282,94 |  | 282.94 | [13 empty] | VV | 2 | 2 | True | 1 | ROZPOCET

## 2. - SO 02 POV
| List obsahuje: |  | 1) Krycí list soupisu | 2) Rekapitulace |  |  | 3) Soupis prací | Zpět na list: | Rekapitulace stavby
{2113d0ea-9d6e-44f6-a370-9688e98d5d6b}
2
| KRYCÍ LIST SOUPISU | [8 empty] | v --- níže se nacházejí doplnkové a pomocné údaje k sestavám --- v | [8 empty] | True
Stavba:
VD Kostomlátky, oprava dna plavební komory
Objekt:
2. - SO 02 POV
| KSO: |  | 832 51 |  |  | CC-CZ: | 215
| Místo: |  | Kostomlátky |  |  | Datum: | 10.9.2018
| Zadavatel: |  |  |  |  | IČ:
|  | Povodí Labe, státní podnik, OIČ, Hradec Králové |  |  |  | DIČ:
| Uchazeč: |  |  |  |  | IČ:
DIČ:
| Projektant: |  |  |  |  | IČ:
|  | Povodí Labe, státní podnik, OIČ, Hradec Králové |  |  |  | DIČ:
Poznámka:
Rozpočtováno v CÚ 2018/II Neomezený dálkový přístup k úvodním částem katalogů ÚRS na http:/www.cs-urs.cz. Ostatní informace položek ÚRS budou součástí soupisu prací.
| Cena bez DPH | [5 empty] | 0
|  |  | Základ daně |  |  | Sazba daně | Výše daně
| DPH | základní | 0 |  |  | 21% | 0
|  | snížená | 0 |  |  | 15% | 0
| DPH | zákl. přenesená | 0 |  |  | 21% | 0
|  | sníž. přenesená | 0 |  |  | 15% | 0
|  | nulová | 0 |  |  | 0% | 0
| Cena s DPH |  |  | v | CZK |  | 0
REKAPITULACE ČLENĚNÍ SOUPISU PRACÍ
Stavba:
VD Kostomlátky, oprava dna plavební komory
Objekt:
2. - SO 02 POV
Místo: |  |  | Kostomlátky |  |  | Datum: | 10.9.2018
Zadavatel: |  |  | Povodí Labe, státní podnik, OIČ, Hradec Králové |  |  | Projektant: | Povodí Labe, státní podnik, OIČ, Hradec Králové
Uchazeč:
Kód dílu - Popis | [6 empty] | Cena celkem [CZK]
Náklady soupisu celkem | [6 empty] | 0 | [12 empty] | -1
| HSV - Práce a dodávky HSV | [5 empty] | 0
| 1 - Zemní práce | [5 empty] | 0
| 2 - Zakládání | [5 empty] | 0
| 5 - Komunikace | [5 empty] | 0
| 6 - Úpravy povrchu, podlahy, osazení | [5 empty] | 0
| 9 - Ostatní konstrukce a práce-bourání | [5 empty] | 0
| 99 - Přesun hmot | [5 empty] | 0
SOUPIS PRACÍ
Stavba:
VD Kostomlátky, oprava dna plavební komory
Objekt:
2. - SO 02 POV
Místo: |  |  | Kostomlátky |  |  | Datum: | 10.9.2018
Zadavatel: |  |  | Povodí Labe, státní podnik, OIČ, Hradec Králové |  |  | Projektant: | Povodí Labe, státní podnik, OIČ, Hradec Králové
Uchazeč:
PČ | Typ | Kód | Popis | MJ | Množství | J.cena [CZK] | Cena celkem [CZK] | Cenová soustava |  | Poznámka | DPH | J. Nh [h] | Nh celkem [h] | J. hmotnost [t] | Hmotnost celkem [t] | J. suť [t] | Suť Celkem [t]
Náklady soupisu celkem | [6 empty] | 0 | [5 empty] | 0 |  | 0.66775 |  | 720.0836 |  | D | -1 | [10 empty] | 0
| D | HSV | Práce a dodávky HSV |  |  |  | 0 | [5 empty] | 0 |  | 0.66775 |  | 720.0836 | 1 | D | 0 |  |  |  | ROZPOCET | [6 empty] | 0
| D | 1 | Zemní práce |  |  |  | 0 | [5 empty] | 0 |  | 0.61228 |  | 0 | 1 | D | 1 |  |  |  | ROZPOCET | [6 empty] | 0
1 | K | 115101202 | Čerpání vody na dopravní výšku do 10 m s uvažovaným průměrným přítokem přes 500 do 1 000 l/min | hod | 40 |  | 0 | CS ÚRS 2018 02 |  |  | zákl. přenesená |  | 0 | 0 | 0 | 0 | 0 | 4 | K | 2 |  |  |  | ROZPOCET | 0 | 0 | 0 | 0 | 0 | 4 | 0 | 4 | 1054603415
| VV |  | "zajištění minimální hladiny pro přežití živočichů při zaklesnutí hladiny v ramenech" | [15 empty] | VV | 2 | 1 | True | 0 | ROZPOCET
| VV |  | 5*2*4 |  | 40 | [13 empty] | VV | 2 | 2 | True | 1 | ROZPOCET
2 | K | 162201101 | Vodorovné přemístění výkopku nebo sypaniny po suchu na obvyklém dopravním prostředku, bez naložení výkopku, avšak se složením bez rozhrnutí z horniny tř. 1 až 4 na vzdálenost do 20 m | m3 | 1.5 |  | 0 | CS ÚRS 2018 02 |  |  | zákl. přenesená |  | 0 | 0 | 0 | 0 | 0 | 4 | K | 2 |  |  |  | ROZPOCET | 0 | 0 | 0 | 0 | 0 | 4 | 0 | 4 | -85604629
| VV |  | "pro zásyp rýhy po přesazených keřích" | [15 empty] | VV | 2 | 1 | True | 0 | ROZPOCET
| VV |  | 5,0*0,6*0,5 |  | 1.5 | [13 empty] | VV | 2 | 2 | True | 1 | ROZPOCET
3 | K | 174101101 | Zásyp sypaninou z jakékoliv horniny s uložením výkopku ve vrstvách se zhutněním jam, šachet, rýh nebo kolem objektů v těchto vykopávkách | m3 | 1.5 |  | 0 | CS ÚRS 2018 02 |  |  | zákl. přenesená |  | 0 | 0 | 0 | 0 | 0 | 4 | K | 2 |  |  |  | ROZPOCET | 0 | 0 | 0 | 0 | 0 | 4 | 0 | 4 | -1092965433
| VV |  | "zásyp rýhy po přesazených keřích" | [15 empty] | VV | 2 | 1 | True | 0 | ROZPOCET
| VV |  | 5,0*0,6*0,5 |  | 1.5 | [13 empty] | VV | 2 | 2 | True | 1 | ROZPOCET
4 | K | 181111111 | Plošná úprava terénu v zemině tř. 1 až 4 s urovnáním povrchu bez doplnění ornice souvislé plochy do 500 m2 při nerovnostech terénu přes 50 do 100 mm v rovině nebo na svahu do 1:5 | m2 | 1139 |  | 0 | CS ÚRS 2018 02 |  |  | zákl. přenesená |  | 0 | 0 | 0 | 0 | 0 | 4 | K | 2 |  |  |  | ROZPOCET | 0 | 0 | 0 | 0 | 0 | 4 | 0 | 4 | -1093180179
| VV |  | "viz příloha C2, E1" | [15 empty] | VV | 2 | 1 | True | 0 | ROZPOCET
| VV |  | "staveniště" | [15 empty] | VV | 2 | 1 | True | 0 | ROZPOCET
| VV |  | (31,0+55,0)*5,0 |  | 430 | [13 empty] | VV | 2 | 2 | True | 0 | ROZPOCET
| VV |  | "dočasná skládka" | [15 empty] | VV | 2 | 1 | True | 0 | ROZPOCET
| VV |  | 35,0*20,0 |  | 700 | [13 empty] | VV | 2 | 2 | True | 0 | ROZPOCET
| VV |  | "povrch zasypané rýhy po přesazování keřů" | [15 empty] | VV | 2 | 1 | True | 0 | ROZPOCET
| VV |  | 6,0*1,5 |  | 9 | [13 empty] | VV | 2 | 2 | True | 0 | ROZPOCET
| VV |  | Součet |  | 1139 | [13 empty] | VV | 2 | 4 | True | 1 | ROZPOCET
5 | K | 181411131 | Založení trávníku na půdě předem připravené plochy do 1000 m2 výsevem včetně utažení parkového v rovině nebo na svahu do 1:5 | m2 | 439.003 |  | 0 | CS ÚRS 2018 02 |  |  | zákl. přenesená |  | 0 | 0 | 0 | 0 | 0 | 4 | K | 2 |  |  |  | ROZPOCET | 0 | 0 | 0 | 0 | 0 | 4 | 0 | 4 | -837881779
6 | M | 005724100 | osivo směs travní parková | kg | 13.565 |  | 0 | CS ÚRS 2018 02 |  |  | zákl. přenesená |  | 0 | 0.001 | 0.013565 | 0 | 0 | 8 | M | 2 |  |  |  | ROZPOCET | 0 | 0 | 0 | 0 | 0 | 4 | 0 | 4 | -432761854
| VV |  | "pol. založení trávníku" | [15 empty] | VV | 2 | 1 | True | 0 | ROZPOCET
| VV |  | 439,0*0,03*1,03 |  | 13.5651 | [13 empty] | VV | 2 | 2 | True | 1 | ROZPOCET
7 | K | 183101114 | Hloubení jamek pro vysazování rostlin v zemině tř.1 až 4 bez výměny půdy v rovině nebo na svahu do 1:5, objemu přes 0,05 do 0,125 m3 | kus | 10 |  | 0 | CS ÚRS 2018 02 |  |  | zákl. přenesená |  | 0 | 0 | 0 | 0 | 0 | 4 | K | 2 |  |  |  | ROZPOCET | 0 | 0 | 0 | 0 | 0 | 4 | 0 | 4 | 719101960
| VV |  | "pro keře" | [15 empty] | VV | 2 | 1 | True | 0 | ROZPOCET
| VV |  | 10 |  | 10 | [13 empty] | VV | 2 | 2 | True | 1 | ROZPOCET
8 | K | 183104131 | Hloubení rýh pro vysazování rostlin v zemině tř.1 až 4 bez výměny půdy v rovině nebo na svahu do 1:5, šířky přes 400 do 600 mm, hl. do 500 mm | m | 5 |  | 0 | CS ÚRS 2018 02 |  |  | zákl. přenesená |  | 0 | 0 | 0 | 0 | 0 | 4 | K | 2 |  |  |  | ROZPOCET | 0 | 0 | 0 | 0 | 0 | 4 | 0 | 4 | -614150765
| VV |  | "rýha pro přesazení keřů (dočasná)" | [15 empty] | VV | 2 | 1 | True | 0 | ROZPOCET
| VV |  | 5,0 |  | 5 | [13 empty] | VV | 2 | 2 | True | 1 | ROZPOCET
9 | K | 184102111 | Výsadba dřeviny s balem do předem vyhloubené jamky se zalitím v rovině nebo na svahu do 1:5, při průměru balu přes 100 do 200 mm | kus | 20 |  | 0 | CS ÚRS 2018 02 |  |  | zákl. přenesená |  | 0 | 0 | 0 | 0 | 0 | 4 | K | 2 |  |  |  | ROZPOCET | 0 | 0 | 0 | 0 | 0 | 4 | 0 | 4 | -923216997
| VV |  | "výsadba keřů do rýhy po vyzvednutí, 10 ks" | [15 empty] | VV | 2 | 1 | True | 0 | ROZPOCET
| VV |  | 10 |  | 10 | [13 empty] | VV | 2 | 2 | True | 0 | ROZPOCET
| VV |  | "výsadba keřů (zpět) po přesazení" | [15 empty] | VV | 2 | 1 | True | 0 | ROZPOCET
| VV |  | 10 |  | 10 | [13 empty] | VV | 2 | 2 | True | 0 | ROZPOCET
| VV |  | Součet |  | 20 | [13 empty] | VV | 2 | 4 | True | 1 | ROZPOCET
10 | K | 184502111 | Vyzvednutí dřeviny k přesazení s balem v rovině nebo na svahu do 1:5, při průměru balu přes 300 do 400 mm | kus | 10 |  | 0 | CS ÚRS 2018 02 |  |  | zákl. přenesená |  | 0 | 0.00094 | 0.0094 | 0 | 0 | 4 | K | 2 |  |  |  | ROZPOCET | 0 | 0 | 0 | 0 | 0 | 4 | 0 | 4 | -1404853647
| VV |  | "přesazení keřů, 10 ks" | [15 empty] | VV | 2 | 1 | True | 0 | ROZPOCET
| VV |  | 10 |  | 10 | [13 empty] | VV | 2 | 2 | True | 1 | ROZPOCET
11 | K | 184808111R | Vyvázání větví | kus | 12 |  | 0 |  |  |  | zákl. přenesená |  | 0 | 0 | 0 | 0 | 0 | 4 | K | 2 |  |  |  | ROZPOCET | 0 | 0 | 0 | 0 | 0 | 4 | 0 | 4 | -332964417
| VV |  | "ochrana stávajících stromů v době stavby" | [15 empty] | VV | 2 | 1 | True | 0 | ROZPOCET
| VV |  | 12 |  | 12 | [13 empty] | VV | 2 | 2 | True | 1 | ROZPOCET
12 | K | 184818242 | Ochrana kmene bedněním před poškozením stavebním provozem zřízení včetně odstranění výšky bednění přes 2 do 3 m průměru kmene přes 300 do 500 mm | kus | 4 |  | 0 | CS ÚRS 2017 01 |  |  | zákl. přenesená |  | 0 | 0.03203 | 0.12812 | 0 | 0 | 4 | K | 2 |  |  |  | ROZPOCET | 0 | 0 | 0 | 0 | 0 | 4 | 0 | 4 | -432442725
| VV |  | "ochrana stávajících stromů při stavbě" | [15 empty] | VV | 2 | 1 | True | 0 | ROZPOCET
| VV |  | 4 |  | 4 | [13 empty] | VV | 2 | 2 | True | 1 | ROZPOCET
13 | K | 184818244 | Ochrana kmene bedněním před poškozením stavebním provozem zřízení včetně odstranění výšky bednění přes 2 do 3 m průměru kmene přes 700 do 900 mm | kus | 8 |  | 0 | CS ÚRS 2017 01 |  |  | zákl. přenesená |  | 0 | 0.05765 | 0.4612 | 0 | 0 | 4 | K | 2 |  |  |  | ROZPOCET | 0 | 0 | 0 | 0 | 0 | 4 | 0 | 4 | -1116597759
| VV |  | "ochrana stávajících stromů při stavbě" | [15 empty] | VV | 2 | 1 | True | 0 | ROZPOCET
| VV |  | 8 |  | 8 | [13 empty] | VV | 2 | 2 | True | 1 | ROZPOCET
| D | 2 | Zakládání |  |  |  | 0 | [5 empty] | 0 |  | 0.0462 |  | 0 | 1 | D | 1 |  |  |  | ROZPOCET | [6 empty] | 0
14 | K | 230R | Dočacné zahrazení z big bagů rozměru 0,7 x 0,7 x 0,7 m | kus | 27 |  | 0 |  |  |  | zákl. přenesená |  | 0 | 0.0006 | 0.0162 | 0 | 0 | 4 | K | 2 |  |  |  | ROZPOCET | 0 | 0 | 0 | 0 | 0 | 4 | 0 | 4 | 1066849793
| VV |  | "viz příloha C1, F1" | [15 empty] | VV | 2 | 1 | True | 0 | ROZPOCET
| VV |  | "zřízení a likvidace dočasného zahrazení z big bagů plněných dovezeným materiálem, včetně fólie na návodní str. (počítáno s dvojnásobnou obratovostí)" | [15 empty] | VV | 2 | 1 | True | 0 | ROZPOCET
| VV |  | "dočasné zahrazení přítoků a slepých ramen" | [15 empty] | VV | 2 | 1 | True | 0 | ROZPOCET
| VV |  | 9+11+7 |  | 27 | [13 empty] | VV | 2 | 2 | True | 1 | ROZPOCET
15 | K | 231R | Dočasné zahrazení z pytlů 800 x 500 mm | kus | 32 |  | 0 |  |  |  | zákl. přenesená |  | 0 | 0 | 0 | 0 | 0 | 4 | K | 2 |  |  |  | ROZPOCET | 0 | 0 | 0 | 0 | 0 | 4 | 0 | 4 | 1525889912
| VV |  | "viz příloha C1, F1" | [15 empty] | VV | 2 | 1 | True | 0 | ROZPOCET
| VV |  | "zřízení a odstraění dočasného zahrazení z pytlů včetně fólie na návodní stranu (pětinásobná obratovost)" | [15 empty] | VV | 2 | 1 | True | 0 | ROZPOCET
| VV |  | "dočasné zahrazení přítoků a slepých ramen" | [15 empty] | VV | 2 | 1 | True | 0 | ROZPOCET
| VV |  | 2+2+1+1+2+2 |  | 10 | [13 empty] | VV | 2 | 2 | True | 0 | ROZPOCET
| VV |  | "rezervní pytle" | [15 empty] | VV | 2 | 1 | True | 0 | ROZPOCET
| VV |  | 11+11 |  | 22 | [13 empty] | VV | 2 | 2 | True | 0 | ROZPOCET
| VV |  | Součet |  | 32 | [13 empty] | VV | 2 | 4 | True | 1 | ROZPOCET
16 | K | 184816111 | Hnojení sazenic průmyslovými hnojivy v množství do 0,25 kg k jedné sazenici | kus | 10 |  | 0 | CS ÚRS 2018 02 |  |  | zákl. přenesená |  | 0 | 0 | 0 | 0 | 0 | 4 | K | 2 |  |  |  | ROZPOCET | 0 | 0 | 0 | 0 | 0 | 4 | 0 | 4 | 2071857528
| VV |  | "ke keřům po přesazení" | [15 empty] | VV | 2 | 1 | True | 0 | ROZPOCET
| VV |  | 10 |  | 10 | [13 empty] | VV | 2 | 2 | True | 1 | ROZPOCET
17 | M | 251911550R | hnojivo Silvamix forte - tablety | kus | 30 |  | 0 |  |  |  | zákl. přenesená |  | 0 | 0.001 | 0.03 | 0 | 0 | 8 | M | 2 |  |  |  | ROZPOCET | 0 | 0 | 0 | 0 | 0 | 4 | 0 | 4 | 1872823855
| VV |  | "dodání hnojiva k jednotlivým sazenicím" | [15 empty] | VV | 2 | 1 | True | 0 | ROZPOCET
| VV |  | "keře - 3 tablety/1 jamka" | [15 empty] | VV | 2 | 1 | True | 0 | ROZPOCET
| VV |  | 3*10 |  | 30 | [13 empty] | VV | 2 | 2 | True | 1 | ROZPOCET
18 | K | 185804311 | Zalití rostlin vodou plochy záhonů jednotlivě do 20 m2 | m3 | 1.1 |  | 0 | CS ÚRS 2018 02 |  |  | zákl. přenesená |  | 0 | 0 | 0 | 0 | 0 | 4 | K | 2 |  |  |  | ROZPOCET | 0 | 0 | 0 | 0 | 0 | 4 | 0 | 4 | -1943339533
| VV |  | "zalití keřů před přesazením 30 l" | [15 empty] | VV | 2 | 1 | True | 0 | ROZPOCET
| VV |  | 10*0,03 |  | 0.3 | [13 empty] | VV | 2 | 2 | True | 0 | ROZPOCET
| VV |  | "zalití keřů po přesazením 20 l" | [15 empty] | VV | 2 | 1 | True | 0 | ROZPOCET
| VV |  | 4*10*0,02 |  | 0.8 | [13 empty] | VV | 2 | 2 | True | 0 | ROZPOCET
| VV |  | Součet |  | 1.1 | [13 empty] | VV | 2 | 4 | True | 1 | ROZPOCET
| D | 5 | Komunikace |  |  |  | 0 | [5 empty] | 0 |  | 0 |  | 0 | 1 | D | 1 |  |  |  | ROZPOCET | [6 empty] | 0
19 | K | 5841211111 | Provizorní komunikace ze silničních dílců z ŽB do lože z kameniva těženého | m2 | 1042 |  | 0 |  |  |  | zákl. přenesená |  | 0 | 0 | 0 | 0 | 0 | 4 | K | 2 |  |  |  | ROZPOCET | 0 | 0 | 0 | 0 | 0 | 4 | 0 | 4 | 1674851918
| VV |  | "viz příloha C2, E1" | [15 empty] | VV | 2 | 1 | True | 0 | ROZPOCET
| VV |  | "příjezdové komunikace z provozního materiálu zhotovitele (zřízení a odstranění podsypu, panelů, geotextílie, úprava pláně)" | [15 empty] | VV | 2 | 1 | True | 0 | ROZPOCET
| VV |  | "staveniště" | [15 empty] | VV | 2 | 1 | True | 0 | ROZPOCET
| VV |  | (26,0+65,0)*6,0 |  | 546 | [13 empty] | VV | 2 | 2 | True | 0 | ROZPOCET
| VV |  | "příjezdné pruhy" | [15 empty] | VV | 2 | 1 | True | 0 | ROZPOCET
| VV |  | (38,0+31,0+55,0)*4,0 |  | 496 | [13 empty] | VV | 2 | 2 | True | 0 | ROZPOCET
| VV |  | Součet |  | 1042 | [13 empty] | VV | 2 | 4 | True | 1 | ROZPOCET
| D | 6 | Úpravy povrchu, podlahy, osazení |  |  |  | 0 | [5 empty] | 0 |  | 0.0063 |  | 0 | 1 | D | 1 |  |  |  | ROZPOCET | [6 empty] | 0
20 | K | 61099111R | Zakrývání výplní vnitřních otvorů | m2 | 105 |  | 0 |  |  |  | zákl. přenesená |  | 0 | 6e-05 | 0.0063 | 0 | 0 | 4 | K | 2 |  |  |  | ROZPOCET | 0 | 0 | 0 | 0 | 0 | 4 | 0 | 4 | 1820965077
| VV |  | "zakrytí pohonů a motorů, ochrana před vnikáním prachu" | [15 empty] | VV | 2 | 1 | True | 0 | ROZPOCET
| VV |  | 105,0 |  | 105 | [13 empty] | VV | 2 | 2 | True | 1 | ROZPOCET
| D | 9 | Ostatní konstrukce a práce-bourání |  |  |  | 0 | [5 empty] | 0 |  | 0.002964 |  | 720.0836 | 1 | D | 1 |  |  |  | ROZPOCET | [6 empty] | 0
21 | K | 931994111 | Těsnění spáry betonové konstrukce pásy, profily, tmely profilem, spáry styčné u prefa dílců bobtnajícím | m | 7.6 |  | 0 | CS ÚRS 2018 02 |  |  | zákl. přenesená |  | 0 | 0.00022 | 0.001672 | 0 | 0 | 4 | K | 2 |  |  |  | ROZPOCET | 0 | 0 | 0 | 0 | 0 | 4 | 0 | 4 | 465911360
| VV |  | "dilatační spáry - oprava spáry mezi 3. a 4. panelem" | [15 empty] | VV | 2 | 1 | True | 0 | ROZPOCET
| VV |  | 7,6 |  | 7.6 | [13 empty] | VV | 2 | 2 | True | 1 | ROZPOCET
22 | K | 931994142 | Těsnění spáry betonové konstrukce pásy, profily, tmely tmelem polyuretanovým spáry dilatační do 4,0 cm2 | m | 7.6 |  | 0 | CS ÚRS 2018 02 |  |  | zákl. přenesená |  | 0 | 0.00017 | 0.001292 | 0 | 0 | 4 | K | 2 |  |  |  | ROZPOCET | 0 | 0 | 0 | 0 | 0 | 4 | 0 | 4 | 608387943
| VV |  | "dilatační spáry - oprava spáry mezi 3. a 4. panelem, včetně penetrace" | [15 empty] | VV | 2 | 1 | True | 0 | ROZPOCET
| VV |  | 7,6 |  | 7.6 | [13 empty] | VV | 2 | 2 | True | 1 | ROZPOCET
23 | K | 938903R | Dokončovací práce na dosavadních konstrukcích vysekání spár s vyčištěním | m | 7.6 |  | 0 |  |  |  | zákl. přenesená |  | 0 | 0 | 0 | 0.011 | 0.0836 | 4 | K | 2 |  |  |  | ROZPOCET | 0 | 0 | 0 | 0 | 0 | 4 | 0 | 4 | -96543897
| VV |  | "dilatační spáry - oprava spáry mezi 3. a 4. panelem" | [15 empty] | VV | 2 | 1 | True | 0 | ROZPOCET
| VV |  | 7,6 |  | 7.6 | [13 empty] | VV | 2 | 2 | True | 1 | ROZPOCET
24 | K | 938909311 | Čištění vozovek metením bláta, prachu nebo hlinitého nánosu s odklizením na hromady na vzdálenost do 20 m nebo naložením na dopravní prostředek strojně povrchu podkladu nebo krytu betonového nebo živičného | m2 | 36000 |  | 0 | CS ÚRS 2018 02 |  |  | zákl. přenesená |  | 0 | 0 | 0 | 0.02 | 720 | 4 | K | 2 |  |  |  | ROZPOCET | 0 | 0 | 0 | 0 | 0 | 4 | 0 | 4 | -1764222672
| VV |  | "čištění vozovky během stavby" | [15 empty] | VV | 2 | 1 | True | 0 | ROZPOCET
| VV |  | 30*300,0*4,0 |  | 36000 | [13 empty] | VV | 2 | 2 | True | 1 | ROZPOCET
| D | 99 | Přesun hmot |  |  |  | 0 | [5 empty] | 0 |  | 0 |  | 0 | 1 | D | 1 |  |  |  | ROZPOCET | [6 empty] | 0
25 | K | 998231311 | Přesun hmot pro sadovnické a krajinářské úpravy - strojně dopravní vzdálenost do 5000 m | t | 0.668 |  | 0 | CS ÚRS 2018 02 |  |  | zákl. přenesená |  | 0 | 0 | 0 | 0 | 0 | 4 | K | 2 |  |  |  | ROZPOCET | 0 | 0 | 0 | 0 | 0 | 4 | 0 | 4 | -675791780

## 3 - SO 03 Odvoz vytěžené...
| List obsahuje: |  | 1) Krycí list soupisu | 2) Rekapitulace |  |  | 3) Soupis prací | Zpět na list: | Rekapitulace stavby
{c1d003ac-860c-4771-9e1f-a15657d0de72}
2
| KRYCÍ LIST SOUPISU | [8 empty] | v --- níže se nacházejí doplnkové a pomocné údaje k sestavám --- v | [8 empty] | True
Stavba:
VD Kostomlátky, oprava dna plavební komory
Objekt:
3 - SO 03 Odvoz vytěženého a vybouraného materiálu a jeho likvidace
| KSO: |  | 832 51 |  |  | CC-CZ: | 215
| Místo: |  | Kostomlátky |  |  | Datum: | 10.9.2018
| Zadavatel: |  |  |  |  | IČ:
|  | Povodí Labe, státní podnik, OIČ, Hradec Králové |  |  |  | DIČ:
| Uchazeč: |  |  |  |  | IČ:
DIČ:
| Projektant: |  |  |  |  | IČ:
|  | Povodí Labe, státní podnik, OIČ, Hradec Králové |  |  |  | DIČ:
Poznámka:
Rozpočtováno v CÚ 2018/II Neomezený dálkový přístup k úvodním částem katalogů ÚRS na http:/www.cs-urs.cz. Ostatní informace položek ÚRS budou součástí soupisu prací.
| Cena bez DPH | [5 empty] | 0
|  |  | Základ daně |  |  | Sazba daně | Výše daně
| DPH | základní | 0 |  |  | 21% | 0
|  | snížená | 0 |  |  | 15% | 0
| DPH | zákl. přenesená | 0 |  |  | 21% | 0
|  | sníž. přenesená | 0 |  |  | 15% | 0
|  | nulová | 0 |  |  | 0% | 0
| Cena s DPH |  |  | v | CZK |  | 0
REKAPITULACE ČLENĚNÍ SOUPISU PRACÍ
Stavba:
VD Kostomlátky, oprava dna plavební komory
Objekt:
3 - SO 03 Odvoz vytěženého a vybouraného materiálu a jeho likvidace
Místo: |  |  | Kostomlátky |  |  | Datum: | 10.9.2018
Zadavatel: |  |  | Povodí Labe, státní podnik, OIČ, Hradec Králové |  |  | Projektant: | Povodí Labe, státní podnik, OIČ, Hradec Králové
Uchazeč:
Kód dílu - Popis | [6 empty] | Cena celkem [CZK]
Náklady soupisu celkem | [6 empty] | 0 | [12 empty] | -1
| HSV - Práce a dodávky HSV | [5 empty] | 0
| 1 - Zemní práce | [5 empty] | 0
| 997 - Přesun sutě | [5 empty] | 0
| 998 - Přesun hmot | [5 empty] | 0
SOUPIS PRACÍ
Stavba:
VD Kostomlátky, oprava dna plavební komory
Objekt:
3 - SO 03 Odvoz vytěženého a vybouraného materiálu a jeho likvidace
Místo: |  |  | Kostomlátky |  |  | Datum: | 10.9.2018
Zadavatel: |  |  | Povodí Labe, státní podnik, OIČ, Hradec Králové |  |  | Projektant: | Povodí Labe, státní podnik, OIČ, Hradec Králové
Uchazeč:
PČ | Typ | Kód | Popis | MJ | Množství | J.cena [CZK] | Cena celkem [CZK] | Cenová soustava |  | Poznámka | DPH | J. Nh [h] | Nh celkem [h] | J. hmotnost [t] | Hmotnost celkem [t] | J. suť [t] | Suť Celkem [t]
Náklady soupisu celkem | [6 empty] | 0 | [5 empty] | 0 |  | 1603.247 |  | 0 |  | D | -1 | [10 empty] | 0
| D | HSV | Práce a dodávky HSV |  |  |  | 0 | [5 empty] | 0 |  | 1603.247 |  | 0 | 1 | D | 0 |  |  |  | ROZPOCET | [6 empty] | 0
| D | 1 | Zemní práce |  |  |  | 0 | [5 empty] | 0 |  | 577.56 |  | 0 | 1 | D | 1 |  |  |  | ROZPOCET | [6 empty] | 0
1 | K | 17120121R | Likvidace odpadu ze sypaniny včetně dopravy, uložení a poplatku za uložení | t | 577.56 |  | 0 |  |  |  | zákl. přenesená |  | 0 | 1 | 577.56 | 0 | 0 | 4 | K | 2 |  |  |  | ROZPOCET | 0 | 0 | 0 | 0 | 0 | 4 | 0 | 4 | 1456042651
| VV |  | "materiál z nánosů" | [15 empty] | VV | 2 | 1 | True | 0 | ROZPOCET
| VV |  | 153,0*2,0 |  | 306 | [13 empty] | VV | 2 | 2 | True | 0 | ROZPOCET
| VV |  | "materiál z rýh, šachet a dolamování" | [15 empty] | VV | 2 | 1 | True | 0 | ROZPOCET
| VV |  | (45,148+2,67+5,336+3,24+52,23)*2,5 |  | 271.56 | [13 empty] | VV | 2 | 2 | True | 0 | ROZPOCET
| VV |  | Součet |  | 577.56 | [13 empty] | VV | 2 | 4 | True | 1 | ROZPOCET
| D | 997 | Přesun sutě |  |  |  | 0 | [5 empty] | 0 |  | 1025.687 |  | 0 | 1 | D | 1 |  |  |  | ROZPOCET | [6 empty] | 0
2 | K | 97909820R | Likvidace stavebního betonového odpadu včetně dopravy, uložení a poplatku za uložení | t | 1025.6 |  | 0 |  |  |  | zákl. přenesená |  | 0 | 1 | 1025.6 | 0 | 0 | 4 | K | 2 |  |  |  | ROZPOCET | 0 | 0 | 0 | 0 | 0 | 4 | 0 | 4 | 102246498
| VV |  | "vybouraný beton ze dna komory" | [15 empty] | VV | 2 | 1 | True | 0 | ROZPOCET
| VV |  | 466,182*2,2 |  | 1025.6004 | [13 empty] | VV | 2 | 2 | True | 1 | ROZPOCET
3 | K | 97909821R | Likvidace stavebního dřevěného odpadu včetně naložení, dopravy, uložení a poplatku za uložení | t | 0.087 |  | 0 |  |  |  | zákl. přenesená |  | 0 | 1 | 0.087 | 0 | 0 | 4 | K | 2 |  |  |  | ROZPOCET | 0 | 0 | 0 | 0 | 0 | 4 | 0 | 4 | -1821729654
| VV |  | "dřevěný materiál použitý k zahrazení obtoků" | [15 empty] | VV | 2 | 1 | True | 0 | ROZPOCET
| VV |  | 0,109*0,8 |  | 0.0872 | [13 empty] | VV | 2 | 2 | True | 1 | ROZPOCET
| D | 998 | Přesun hmot |  |  |  | 0 | [5 empty] | 0 |  | 0 |  | 0 | 1 | D | 1 |  |  |  | ROZPOCET | [6 empty] | 0
4 | K | 998325011 | Přesun hmot pro objekty plavební dopravní vzdálenost do 500 m | t | 1603.247 |  | 0 | CS ÚRS 2018 02 |  |  | zákl. přenesená |  | 0 | 0 | 0 | 0 | 0 | 4 | K | 2 |  |  |  | ROZPOCET | 0 | 0 | 0 | 0 | 0 | 4 | 0 | 4 | -1241704812

## VON.01 - Soupis prací - V...
| List obsahuje: |  | 1) Krycí list soupisu | 2) Rekapitulace |  |  | 3) Soupis prací | Zpět na list: | Rekapitulace stavby
{3dcdb9f2-6d17-4b28-b7af-7e6d99e779dc}
2
| KRYCÍ LIST SOUPISU | [8 empty] | v --- níže se nacházejí doplnkové a pomocné údaje k sestavám --- v | [8 empty] | True
Stavba:
VD Kostomlátky, oprava dna plavební komory
Objekt:
VON.01 - Soupis prací - Vedlejší a ostatní náklady
| KSO: |  | 832 51 |  |  | CC-CZ: | 215
| Místo: |  | Kostomlátky |  |  | Datum: | 10.9.2018
| Zadavatel: |  |  |  |  | IČ:
|  | Povodí Labe, státní podnik, OIČ, Hradec Králové |  |  |  | DIČ:
| Uchazeč: |  |  |  |  | IČ:
DIČ:
| Projektant: |  |  |  |  | IČ:
|  | Povodí Labe, státní podnik, OIČ, Hradec Králové |  |  |  | DIČ:
Poznámka:
Rozpočtováno v CÚ 2018/II Neomezený dálkový přístup k úvodním částem katalogů ÚRS na http:/www.cs-urs.cz. Ostatní informace položek ÚRS budou součástí soupisu prací.
| Cena bez DPH | [5 empty] | 0
|  |  | Základ daně |  |  | Sazba daně | Výše daně
| DPH | základní | 0 |  |  | 21% | 0
|  | snížená | 0 |  |  | 15% | 0
| DPH | zákl. přenesená | 0 |  |  | 21% | 0
|  | sníž. přenesená | 0 |  |  | 15% | 0
|  | nulová | 0 |  |  | 0% | 0
| Cena s DPH |  |  | v | CZK |  | 0
REKAPITULACE ČLENĚNÍ SOUPISU PRACÍ
Stavba:
VD Kostomlátky, oprava dna plavební komory
Objekt:
VON.01 - Soupis prací - Vedlejší a ostatní náklady
Místo: |  |  | Kostomlátky |  |  | Datum: | 10.9.2018
Zadavatel: |  |  | Povodí Labe, státní podnik, OIČ, Hradec Králové |  |  | Projektant: | Povodí Labe, státní podnik, OIČ, Hradec Králové
Uchazeč:
Kód dílu - Popis | [6 empty] | Cena celkem [CZK]
Náklady soupisu celkem | [6 empty] | 0 | [12 empty] | -1
| OST - Vedlejší a ostatní rozpočtové náklady | [5 empty] | 0
| 01 - Vedlejší rozpočtové náklady | [5 empty] | 0
| 02 - Projektová dokumentace - ostatní náklady | [5 empty] | 0
| 03 - Geodetické práce a vytýčení - ostatní náklady | [5 empty] | 0
| 09 - Ostatní náklady | [5 empty] | 0
SOUPIS PRACÍ
Stavba:
VD Kostomlátky, oprava dna plavební komory
Objekt:
VON.01 - Soupis prací - Vedlejší a ostatní náklady
Místo: |  |  | Kostomlátky |  |  | Datum: | 10.9.2018
Zadavatel: |  |  | Povodí Labe, státní podnik, OIČ, Hradec Králové |  |  | Projektant: | Povodí Labe, státní podnik, OIČ, Hradec Králové
Uchazeč:
PČ | Typ | Kód | Popis | MJ | Množství | J.cena [CZK] | Cena celkem [CZK] | Cenová soustava |  | Poznámka | DPH | J. Nh [h] | Nh celkem [h] | J. hmotnost [t] | Hmotnost celkem [t] | J. suť [t] | Suť Celkem [t]
Náklady soupisu celkem | [6 empty] | 0 | [5 empty] | 0 |  | 0 |  | 0 |  | D | -1 | [10 empty] | 0
| D | OST | Vedlejší a ostatní rozpočtové náklady |  |  |  | 0 | [5 empty] | 0 |  | 0 |  | 0 | 4 | D | 0 |  |  |  | ROZPOCET | [6 empty] | 0
| D | 01 | Vedlejší rozpočtové náklady |  |  |  | 0 | [5 empty] | 0 |  | 0 |  | 0 | 4 | D | 1 |  |  |  | ROZPOCET | [6 empty] | 0
1 | K | 011 | Zajištění kompletního zařízení staveniště a jeho připojení na sítě | soubor | 1 |  | 0 |  |  |  | zákl. přenesená |  | 0 | 0 | 0 | 0 | 0 | 1024 | K | 2 |  |  |  | ROZPOCET | 0 | 0 | 0 | 0 | 0 | 4 | 0 | 1024 | 1802636307
| VV |  | - zajištění místnosti pro TDI v ZS vč. jejího vybavení | [15 empty] | VV | 2 | 1 | True | 0 | ROZPOCET
| VV |  | - zajištění ohlášení všech staveb zařízení staveniště dle §104 odst. (2) zákona č. 183/2006 Sb. | [15 empty] | VV | 2 | 1 | True | 0 | ROZPOCET
| VV |  | - zajištění následné likvidace všech objektů ZS včetně připojení na sítě | [15 empty] | VV | 2 | 1 | True | 0 | ROZPOCET
| VV |  | - vnitrostaveništní přesun mechanizace (např mezi platem a dnem komory) | [15 empty] | VV | 2 | 1 | True | 0 | ROZPOCET
| VV |  | - zpřístupnění komory pro pracovníky a materiál (např. stavební výtah) | [15 empty] | VV | 2 | 1 | True | 0 | ROZPOCET
| VV |  | - zřízení čisticích zón před výjezdem z obvodu staveniště | [15 empty] | VV | 2 | 1 | True | 0 | ROZPOCET
| VV |  | - provedení takových opatření, aby plochy obvodu staveniště nebyly znečištěny ropnými látkami a jinými podobnými produkty | [15 empty] | VV | 2 | 1 | True | 0 | ROZPOCET
| VV |  | - provedení takových opatření, aby nebyly překročeny limity prašnosti a hlučnosti dané obecně závaznou vyhláškou | [15 empty] | VV | 2 | 1 | True | 0 | ROZPOCET
| VV |  | - opatření pro práce v noci (osvětlení staveniště, příplatky za práci v noci apod.) | [15 empty] | VV | 2 | 1 | True | 0 | ROZPOCET
| VV |  | - opatření při práci v nepříznivých klimatických podmínkách (např. zakrytí povrchu konstrukce) | [15 empty] | VV | 2 | 1 | True | 0 | ROZPOCET
| VV |  | 1 |  | 1 | [13 empty] | VV | 2 | 2 | True | 1 | ROZPOCET
2 | K | 0112 | Zajištění obnovy stávající příjezdové asfaltové komunikace | soubor | 1 |  | 0 |  |  |  | zákl. přenesená |  | 0 | 0 | 0 | 0 | 0 | 1024 | K | 2 |  |  |  | ROZPOCET | 0 | 0 | 0 | 0 | 0 | 4 | 0 | 1024 | -1076429463
| VV |  | "obnova stávající příjezdové komunikace při jejím případném porušení" | [15 empty] | VV | 2 | 1 | True | 0 | ROZPOCET
| VV |  | "předpokládaná plocha využívané zpevněné asfaltové komunikace (100,0+195,0) x 4,0 m (oprava z cca 10 % plochy)" | [15 empty] | VV | 2 | 1 | True | 0 | ROZPOCET
| VV |  | 1 |  | 1 | [13 empty] | VV | 2 | 2 | True | 1 | ROZPOCET
3 | K | 0113 | Zajištění obnovy stávající dlážděné komunikace | soubor | 1 |  | 0 |  |  |  | zákl. přenesená |  | 0 | 0 | 0 | 0 | 0 | 1024 | K | 2 |  |  |  | ROZPOCET | 0 | 0 | 0 | 0 | 0 | 4 | 0 | 1024 | 1707962914
| VV |  | "obnova stávající dlážděné komunikace při jejím případném porušení" | [15 empty] | VV | 2 | 1 | True | 0 | ROZPOCET
| VV |  | "předpokládaná plocha využívané nezpevněné komunikace 38,0 x 4,0 m (přespárování 25 % plochy)" | [15 empty] | VV | 2 | 1 | True | 0 | ROZPOCET
| VV |  | 1 |  | 1 | [13 empty] | VV | 2 | 2 | True | 1 | ROZPOCET
4 | K | 01131 | Zajištění obnovy stávající nezpevněné komunikace | soubor | 1 |  | 0 |  |  |  | zákl. přenesená |  | 0 | 0 | 0 | 0 | 0 | 1024 | K | 2 |  |  |  | ROZPOCET | 0 | 0 | 0 | 0 | 0 | 4 | 0 | 1024 | 241826751
| VV |  | "obnova stávající nezpevněné komunikace při jejím případném porušení" | [15 empty] | VV | 2 | 1 | True | 0 | ROZPOCET
| VV |  | "předpokládaná plocha využívané nezpevněné komunikace 35,0 x 4,0 m (25 % plochy)" | [15 empty] | VV | 2 | 1 | True | 0 | ROZPOCET
| VV |  | 1 |  | 1 | [13 empty] | VV | 2 | 2 | True | 1 | ROZPOCET
| D | 02 | Projektová dokumentace - ostatní náklady |  |  |  | 0 | [5 empty] | 0 |  | 0 |  | 0 | 4 | D | 1 |  |  |  | ROZPOCET | [6 empty] | 0
5 | K | 0210 | Zhotovitelem vypracovaný Plán opatření pro případ havárie, pro případ úniku závadných látek (např. ropné produkty, cementové výluhy, odpadní vody z těsnících clon, atd.) | kus | 1 |  | 0 |  |  |  | zákl. přenesená |  | 0 | 0 | 0 | 0 | 0 | 8192 | K | 2 |  |  |  | ROZPOCET | 0 | 0 | 0 | 0 | 0 | 4 | 0 | 8192 | 1319528193
6 | K | 0221 | Zpracování povodňového plánu stavby dle §71 zákona č. 254/2001 Sb. včetně zajištění schválení příslušnými orgány správy a Povodím Labe, státní podnik | kus | 1 |  | 0 |  |  |  | zákl. přenesená |  | 0 | 0 | 0 | 0 | 0 | 8192 | K | 2 |  |  |  | ROZPOCET | 0 | 0 | 0 | 0 | 0 | 4 | 0 | 8192 | -712244553
7 | K | 023 | Vypracování projektu skutečného provedení díla | soubor | 1 |  | 0 |  |  |  | zákl. přenesená |  | 0 | 0 | 0 | 0 | 0 | 8192 | K | 2 |  |  |  | ROZPOCET | 0 | 0 | 0 | 0 | 0 | 4 | 0 | 8192 | 1125801689
| VV |  | "3 paré" | [15 empty] | VV | 2 | 1 | True | 0 | ROZPOCET
| VV |  | 1 |  | 1 | [13 empty] | VV | 2 | 2 | True | 1 | ROZPOCET
8 | K | 026 | Zpracování realizační dokumentace zhotovitele, dílenských výkresů, technologických předpisů | kus | 1 |  | 0 |  |  |  | zákl. přenesená |  | 0 | 0 | 0 | 0 | 0 | 8192 | K | 2 |  |  |  | ROZPOCET | 0 | 0 | 0 | 0 | 0 | 4 | 0 | 8192 | 1827129166
| D | 03 | Geodetické práce a vytýčení - ostatní náklady |  |  |  | 0 | [5 empty] | 0 |  | 0 |  | 0 | 4 | D | 1 |  |  |  | ROZPOCET | [6 empty] | 0
9 | K | 031 | Vypracování geodetického zaměření skutečného stavu | soubor | 1 |  | 0 |  |  |  | zákl. přenesená |  | 0 | 0 | 0 | 0 | 0 | 262144 | K | 2 |  |  |  | ROZPOCET | 0 | 0 | 0 | 0 | 0 | 4 | 0 | 262144 | -1467985118
10 | K | 035 | Zajištění veškerých geodetických prací souvisejících s realizací díla | soubor | 1 |  | 0 |  |  |  | zákl. přenesená |  | 0 | 0 | 0 | 0 | 0 | 262144 | K | 2 |  |  |  | ROZPOCET | 0 | 0 | 0 | 0 | 0 | 4 | 0 | 262144 | 236945134
| D | 09 | Ostatní náklady |  |  |  | 0 | [5 empty] | 0 |  | 0 |  | 0 | 4 | D | 1 |  |  |  | ROZPOCET | [6 empty] | 0
11 | K | 037 | Zajištění písemných souhlasných vyjádření všech dotčených vlastníků a případných uživatelů všech pozemků dotčených stavbou s jejich konečnou úpravou po dokončení prací | soubor | 1 |  | 0 |  |  |  | zákl. přenesená |  | 0 | 0 | 0 | 0 | 0 | 262144 | K | 2 |  |  |  | ROZPOCET | 0 | 0 | 0 | 0 | 0 | 4 | 0 | 262144 | -145205388
12 | K | 0931 | Provedení pasportizace stávajících nemovitostí (vč. pozemků) a jejich příslušenství, zajištění fotodokumentace stávajícího stavu přístupových komunikací | soubor | 1 |  | 0 |  |  |  | zákl. přenesená |  | 0 | 0 | 0 | 0 | 0 | 262144 | K | 2 |  |  |  | ROZPOCET | 0 | 0 | 0 | 0 | 0 | 4 | 0 | 262144 | 1794159548
13 | K | 0940 | Provedení opatření proti poškození inženýrských sítí | kus | 1 |  | 0 |  |  |  | zákl. přenesená |  | 0 | 0 | 0 | 0 | 0 | 262144 | K | 2 |  |  |  | ROZPOCET | 0 | 0 | 0 | 0 | 0 | 4 | 0 | 262144 | 743234757
14 | K | 09920 | Odborné odlovení rybí obsádky z prostoru staveniště | soubor | 1 |  | 0 |  |  |  | zákl. přenesená |  | 0 | 0 | 0 | 0 | 0 | 262144 | K | 2 |  |  |  | ROZPOCET | 0 | 0 | 0 | 0 | 0 | 4 | 0 | 262144 | -1049126383
15 | K | 09921 | Zajištění biologického dozoru odborně způsobilou osobou | soubor | 1 |  | 0 |  |  |  | zákl. přenesená |  | 0 | 0 | 0 | 0 | 0 | 262144 | K | 2 |  |  |  | ROZPOCET | 0 | 0 | 0 | 0 | 0 | 4 | 0 | 262144 | 923450997
| VV |  | "viz příloha D., F.1" | [15 empty] | VV | 2 | 1 | True | 0 | ROZPOCET
| VV |  | "biologický dozor po dobu 3 měsíců" | [15 empty] | VV | 2 | 1 | True | 0 | ROZPOCET
| VV |  | "zajištění terénního monitoringu staveniště" | [15 empty] | VV | 2 | 1 | True | 0 | ROZPOCET
| VV |  | "sledování výskytu ochranářsky významných organismů" | [15 empty] | VV | 2 | 1 | True | 0 | ROZPOCET
| VV |  | "zajištění plnění podmínek orgánu ochrany přírody" | [15 empty] | VV | 2 | 1 | True | 0 | ROZPOCET
| VV |  | "koordinace prací biologického servisu" | [15 empty] | VV | 2 | 1 | True | 0 | ROZPOCET
| VV |  | "zpracování zprávy o výsledcích biologického dozoru" | [15 empty] | VV | 2 | 1 | True | 0 | ROZPOCET
| VV |  | 1 |  | 1 | [13 empty] | VV | 2 | 2 | True | 1 | ROZPOCET
16 | K | 09922 | Zajištění biologického servisu odborně způsobilou osobou | soubor | 1 |  | 0 |  |  |  | zákl. přenesená |  | 0 | 0 | 0 | 0 | 0 | 262144 | K | 2 |  |  |  | ROZPOCET | 0 | 0 | 0 | 0 | 0 | 4 | 0 | 262144 | 376715689
| VV |  | "viz příloha D., F.1" | [15 empty] | VV | 2 | 1 | True | 0 | ROZPOCET
| VV |  | "biologický servis v nejvyšší míře po dobu samotného snižování hladiny v celé délce zdrží Hradíšťko a Kostomlátky " | [15 empty] | VV | 2 | 1 | True | 0 | ROZPOCET
| VV |  | "zajištění opakovaného záchranného odlovu a přesunu živočichů a rostlin" | [15 empty] | VV | 2 | 1 | True | 0 | ROZPOCET
| VV |  | "transfer nebo dočasná deponace rostlin ve vhodném zařízení" | [15 empty] | VV | 2 | 1 | True | 0 | ROZPOCET
| VV |  | "vedení statistik o transferech živočichů a rostlin" | [15 empty] | VV | 2 | 1 | True | 0 | ROZPOCET
| VV |  | 1 |  | 1 | [13 empty] | VV | 2 | 2 | True | 1 | ROZPOCET
17 | K | 0994 | Zajištění veškerých předepsaných rozborů, atestů, zkoušek a revizí dle příslušných norem a dalších předpisů a nařízení platných v ČR, kterými bude prokázáno dosažení předepsané kvality a parametrů dokončeného díla včetně odvrtů a jnejich laboratorního vyhodnocení | soubor | 1 |  | 0 |  |  |  | zákl. přenesená |  | 0 | 0 | 0 | 0 | 0 | 262144 | K | 2 |  |  |  | ROZPOCET | 0 | 0 | 0 | 0 | 0 | 4 | 0 | 262144 | -1195204563
18 | K | 09944 | Zajištění provizorního zahrazení včetně sčerpání PK a vyhrazení | soubor | 1 |  | 0 |  |  |  | zákl. přenesená |  | 0 | 0 | 0 | 0 | 0 | 262144 | K | 2 |  |  |  | ROZPOCET | 0 | 0 | 0 | 0 | 0 | 4 | 0 | 262144 | 105764130
19 | K | 0996 | Zajištění výroby a instalace informačních tabulí ke stavbě | soubor | 1 |  | 0 |  |  |  | zákl. přenesená |  | 0 | 0 | 0 | 0 | 0 | 262144 | K | 2 |  |  |  | ROZPOCET | 0 | 0 | 0 | 0 | 0 | 4 | 0 | 262144 | 1347896161
20 | K | 0997 | Zajištění kontrolního a zkušebního plánu stavby | soubor | 1 |  | 0 |  |  |  | zákl. přenesená |  | 0 | 0 | 0 | 0 | 0 | 262144 | K | 2 |  |  |  | ROZPOCET | 0 | 0 | 0 | 0 | 0 | 4 | 0 | 262144 | -2098175211
21 | K | 09991 | Zajištění fotodokumentace veškerých konstrukcí, které budou v průběhu výstavby skryty nebo zakryty | soubor | 1 |  | 0 |  |  |  | zákl. přenesená |  | 0 | 0 | 0 | 0 | 0 | 262144 | K | 2 |  |  |  | ROZPOCET | 0 | 0 | 0 | 0 | 0 | 4 | 0 | 262144 | 1007115065
22 | K | 099911 | Zajištění vedení průběžné evidence odpadů včetně dokladů o likvidaciodpadu v souladu s platnými předpisy | soubor | 1 |  | 0 |  |  |  | zákl. přenesená |  | 0 | 0 | 0 | 0 | 0 | 262144 | K | 2 |  |  |  | ROZPOCET | 0 | 0 | 0 | 0 | 0 | 4 | 0 | 262144 | 1939813525
| VV |  | 1 |  | 1 | [13 empty] | VV | 2 | 2 | True | 1 | ROZPOCET