## SO 13
SOUPIS PRACÍ
Stavba: |  | Mohelnice, protipovodňová a revitalizační opatření, odstranění migračních překážek, stupeň č.13 - stupeň č.16
Objekt: |  | SO 13 Stupeň č.13
Objednatel: |  | Povodí Odry, státní podnik
Zhotovitel: |  | Vyplň údaj |  |  |  | Zpracoval: Lesprojekt Krnov s.r.o.
Č. | KCN | Kód položky | Popis | MJ | Množství celkem | Jednotková cena zadání | Celková cena zadání
1 | 2 | 3 | 4 | 5 | 6 | 7 | 8
|  | HSV | Práce a dodávky HSV
|  | 1 | Zemní práce
1 | 001 | 111201101 | Odstranění křovin a stromů průměru kmene do 100 mm i s kořeny z celkové plochy do 1000 m2 | m2 | 145 |  | 0
|  |  | "obj.č.13, PB: 60m2; LB 85 m2 |  | 145
|  | Křoviny | Součet |  | 145
2 | 001 | 112201101 | Odstranění pařezů D do 300 mm | kus | 20 |  | 0
20
3 | 001 | 112201102 | Odstranění pařezů D do 500 mm | kus | 12 |  | 0
12
4 | 001 | 112201103 | Odstranění pařezů D do 700 mm | kus | 3 |  | 0
3
5 | 001 | 112201104 | Odstranění pařezů D do 900 mm | kus | 1 |  | 0
1
6 | 001 | 124303101 | Vykopávky do 1000 m3 pro koryta vodotečí v hornině tř. 4 | m3 | 166.96 |  | 0
|  |  | "Výkop nad přelivnou hranou PB " 10,4*3 |  | 31.2
|  |  | "Výkop nad přelivnou hranou LB " 5*3 |  | 15
|  |  | "Výkop pod přelivnou hranou PB " 18*2,5 |  | 45
|  |  | "Výkop pod přelivnou hranou LB " 17*2,5 |  | 42.5
|  |  | "Výkop závěr.práh PB " 15*2,5 |  | 37.5
|  |  | "Výkop závěr.práh LB " 15*2,5 |  | 37.5
|  | Výkop | Součet |  | 208.7
|  |  | "hornina 4 - 80%" Výkop*0,8 |  | 166.96
7 | 001 | 124303119 | Příplatek k vykopávkám pro koryta vodotečí v hornině tř. 4 v tekoucí vodě při LTM | m3 | 166.96 |  | 0
|  |  | Výkop*0,8 |  | 166.96
8 | 001 | 124403101 | Vykopávky do 1000 m3 pro koryta vodotečí v hornině tř. 5 | m3 | 41.74 |  | 0
|  |  | "hornina 5 - 20%" Výkop*0,2 |  | 41.74
9 | 001 | 124403109 | Příplatek k vykopávkám pro koryta vodotečí v hornině tř. 5 v tekoucí vodě při LTM | m3 | 41.74 |  | 0
|  |  | Výkop*0,2 |  | 41.74
10 | 001 | 131301101 | Hloubení jam nezapažených v hornině tř. 4 objemu do 100 m3 | m3 | 116.8 |  | 0
|  |  | "nad přelivnou hranou" 13*0,5+4*1,5 |  | 12.5
|  |  | "vývar" 15*8 |  | 120
|  |  | "pod závěrným prahem" 15*0,9 |  | 13.5
|  | Jáma | Součet |  | 146
|  |  | "hornina 4 - 80%" Jáma*0,8 |  | 116.8
11 | 001 | 131301191 | Příplatek za hloubení jam v tekoucí vodě při LTM v hornině tř. 4 | m3 | 116.8 |  | 0
|  |  | Jáma*0,8 |  | 116.8
12 | 001 | 131401101 | Hloubení jam nezapažených v hornině tř. 5 objemu do 100 m3 | m3 | 29.2 |  | 0
|  |  | "hornina 5 - 20%" Jáma*0,2 |  | 29.2
13 | 001 | 131401191 | Příplatek za hloubení jam v tekoucí vodě při LTM v hornině tř. 5 | m3 | 29.2 |  | 0
|  |  | Jáma*0,2 |  | 29.2
14 | 001 | 132301202 | Hloubení rýh š do 2000 mm v hornině tř. 4 objemu do 1000 m3 | m3 | 143.284 |  | 0
|  |  | "Přelivná hrana" 19,3*3 |  | 57.9
|  |  | "Závěrný práh" 19*2 |  | 38
|  |  | "Podélné opevnění nad přelivnou hranou" (10,5+5) *1,35 |  | 20.925
|  |  | "Zídka migrační rampy" 13,25*1,2 |  | 15.9
|  |  | "Patka dlažby boků vývaru" 2*13,7*1,2 |  | 32.88
|  |  | "Podélné opevnění pod závěrným prahem" 2*5*1,35 |  | 13.5
|  | Rýha | Součet |  | 179.105
|  |  | "hornina 4 - 80%" Rýha*0,8 |  | 143.284
15 | 001 | 132301292 | Příplatek za hloubení rýh pod vodou š do 2000 mm při LTM v hornině tř. 4 objemu přes 100 m3 | m3 | 143.284 |  | 0
|  |  | Rýha*0,8 |  | 143.284
16 | 001 | 132401201 | Hloubení rýh š do 2000 mm v hornině tř. 5 | m3 | 35.821 |  | 0
|  |  | "hornina 5 - 20%" Rýha*0,2 |  | 35.821
17 | 001 | 132401291 | Příplatek za hloubení rýh pod vodou š do 2000 mm při LTM v hornině tř. 5 | m3 | 35.821 |  | 0
|  |  | Rýha*0,2 |  | 35.821
18 | 001 | 162201102 | Vodorovné přemístění do 50 m výkopku/sypaniny z horniny tř. 1 až 4 | m3 | 344.08 |  | 0
|  |  | (Násyp+Zásyp)*0,8 |  | 344.08
19 | 001 | 162201152 | Vodorovné přemístění do 50 m výkopku/sypaniny z horniny tř. 5 až 7 | m3 | 86.02 |  | 0
|  |  | (Násyp+Zásyp)*0,2 |  | 86.02
20 | 001 | 171101131 | Uložení sypaniny z hornin nesoudržných a soudržných střídavě do násypů zhutněných | m3 | 202 |  | 0
|  |  | "Násyp PB u migrační rampy" 13*4,0 |  | 52
|  |  | "Násyp a dorovnání terénu u závěrného prahu" 2*50*1,5 |  | 150
|  | Násyp | Součet |  | 202
21 | 001 | 174101101 | Zásyp jam, šachet rýh nebo kolem objektů sypaninou se zhutněním | m3 | 190.1 |  | 0
"zásyp rýh"
|  |  | "Přelivná hrana" 19,3*2 |  | 38.6
|  |  | "Závěrný práh" 19*1 |  | 19
"zásyp výkopů"
|  |  | "Výkop pod přelivnou hranou PB " 18*2,5 |  | 45
|  |  | "Výkop pod přelivnou hranou LB " 17*2,5 |  | 42.5
|  |  | "Výkop závěr.práh PB " 15*1,5 |  | 22.5
|  |  | "Výkop závěr.práh LB " 15*1,5 |  | 22.5
|  | Zásyp | Součet |  | 190.1
22 | 001 | 174201201 | Zásyp jam po pařezech D pařezů do 300 mm | kus | 20 |  | 0
20
23 | 001 | 174201202 | Zásyp jam po pařezech D pařezů do 500 mm | kus | 12 |  | 0
12
24 | 001 | 174201203 | Zásyp jam po pařezech D pařezů do 700 mm | kus | 3 |  | 0
3
25 | 001 | 174201204 | Zásyp jam po pařezech D pařezů do 900 mm | kus | 1 |  | 0
1
26 | 231 | 181411131 | Založení parkového trávníku výsevem plochy do 1000 m2 v rovině a ve svahu do 1:5 | m2 | 100 |  | 0
|  |  | "osetí násypu"50*2 |  | 100
27 | 005 | 005724740 | osivo směs travní krajinná - svahová | kg | 3.15 |  | 0
|  |  | 2*50*0,03*1,05 |  | 3.15
28 | 231 | 181111131 | Plošná úprava terénu do 500 m2 zemina tř 1 až 4 nerovnosti do +/- 200 mm v rovinně a svahu do 1:5 | m2 | 50 |  | 0
|  |  | "Úprava terénu násypu" 50 |  | 50
29 | 001 | 181951102 | Úprava pláně v hornině tř. 1 až 4 se zhutněním | m2 | 396.8 |  | 0
|  |  | "urovnání základové spáry přelivné hrany, závěrného prahu, patek dlažby, pod opevněním dna" 396 |  | 396
|  |  | "úprava pláně Násypů" 50*2 |  | 100
|  | Úpr_pláně | Součet |  | 496
|  |  | "hornina 4 - 80%" Úpr_pláně*0,8 |  | 396.8
30 | 001 | 181951104 | Úprava pláně v hornině tř. 5 až 7 se zhutněním | m2 | 99.2 |  | 0
|  |  | "hornina 5 - 20%" Úpr_pláně*0,2 |  | 99.2
31 | 001 | 182101101 | Svahování v zářezech v hornině tř. 1 až 4 | m2 | 259.16 |  | 0
|  |  | "za podélným opevněním" (31,9+27)*5,5 |  | 323.95
|  | Svahování | Součet |  | 323.95
|  |  | "hornina 4 - 80%" Svahování*0,8 |  | 259.16
32 | 001 | 182101102 | Svahování v zářezech v hornině tř. 5 až 7 | m2 | 64.79 |  | 0
|  |  | "hornina 5 - 20%" Svahování*0,2 |  | 64.79
33 | 001 | 182201101 | Svahování násypů | m2 | 109.625 |  | 0
|  |  | "Násyp PB u migrační rampy" 13,25*4,5 |  | 59.625
|  |  | "Násyp a dorovnání terénu u závěrného prahu" 2*50/2 |  | 50
|  |  | Součet |  | 109.625
34 | R | R1-001 | Kompletní likvidace dřevních zbytků | m2 | 145 |  | 0
Likvidace štěpkováním a odvoz.
|  |  | Křoviny |  | 145
35 | R | R1-002 | Vodorovné přemístění pařezů | kus | 36 |  | 0
36
36 | R | R1-002 | Poplatek za uložení pařezů na skládce | kus | 36 |  | 0
36
37 | R | R1-004 | Zřízení sjezdu do koryta včetně jeho odstranění | soubor | 1 |  | 0
|  |  | 1 |  | 1
38 | R | R1-005 | Naložení, odvoz a uložení přebytečné zeminy včetně případných poplatků | t | 186.669 |  | 0
Likvidace přebytečné zeminy v souladu se zk. O odpadech č.185/2001 Sb v platném znění. Součástí položky je doprava, přesuny, potřebná manipulace a poplatky za uložení zeminy.
|  |  | (+Výkop+Rýha+Jáma-Zásyp-Násyp) *1,8 |  | 186.669
|  | 2 | Zakládání
39 | 312 | 274315412 | Základové pasy z betonu vodostavebního C 25/30 XF3 | m3 | 19.646 |  | 0
Výplň pod deskou migrační rampy - konstrukce ozn.B , využití kamene z vybouraných konstrukcí. Pod deskou bude výplňové zdivo z vodostavebního betonu C 25/30 XF3 prokládané kamenem. Vrstvu nad deskou bude tvořit podklad z vodostavebního betonu C 25/30 XF3.
Konstrukce migrační rampy ozn. B
|  |  | "pod deskou ve vývaru pl. x š." 4,6*1,5 |  | 6.9
|  |  | "pod deskou nad přelivnou hranou pl. x š." 2,8*1,5 |  | 4.2
|  |  | "nad deskou dl. x š. x v." 13,405*1,5*(0,5+0,35)/2 |  | 8.546
|  |  | Součet |  | 19.646
40 | 312 | 274351111 | Bednění základových pasů tradiční oboustranné | m2 | 8.13 |  | 0
Konstrukce migrační rampy ozn. B
|  |  | "pod deskou ve vývaru v. x š." 1,1*1,5 |  | 1.65
|  |  | "pod deskou nad přelivnou hranou v. x š." 0,32*1,5 |  | 0.48
|  |  | "nad deskou dl. x š. x v." 8*1,5*0,5 |  | 6
|  |  | Součet |  | 8.13
|  | 3 | Svislé a kompletní konstrukce
41 | 321 | 321222111 | Zdění obkladního zdiva vodních staveb řádkového | m3 | 54.049 |  | 0
Obklad lícní strany přelivné hrany bude proveden jako čisté řádkové zdivo. Na přelivné hraně a závěrném prahu bude obklad se spárou 5 mm.
Konstrukce ozn. A1 - délka x šířka x tl.
|  |  | "obkladové zdivo koruny přelivné hrany kotvené " 13,25*1,35*0,35 +4,1*(1,3+0,9)/2*0,35+3,35*(1,35+0,9)/2*0,35 |  | 9.158
|  |  | "obkladové zdivo koruny křídel přelivné hrany" (4,1+5,15)*0,9*0,35 |  | 2.914
|  |  | "obkladové zdivo líce přelivné hrany sklon 5:1" 54*1,02*0,35 |  | 19.278
|  | ObkladPH_13 | Mezisoučet |  | 31.35
obkladové zdivo závěrného prahu včetně vytvoření kynetky kotvené
|  |  | 22*1,0*0,35 |  | 7.7
|  |  | "obkladové zdivo závěrného prahu, křídla LB a PB" 4*0,35*1+4*0,35*1 |  | 2.8
|  | ObkladZP_13 | Mezisoučet |  | 10.5
Konstrukce ozn. A2 - dl. x výš. x tl.
|  |  | "Dlažba PB nad přelivem - patka" 8,0*(1,45+0,67)/2*0,35 |  | 2.968
|  |  | "Dlažba boku vývaru LB- patka " 13,955*0,8*0,35 |  | 3.907
|  |  | "Dlažba boku vývaru PB- patka " 9,59*0,8*0,35 |  | 2.685
|  |  | "Dlažba boku vývaru PB- patka podél MgR" 4,57* (1,0+2,3)/2*0,35 |  | 2.639
|  |  | Součet |  | 54.049
42 | R | R3-001 | Dodávka kamene pro řádkové obkladní zdivo | t | 116.224 |  | 0
Materiál pro obklad líce přelivné hrany ve sklonu 5:1 a obklad koruny křídel, obklad patek dlažeb. Měrná hmotnost kamene musí být min. 2250 kg/m3.
Dodávka kamene pro obklad bez kotvení kubatura x hmotnost
Konstrukce A1 - délka x šířka x tlouš.
|  |  | "obkladové zdivo koruny křídel přelivné hrany" (4,1+5,15)*0,9*0,35*2,5 |  | 7.284
|  |  | "obkladové zdivo líce přelivné hrany sklon 5:1" 54*1,02*0,35*2,5 |  | 48.195
|  |  | "obkladové zdivo závěrného prahu, křídla" 4,0*1,0*0,35*2,5+4,0*1,0*0,35*2,5 |  | 7
Konstrukce A2 - délka x výška x tlouš.
|  |  | "Dlažba PB nad přelivem - patka" 8,0*(1,45+0,67)/2*0,35*2,5 |  | 7.42
|  |  | "Dlažba boku vývaru LB- patka " 13,955*0,8*0,35*2,5 |  | 9.769
|  |  | "Dlažba boku vývaru PB- patka " 9,59*0,8*0,35*2,5 |  | 6.713
|  |  | "Dlažba boku vývaru PB- patka podél MgR" 4,57* (1,0+2,3)/2*0,35*2,5 |  | 6.598
|  | Kam_zdivo | Mezisoučet |  | 92.979
|  |  | "ztratné" Kam_zdivo*0,25 |  | 23.245
|  |  | Součet |  | 116.224
43 |  | R3-0012 | Dodávka kamene pro obkladní zdivo kotvené | kus | 130.9 |  | 0
Kámen pro korunu přelivné hrany a závěrného stupně, který bude k ŽB konstrukci kotven, bude na požadovanou velikost upraven a otvor pro kotvení na něm předvrtán mimo stavbu. Jedná se o kámen řezaný.
|  |  | "přelivná hrana - Kámen typu 1" 17+29 |  | 46
|  |  | "přelivná hrana - Kámen typu 2" 5+6 |  | 11
|  |  | "přelivná hrana - Kámen typu 3" 10+6 |  | 16
|  |  | "závěrný práh - Kámen typu 4" 3+3+13 |  | 19
|  |  | "závěrný práh - Kámen typu 5" 9+9+9 |  | 27
|  | Zdivo_kotv | Mezisoučet |  | 119
Ztratné pro kameny 10%
|  |  | Zdivo_kotv*0,1 |  | 11.9
|  |  | Součet |  | 130.9
44 | 321 | 321321115 | Konstrukce vodních staveb ze ŽB mrazuvzdorného tř. C 25/30 XF3 | m3 | 59.702 |  | 0
tř. C 25/30 – XF3-Cl 0.2 – Dmax 16 mm-S3 dle ČSN EN 206- v aktuálním znění, max. průsak 50 mm podle ČSN EN 12 390-8
Patka dlažby - konstrukce s ozn.A2 - délka x plocha (výš.xšíř.)
|  |  | "PB nad přelivem - základ" 8,0*0,8*0,75 |  | 4.8
|  |  | "PB nad přelivem - nadz." 8,0*(1,45+0,67)/2*0,4 |  | 3.392
|  |  | "Bok vývaru LB- zákl. " 13,955*1,2*0,75 |  | 12.56
|  |  | "Bok vývaru LB- nadz. " 13,955*0,8*0,4 |  | 4.466
|  |  | "Bok vývaru PB- zákl." 9,59*1,2*0,75 |  | 8.631
|  |  | "Bok vývaru PB- nadz." 9,59*0,8*0,4 |  | 3.069
|  |  | "Bok vývaru PB podél MgR zákl." 4,57* 1,2*1,0 |  | 5.484
|  |  | "Bok vývaru PB podél MgR nadz." 4,57* (1,0+2,3)/2*0,4 |  | 3.016
Zídka migrační rampy - konstrukce s ozn.C
|  |  | "základ ve vývaru" 3,96*1,2*(1,0+1,26)/2 |  | 5.37
|  |  | "nadz.část zídky podepření desky" 3,96*(0,0+0,59)/2*0,15 |  | 0.175
|  |  | "základ zídky nad přelivnou hranou" 8,0*0,8*0,8 |  | 5.12
Deska migrační rampy - konstrukce ozn.B
|  |  | "dl. x š. x výš." 13,405*1,8*0,15 |  | 3.619
|  |  | Součet |  | 59.702
45 | 321 | 321321116 | Konstrukce vodních staveb ze ŽB mrazuvzdorného tř. C 30/37 XF3 | m3 | 212.645 |  | 0
tř. C 30/37 – XF3-Cl 0.2 – Dmax 16 mm-S3 dle ČSN EN 206- v aktuálním znění, max. průsak 50 mm podle ČSN EN 12 390-8
Konstrukce s ozn. A1
|  |  | "přelivná hrana" 67,0*(1,765+1,2)/2 |  | 99.328
|  |  | "přelivná hrana křídlo PB" 7,7*(1,2+0,9)/2 |  | 8.085
|  |  | "přelivná hrana křídlo LB" 10,0*(1,2+0,9)/2 |  | 10.5
|  |  | "odečty obkladové části" - ObkladPH_13 |  | -31.35
|  |  | "přelivná hrana - základ" 19,3*(1,8+2,0)/2*1,965 |  | 72.057
|  |  | Mezisoučet |  | 158.62
|  |  | "závěrný práh" 34,6*1 |  | 34.6
|  |  | "odečet obkladové části" - ObkladZP_13 |  | -10.5
|  |  | "závěrný práh - základ" 19*1,4*(1,05+1,2)/2 |  | 29.925
|  |  | Mezisoučet |  | 54.025
|  |  | Součet |  | 212.645
46 | 321 | 321351010 | Bednění konstrukcí vodních staveb rovinné - zřízení | m2 | 547.336 |  | 0
Požaduje se příložné bednění s hladkými styčnými plochami pro dokonale rovný povrch ŽB zdiva.
Konstrukce s ozn.A1
|  |  | "přelivná hrana rub a líc" 67,0+67,0*1,02 |  | 135.34
|  |  | "přelivná hrana křídlo PB rub a líc" 7,7+7,7*1,02 |  | 15.554
|  |  | "přelivná hrana křídlo LB rub a líc" 10,0+10,0*1,02 |  | 20.2
|  |  | "přelivná hrana - základ" 19,3*(1,8+2,0)/2*1,965 |  | 72.057
|  |  | "přelivná hrana - strana LB a PB" 9,6*2 |  | 19.2
|  |  | "přelivná hrana 2x dilatace" 4,7*2 |  | 9.4
|  |  | "závěrný práh" 34,6*2 |  | 69.2
|  |  | "závěrný práh - strana LB a PB" 3,95*2 |  | 7.9
|  |  | "závěrný práh - základ" 19*(1,05+1,2) |  | 42.75
|  |  | "závěrný práh - 2xdilatace" 3,5*2 |  | 7
Patka dlažby - konstrukce s ozn.A2 - délka x plocha (výš.xšíř.)
|  |  | "PB nad přelivem - základ" 8,0*0,8*2 |  | 12.8
|  |  | "PB nad přelivem - nadz." 8,0*(1,45+0,67)/2 |  | 8.48
|  |  | "Bok vývaru LB- zákl. " 13,955*1,2*2 |  | 33.492
|  |  | "Bok vývaru LB- nadz. " 13,955*0,8 |  | 11.164
|  |  | "Bok vývaru PB- zákl." 9,59*1,2*2 |  | 23.016
|  |  | "Bok vývaru PB- nadz." 9,59*0,8 |  | 7.672
|  |  | "Bok vývaru PB podél MgR zákl." 4,57* 1,2*2 |  | 10.968
|  |  | "Bok vývaru PB podél MgR nadz." 4,57* (1,0+2,3)/2 |  | 7.541
|  |  | "bednění čel patek dlažeb boků vývaru včetně základu LB i PB"4*1,1 |  | 4.4
Zídka migrační rampy - konstrukce s ozn.C
|  |  | "základ ve vývaru" 3,96*1,2*2 |  | 9.504
|  |  | "nadz.část zídky podepření desky" 3,96*(0,0+0,59)/2*2 |  | 2.336
|  |  | "základ zídky nad přelivnou hranou" 8,0*0,8*2 |  | 12.8
Deska migrační rampy - konstrukce ozn.B
|  |  | "dl. x š. x výš." 13,405*0,15*2+1,8*0,15*2 |  | 4.562
|  | Bednění | Součet |  | 547.336
47 | 321 | 321352010 | Bednění konstrukcí vodních staveb rovinné - odstranění | m2 | 547.336 |  | 0
|  |  | Bednění |  | 547.336
48 | 321 | 321366111 | Výztuž železobetonových konstrukcí vodních staveb z oceli 10 505 D do 12 mm | t | 1.176 |  | 0
třmínky R10 x 0,617kg/m
|  |  | "přelivná hrana" 1242,795*0,617*0,001 |  | 0.767
|  |  | "závěrný práh" 344,97*0,617*0,001 |  | 0.213
|  |  | Mezisoučet |  | 0.98
Ztratné+výztuž pro použití na stavbě
|  |  | 0,980*0,2 |  | 0.196
|  |  | Součet |  | 1.176
49 | 321 | 321366112 | Výztuž železobetonových konstrukcí vodních staveb z oceli 10 505 D do 32 mm | t | 2.191 |  | 0
výztuž R14 1,208kg/m
|  |  | "přelivná hrana" 911,23*1,208*0,001 |  | 1.101
|  |  | "závěrný práh" 600,14*1,208*0,001 |  | 0.725
|  |  | Mezisoučet |  | 1.826
Ztratné+výztuž pro použití na stavbě
|  |  | 1,826*0,2 |  | 0.365
|  |  | Součet |  | 2.191
50 | 321 | 321368211 | Výztuž železobetonových konstrukcí vodních staveb ze svařovaných sítí | t | 1.568 |  | 0
Přelivná hrana
|  |  | 19,3*1,965*5,4*0,001 |  | 0.205
Závěrný práh
|  |  | 19,0*1,4*5,4*0,001 |  | 0.144
Patky dlažby, migr.rampa, zídka
|  |  | "dle tabulky" 167,535*5,4*0,001 |  | 0.905
|  | KARI | Mezisoučet |  | 1.254
|  |  | "ztratné + překrytí" KARI*0,25 |  | 0.314
|  |  | Součet |  | 1.568
51 | R | R3-0011 | Příplatek za použití lepící malty při zdění obkladního zdiva | m2 | 55.08 |  | 0
Povrch ŽB jádra bude zdrsněn, ošetřen penetračním nátěrem. Na takto připravený povrch jádra stupně bude osazen obklad z lomového kamene pomocí lepící malty na bázi epoxidové pryskyřice.
Konstrukce A1 - plocha
|  |  | "obkladové zdivo líce přelivné hrany + LB křídlo sklon 5:1" 54*1,02 |  | 55.08
52 | R | R3-003 | Provedení injekčních zavrtávacích kotev prům. 25 mm, dl. 1 m vlepenými injekční pryskyřicí včetně dodávky materiálu | ks | 16 |  | 0
Spojení nové středové ŽB konstrukce stupně a stávajícího zdiva křídel bude provedeno injekčními zavrtávacími kotevními tyčemi (např. typu injekční zavrtávací kotevní tyče R 25 N, …) o 25 mm, dl. 1 m vlepenými injekční pryskyřicí (např. typu CarboPur WF, .
|  |  | "kotvení nové konstrukce přelivné hrany do zdiva stávajícího křídla PB" 2*2+2*2 |  | 8
|  |  | "kotvení nové konstrukce přelivné hrany do zdiva stávajícího křídla LB" 2*2+2*2 |  | 8
|  |  | Součet |  | 16
53 | R | R3-004 | Provedení kotvení pomocí sklolaminátových kotevních tyčí | kus | 119 |  | 0
U celé přelivné části bude obkladové zdivo kotveno k betonovému jádru pomocí sklolaminátových kotevních tyčí (např. typu Rockbolt K 60-20 , ...) o 20 mm, délky 950 mm do vývrtů o 26 mm, délky 1 m, zajištění tyčí bude polyesterovou lepící ampulí (např. Lok
kotvení koruny vodorovné části přelivné hrany
kotvení koruny šikmé části přelivné hrany
kotvení koruny vodorovné části závěrného prahu
kotvení koruny šikmé části závěrného prahu
|  |  | Zdivo_kotv |  | 119
|  |  | Součet |  | 119
54 | R | R3-005 | Provedení vrtů do ŽB jádra a opatření zátky vyrtaných otvorů v líci zdiva | kusy | 119 |  | 0
U celé přelivné části bude obkladové zdivo kotveno k betonovému jádru pomocí sklolaminátových kotevních tyčí bez samozavrtávacích hlav (např. typu Rockbolt K 60-20 , ...) o 20 mm, délky 950 mm do vývrtů o 26 mm, celk.délky 1000mm. Délka vývrtů do ŽB jádra
kotvení koruny vodorovné části přelivné hrany
kotvení koruny šikmé části přelivné hrany
kotvení koruny vodorovné části závěrného prahu
kotvení koruny šikmé části závěrného prahu
|  |  | Zdivo_kotv |  | 119
|  |  | Součet |  | 119
55 | R | R3-006 | Provedení zaoblení koruny přelivné hrany. | m | 42.01 |  | 0
Zaoblení bude provedeno po osazení a zakotvení zdiva na straně vývaru stupně.
"přelivná hrana stupně"
"délka hrany vodorovná část + PB + LB"
|  |  | 12,63+0,6+3,57+3,35 |  | 20.15
"závěrný práh stupně"
"vodorovná část včetně kynety + šikmá část PB a LB"
|  |  | 6,9+0,28+0,8+0,28+6,9+3,35+3,35 |  | 21.86
|  |  | Součet |  | 42.01
56 | R | R3-007 | Zdivo nadzákladové z kamene z vybouraných konstrukcí včetně opracování kamene | m3 | 12.175 |  | 0
K provedení obkladového zdiva zídky bude využit lomový kámen z vybouraných částí konstrukcí stupně, který splňuje potřebné požadavky. Opětovně použitý kámen bude řádně očištěn a opracován do požadovaného tvaru.
Zdivo nadzákladové části zídky migrační rampy dlxvýšxšíř
|  |  | "část zídky ve vývaru" 3,96*(0,83+0,7)/2*(1,0+2,3)/2 |  | 4.999
|  |  | "část zídky nad přelivnou hranou" 8,0*(2,05+0,94)/2*0,6 |  | 7.176
|  |  | Součet |  | 12.175
|  | 4 | Vodorovné konstrukce
57 | 321 | 462451114 | Prolití kamenného záhozu maltou MC 25 | m3 | 1.427 |  | 0
objem = 1/4 konstrukce s prolitím
|  |  | nastup_migr_r*0,25 |  | 0.15
|  |  | vystup_migr_r*0,25 |  | 1.277
|  |  | Součet |  | 1.427
58 | 312 | R4-001 | Podklad pod dlažbu z betonu prostého C 20/25 XF3 tl. 200 mm | m2 | 144.926 |  | 0
|  |  | "Dlažba boků vývaru - konstrukce s ozn.D" Dlažba |  | 144.926
|  |  | Součet |  | 144.926
59 | 211 | 451315133 | Podkladní nebo výplňová vrstva z betonu C 8/10 tl do 200 mm | m2 | 132.028 |  | 0
Podkladní beton pro konstrukce A1, A2, C - tl. 200 mm.
Délka x šířka
|  |  | "přelivná hrana"19,6*2,3 |  | 45.08
|  |  | "závěrný práh"19,3*1,7 |  | 32.81
|  |  | "patky dlažby"2*14*(1,35+1,05)/2 |  | 33.6
|  |  | "zídka migrační rampy"13,25*1,55 |  | 20.538
|  |  | Součet |  | 132.028
60 | 321 | 457532112 | Filtrační vrstvy z hrubého drceného kameniva se zhutněním frakce od 16 až 63 do 32 až 63 mm | m3 | 39.6 |  | 0
Dno vývaru - konstrukce ozn. E
|  |  | 198*0,2 |  | 39.6
61 | 321 | 462511270 | Zához z lomového kamene bez proštěrkování z terénu hmotnost do 200 kg | m3 | 13.749 |  | 0
|  |  | "opevnění dna nástupu migrační rampy" 2*0,3 |  | 0.6
|  |  | "opevnění dna výstupu migrační rampy" 2,3*(0,9+0,3)/2*3,7 |  | 5.106
|  |  | "dno migrační rampy" 13,405*(0,2+0,6)/2*1,5 |  | 8.043
|  |  | Součet |  | 13.749
62 | 321 | 462512370 | Zához z lomového kamene s proštěrkováním z terénu hmotnost nad 200 do 500 kg | m3 | 59.479 |  | 0
Konstrukce s ozn. F
|  |  | "opevnění dna nad přelivnou hranou" 13,23*3,5*(1,2+0,3)/2 |  | 34.729
|  |  | "opevnění dna pod závěrným prahem" 15,0*3*(0,8+0,3)/2 |  | 24.75
|  |  | Součet |  | 59.479
63 | 321 | 462519002 | Příplatek za urovnání ploch záhozu z lomového kamene hmotnost do 200 kg | m2 | 32.618 |  | 0
|  |  | "opevnění dna nástupu migrační rampy" 2*2 |  | 4
|  |  | "opevnění dna výstupu migrační rampy" 2,3*3,7 |  | 8.51
|  |  | "dno migrační rampy" 13,405*1,5 |  | 20.108
|  |  | Součet |  | 32.618
64 | 321 | 462519003 | Příplatek za urovnání ploch záhozu z lomového kamene hmotnost nad 200 do 500 kg | m2 | 91.305 |  | 0
Konstrukce s ozn. F
|  |  | "opevnění dna nad přelivnou hranou" 13,23*3,5 |  | 46.305
|  |  | "opevnění dna pod závěrným prahem" 15,0*3 |  | 45
|  |  | Součet |  | 91.305
65 | 312 | 463211153 | Rovnanina objemu nad 3 m3 z lomového kamene záhozového hmotnosti přes 200 kg s urovnáním líce | m3 | 57.955 |  | 0
Konstrukce s ozn. F
|  |  | "podélné opevnění nad přelivnou hranou PB" 2,3* 3,35 |  | 7.705
|  |  | "podélné opevnění nad přelivnou hranou LB" 5* 3,35 |  | 16.75
|  |  | "podélné opevnění pod závěrným prahem PB a LB" 2* 5* 3,35 |  | 33.5
|  |  | Součet |  | 57.955
66 | 321 | 465513327 | Dlažba z lomového kamene na cementovou maltu s vyspárováním tl 300 mm pro hydromeliorace | m2 | 144.926 |  | 0
Konstrukce s ozn.D
|  |  | "Dlažba boku vývaru LB" 13,955*(4,53+3,35)/2 |  | 54.983
|  |  | "Dlažba boku vývaru PB" 9,59 *3,35+ 4,57*(4,78+4,61)/2 |  | 53.583
|  |  | "Dlažba nad přelivem u PB" 8,0*(4,69+4,4)/2 |  | 36.36
|  | Dlažba | Součet |  | 144.926
67 | R | R4-004 | Konstrukce ze záhozového kamene hmotnosti 500 až 1000kg s vyklínováním, urovnáním líce a prolitím betonem | m3 | 178.2 |  | 0
Konstrukce v tl. 900 mm s použitím 75% balvanů hmotnosti 1000 kg. Záhozový kámen bude prolit vodostavebním betonem tř. C 25/30 - XF3, Dmax 22 – S3 dle ČSN EN 206-1 v aktuálním znění, max. průsak 50 mm podle ČSN EN 12 390-8 v tloušťce 700 mm.
Dno vývaru - konstrukce ozn. E
|  |  | 198*0,9 |  | 178.2
|  | 6 | Úpravy povrchů, podlahy a osazování výplní
68 | 321 | 628635512 | Vyplnění spár zdiva z lomového kamene maltou cementovou na hl do 70 mm s vyspárováním | m2 | 48 |  | 0
|  |  | "čištění křídla PB, které zůstane zachováno" 2*11 |  | 22
|  |  | "čištění křídla LB, které zůstane zachováno" 2*13 |  | 26
|  | Spár | Součet |  | 48
|  | 9 | Ostatní konstrukce a práce-bourání
69 | 015 | 931991112 | Zřízení těsnění dilatační spáry gumovým nebo PVC pásem ve stěně | m | 11.2 |  | 0
Dilatační spáry budou těsněny dilatačními PVC pásy (např. SIKA,...) kombinovanými s extrudovaným polystyrenem tl. 20 mm, těsnícím provazcem a PU tmelem pro zatmelení dilatačních spár.
|  |  | "přeliv.hrana" 3,3*2 |  | 6.6
|  |  | "závěr.práh" 2,3*2 |  | 4.6
|  |  | Součet |  | 11.2
70 |  | R9-007 | Dodávka těsnícího provazce a PU tmelu | m | 12.39 |  | 0
|  |  | "přeliv.hrana" 3,6*2 |  | 7.2
|  |  | "závěr.práh" 2,3*2 |  | 4.6
|  |  | Mezisoučet |  | 11.8
ztratné 5%
|  |  | 11,8*0,05 |  | 0.59
|  |  | Součet |  | 12.39
71 | 211 | 931992121 | Výplň dilatačních spár z extrudovaného polystyrénu tl 20 mm | m2 | 18.8 |  | 0
|  |  | "přeliv.hrana" 5,9*2 |  | 11.8
|  |  | "závěr.práh" 3,5*2 |  | 7
|  |  | Součet |  | 18.8
72 | 321 | 938902132 | Očištění konstrukcí na ostatních plochách od porostu | m2 | 48 |  | 0
čištění křídla PB a LB , které zůstane zachováno
|  |  | Spár |  | 48
|  |  | Součet |  | 48
73 | 321 | 938903113 | Vysekání spár hl do 70 mm ve zdivu z lomového kamene, řádkovém nebo kyklopském | m2 | 48 |  | 0
čištění křídla PB , které zůstane zachováno
|  |  | Spár |  | 48
|  |  | Součet |  | 48
74 | 321 | 960211251 | Bourání konstrukcí zděných z kamene nebo z cihel | m3 | 115.965 |  | 0
|  |  | "rozebrání přelivné hrany" 74 |  | 74
|  |  | "rozebrání patky a dlažby vývaru PB" 16,5*1,5*0,3+8 |  | 15.425
|  |  | "rozebrání patky a dlažby vývaru LB" 34*1,5*0,3+8 |  | 23.3
|  |  | "rozebrání zbytků závěrného prahu" 2,7*1*1,2 |  | 3.24
|  | Rozer | Součet |  | 115.965
75 | R | R9-001 | Kompletní převedení vody pro celý stavební objekt dle zvolené technologie včetně čerpání | soubor | 1 |  | 0
Převedení vody včetně čerpání bude při stavbě zajištěno dle zvolené technologie zhotovitelem. Předpokládá se, že voda bude převedena potrubím uloženým přes základ stupně a přelivnou hranu, dno nebude v žádném případě prohlubováno. Podloží i okolí stupňů je tvořeno hrubozrnným až balvanitým štěrkem. Přes tyto štěrky dochází ke stálému průsaku vody do stavební jámy, a proto je během stavebních prací nutné stálé čerpání vody.
|  |  | "předpokládá se hrázkování, převedení pomocí trub, tabulové jímky, čerpání vody na dopravní výšku 10m do 500l/min" 1 |  | 1
76 | R | R9-005 | Těsnící prvky do pracovních spár betonových konstrukcí | m | 68.4 |  | 0
Plánované pracovní spáry (budou min. 3 pracovní spáry oddělující jednotlivé fáze) budou utěsněny pomocí křížového těsnícího profilu z černého plechu lepící vrstvou z bitumenového materiálu (např. ABS, ASS,...). Tyto těsnící prvky budou vloženy mezi výztuž
|  |  | "přelivná hrana"19,3+15,1 |  | 34.4
|  |  | "závěrný práh"19+15 |  | 34
|  |  | Součet |  | 68.4
77 | R | R9-008 | Očištění, třídění a srovnání lomového kamene z rozebraných konstrukcí | m3 | 115.965 |  | 0
vybourané kamenné konstrukce
|  |  | Rozer |  | 115.965
78 | R | R9-009 | Nakládání, přesun a ztížená manipulace lomového kamene pro další využití | m3 | 24.835 |  | 0
Využití kamene z rozebírané přelivné hrany. Předpokládané množství vhodného kamene.
kámen pro výplň pod deskou migrační rampy - konstrukce ozn.B
předpokládá se 60% konstrukce z kamene
|  |  | "pod deskou ve vývaru pl. x š." 4,6*1,5*0,6 |  | 4.14
|  |  | "pod deskou nad přelivnou hranou pl. x š." 2,8*1,5*0,6 |  | 2.52
|  |  | Mezisoučet |  | 6.66
"kámen pro zdivo nadzákladové části zídky migrační rampy"
|  |  | "část zídky ve vývaru" 3,96*(0,83+0,7)/2*(1,0+2,3)/2 |  | 4.999
|  |  | "část zídky nad přelivnou hranou" 8,0*(2,05+0,94)/2*0,6 |  | 7.176
|  |  | Mezisoučet |  | 12.175
|  |  | "pro dlažby" 6 |  | 6
|  | Kámen_13 | Součet |  | 24.835
|  | 99 | Přesuny hmot a sutí
79 | 321 | 997321211 | Svislá doprava suti a vybouraných hmot v do 4 m | t | 308.171 |  | 0
80 | 321 | 997321511 | Vodorovná doprava suti a vybouraných hmot po suchu do 1 km | t | 227.825 |  | 0
|  | Přebkamene | "odvoz nevyužitého kamene na skládku" (Rozer-Kámen_13)*2,5 |  | 227.825
81 | 321 | 997321519 | Příplatek ZKD 1km vodorovné dopravy suti a vybouraných hmot po suchu | t | 227.825 |  | 0
|  |  | "odvoz nevyužitého kamene na skládku" (Rozer-Kámen_13)*2,5 |  | 227.825
82 | 321 | 998332011 | Přesun hmot pro úpravy vodních toků a kanály | t | 1110.295 |  | 0
83 | R | R9-018 | Naložení, odvoz a uložení vybouraných hmot a sutí včetně případných poplatků | t | 80.175 |  | 0
|  |  | "suť : automaticky vypočtené množství - odečet kamene na skládku" 308-Přebkamene |  | 80.175
|  |  | Součet |  | 80.175
84 | R | R9-022 | Montáž pomocného lešení | soubor | 1 |  | 0

## SO 14
SOUPIS PRACÍ
Stavba: |  | Mohelnice, protipovodňová a revitalizační opatření, odstranění migračních překážek, stupeň č.13 - stupeň č.16
Objekt: |  | SO 14 Stupeň č.14
Objednatel: |  | Povodí Odry, státní podnik
Zhotovitel: |  | Vyplň údaj |  |  |  | Zpracoval: Lesprojekt Krnov s.r.o.
Č. | KCN | Kód položky | Popis | MJ | Množství celkem | Jednotková cena zadání | Celková cena zadání
1 | 2 | 3 | 4 | 5 | 6 | 7 | 8
|  | HSV | Práce a dodávky HSV
|  | 1 | Zemní práce
1 | 001 | 111201101 | Odstranění křovin a stromů průměru kmene do 100 mm i s kořeny z celkové plochy do 1000 m2 | m2 | 140 |  | 0
|  |  | "obj.č.14,PB: 55m2; LB: 25m2; příjezd 60m2 |  | 140
|  | Křoviny | Součet |  | 140
2 | 001 | 112201101 | Odstranění pařezů D do 300 mm | kus | 32 |  | 0
32
3 | 001 | 112201102 | Odstranění pařezů D do 500 mm | kus | 17 |  | 0
17
4 | 001 | 112201103 | Odstranění pařezů D do 700 mm | kus | 5 |  | 0
5
5 | 001 | 112201104 | Odstranění pařezů D do 900 mm | kus | 1 |  | 0
1
6 | 001 | 114203104 | Rozebrání záhozů a rovnanin na sucho | m3 | 31.5 |  | 0
"stávající zához nad přelivnou hranou bude rozebrán a znovu vybudován"
|  |  | "rozebrání stávajícího záhozu nad přelivnou hranou LB" 8*2,5 |  | 20
|  |  | "rozebrání stávajícího záhozu nad přelivnou hranou PB" 4,6*2,5 |  | 11.5
|  | Rozeb_zához | Součet |  | 31.5
7 | 001 | 124203101 | Vykopávky do 1000 m3 pro koryta vodotečí v hornině tř. 3 | m3 | 5 |  | 0
|  | Nános | "odstranění nánosu " 10*0,5 |  | 5
8 | 001 | 124203119 | Příplatek k vykopávkám pro koryta vodotečí v hornině tř. 3 v tekoucí vodě při LTM | m3 | 5 |  | 0
|  |  | Nános |  | 5
9 | 001 | 124303101 | Vykopávky do 1000 m3 pro koryta vodotečí v hornině tř. 4 | m3 | 122.08 |  | 0
|  |  | "Výkop nad přelivnou hranou PB " 8*1 |  | 8
|  |  | "Výkop nad přelivnou hranou LB " 4,6*1 |  | 4.6
|  |  | "Výkop pod přelivnou hranou PB " 12*2,5 |  | 30
|  |  | "Výkop pod přelivnou hranou LB " 14*2,5 |  | 35
|  |  | "Výkop závěr.práh PB " 15*2,5 |  | 37.5
|  |  | "Výkop závěr.práh LB " 15*2,5 |  | 37.5
|  | Výkop | Součet |  | 152.6
|  |  | "hornina 4 - 80%" Výkop*0,8 |  | 122.08
10 | 001 | 124303119 | Příplatek k vykopávkám pro koryta vodotečí v hornině tř. 4 v tekoucí vodě při LTM | m3 | 122.08 |  | 0
|  |  | Výkop*0,8 |  | 122.08
11 | 001 | 124403101 | Vykopávky do 1000 m3 pro koryta vodotečí v hornině tř. 5 | m3 | 30.52 |  | 0
|  |  | "hornina 5 - 20%" Výkop*0,2 |  | 30.52
12 | 001 | 124403109 | Příplatek k vykopávkám pro koryta vodotečí v hornině tř. 5 v tekoucí vodě při LTM | m3 | 30.52 |  | 0
|  |  | Výkop*0,2 |  | 30.52
13 | 001 | 131301101 | Hloubení jam nezapažených v hornině tř. 4 objemu do 100 m3 | m3 | 173.9 |  | 0
|  |  | "nad přelivnou hranou" 13,25*0,5+0,5*1,5 |  | 7.375
|  |  | "vývar" 15*12,5 |  | 187.5
|  |  | "pod závěrným prahem" 15*1,5 |  | 22.5
|  | Jáma | Součet |  | 217.375
|  |  | "hornina 4 - 80%" Jáma*0,8 |  | 173.9
14 | 001 | 131301191 | Příplatek za hloubení jam v tekoucí vodě při LTM v hornině tř. 4 | m3 | 173.9 |  | 0
|  |  | Jáma*0,8 |  | 173.9
15 | 001 | 131401101 | Hloubení jam nezapažených v hornině tř. 5 objemu do 100 m3 | m3 | 43.475 |  | 0
|  |  | "hornina 5 - 20%" Jáma*0,2 |  | 43.475
16 | 001 | 131401191 | Příplatek za hloubení jam v tekoucí vodě při LTM v hornině tř. 5 | m3 | 43.475 |  | 0
|  |  | Jáma*0,2 |  | 43.475
17 | 001 | 132301202 | Hloubení rýh š do 2000 mm v hornině tř. 4 objemu do 1000 m3 | m3 | 129.94 |  | 0
|  |  | "Přelivná hrana" 19,3*3 |  | 57.9
|  |  | "Závěrný práh" 19*2 |  | 38
|  |  | "Podélné opevnění nad přelivnou hranou" (8+4,6) *0,5 |  | 6.3
|  |  | "Zídka migrační rampy" 11*1,2 |  | 13.2
|  |  | "Patka dlažby boků vývaru" 2*13,8*1,2 |  | 33.12
|  |  | "Podélné opevnění pod závěrným prahem" 2*5,15*1,35 |  | 13.905
|  | Rýha | Součet |  | 162.425
|  |  | "hornina 4 - 80%" Rýha*0,8 |  | 129.94
18 | 001 | 132301292 | Příplatek za hloubení rýh pod vodou š do 2000 mm při LTM v hornině tř. 4 objemu přes 100 m3 | m3 | 129.94 |  | 0
|  |  | Rýha*0,8 |  | 129.94
19 | 001 | 132401201 | Hloubení rýh š do 2000 mm v hornině tř. 5 | m3 | 32.485 |  | 0
|  |  | "hornina 5 - 20%" Rýha*0,2 |  | 32.485
20 | 001 | 132401291 | Příplatek za hloubení rýh pod vodou š do 2000 mm při LTM v hornině tř. 5 | m3 | 32.485 |  | 0
|  |  | Rýha*0,2 |  | 32.485
21 | 001 | 162201102 | Vodorovné přemístění do 50 m výkopku/sypaniny z horniny tř. 1 až 4 | m3 | 344.88 |  | 0
|  |  | (Násyp+Zásyp)*0,8 |  | 344.88
22 | 001 | 162201152 | Vodorovné přemístění do 50 m výkopku/sypaniny z horniny tř. 5 až 7 | m3 | 86.22 |  | 0
|  |  | (Násyp+Zásyp)*0,2 |  | 86.22
23 | 001 | 171101131 | Uložení sypaniny z hornin nesoudržných a soudržných střídavě do násypů zhutněných | m3 | 229 |  | 0
|  |  | "Násyp PB u migrační rampy" 11*9,0 |  | 99
|  |  | "Násyp a dorovnání terénu u závěrného prahu" 2*50*1,3 |  | 130
|  | Násyp | Součet |  | 229
24 | 001 | 174101101 | Zásyp jam, šachet rýh nebo kolem objektů sypaninou se zhutněním | m3 | 167.6 |  | 0
"zásyp rýh"
|  |  | "Přelivná hrana" 19,3*2 |  | 38.6
|  |  | "Závěrný práh" 19*1 |  | 19
"zásyp výkopů"
|  |  | "Výkop pod přelivnou hranou PB " 12*2,5 |  | 30
|  |  | "Výkop pod přelivnou hranou LB " 14*2,5 |  | 35
|  |  | "Výkop závěr.práh PB " 15*1,5 |  | 22.5
|  |  | "Výkop závěr.práh LB " 15*1,5 |  | 22.5
|  | Zásyp | Součet |  | 167.6
25 | 001 | 174201201 | Zásyp jam po pařezech D pařezů do 300 mm | kus | 32 |  | 0
32
26 | 001 | 174201202 | Zásyp jam po pařezech D pařezů do 500 mm | kus | 17 |  | 0
17
27 | 001 | 174201203 | Zásyp jam po pařezech D pařezů do 700 mm | kus | 5 |  | 0
5
28 | 001 | 174201204 | Zásyp jam po pařezech D pařezů do 900 mm | kus | 1 |  | 0
1
29 | 231 | 181411131 | Založení parkového trávníku výsevem plochy do 1000 m2 v rovině a ve svahu do 1:5 | m2 | 100 |  | 0
|  |  | "osetí násypu"50*2 |  | 100
30 | 005 | 005724740 | osivo směs travní krajinná - svahová | kg | 3.15 |  | 0
|  |  | 2*50*0,03*1,05 |  | 3.15
31 | 231 | 181111131 | Plošná úprava terénu do 500 m2 zemina tř 1 až 4 nerovnosti do +/- 200 mm v rovinně a svahu do 1:5 | m2 | 50 |  | 0
|  |  | "Úprava terénu násypu" 50 |  | 50
32 | 001 | 181951102 | Úprava pláně v hornině tř. 1 až 4 se zhutněním | m2 | 401.6 |  | 0
|  |  | "urovnání základové spáry přelivné hrany, závěrného prahu, patek dlažby, pod opevněním dna" 402 |  | 402
|  |  | "úprava pláně Násypů" 50*2 |  | 100
|  | Úpr_pláně | Součet |  | 502
|  |  | "hornina 4 - 80%" Úpr_pláně*0,8 |  | 401.6
33 | 001 | 181951104 | Úprava pláně v hornině tř. 5 až 7 se zhutněním | m2 | 100.4 |  | 0
|  |  | "hornina 5 - 20%" Úpr_pláně*0,2 |  | 100.4
34 | 001 | 182101101 | Svahování v zářezech v hornině tř. 1 až 4 | m2 | 249.04 |  | 0
|  |  | "za podélným opevněním" (29,6+27)*5,5 |  | 311.3
|  | Svahování | Součet |  | 311.3
|  |  | "hornina 4 - 80%" Svahování*0,8 |  | 249.04
35 | 001 | 182101102 | Svahování v zářezech v hornině tř. 5 až 7 | m2 | 62.26 |  | 0
|  |  | "hornina 5 - 20%" Svahování*0,2 |  | 62.26
36 | 001 | 182201101 | Svahování násypů | m2 | 99.5 |  | 0
|  |  | "Násyp PB u migrační rampy" 11*4,5 |  | 49.5
|  |  | "Násyp a dorovnání terénu u závěrného prahu" 2*50/2 |  | 50
|  |  | Součet |  | 99.5
37 | R | R1-001 | Kompletní likvidace dřevních zbytků | m2 | 140 |  | 0
Likvidace štěpkováním a odvoz.
|  |  | Křoviny |  | 140
38 | R | R1-002 | Vodorovné přemístění pařezů | kus | 55 |  | 0
55
39 | R | R1-003 | Poplatek za uložení pařezů na skládce | kus | 55 |  | 0
55
40 | R | R1-004 | Zřízení sjezdu do koryta včetně jeho odstranění | soubor | 1 |  | 0
|  |  | 1 |  | 1
41 | R | R1-005 | Naložení, odvoz a uložení přebytečné zeminy včetně případných poplatků | t | 191.34 |  | 0
|  |  | (+Výkop+Rýha+Jáma+Nános-Zásyp-Násyp) *1,8 |  | 191.34
|  | 2 | Zakládání
42 | 312 | 274315412 | Základové pasy z betonu vodostavebního C 25/30 XF3 | m3 | 18.438 |  | 0
Výplň pod deskou migrační rampy - konstrukce ozn.B , využití kamene z vybouraných konstrukcí. Pod deskou bude výplňové zdivo z vodostavebního betonu C 25/30 XF3 prokládané kamenem. Vrstvu nad deskou bude tvořit podklad z vodostavebního betonu C 25/30 XF3.
Konstrukce migrační rampy ozn. B
|  |  | "pod deskou ve vývaru pl. x š." 3,9*1,5 |  | 5.85
|  |  | "pod deskou nad přelivnou hranou pl. x š." 3,5*1,5 |  | 5.25
|  |  | "nad deskou dl. x š. x v." 11,51*1,5*(0,5+0,35)/2 |  | 7.338
|  |  | Součet |  | 18.438
43 | 312 | 274351111 | Bednění základových pasů tradiční oboustranné | m2 | 7.8 |  | 0
"výplň pod deskou migrační rampy - konstrukce ozn.B , využití kamene z vybouraných konstrukcí"
|  |  | "ve vývaru" 1,1*1,5 |  | 1.65
|  |  | "nad přelivnou hranou" 0,6*1,5 |  | 0.9
|  |  | "nad deskou počet x dl. x v." 7*1,5*0,5 |  | 5.25
|  |  | Součet |  | 7.8
|  | 3 | Svislé a kompletní konstrukce
44 | 321 | 321222111 | Zdění obkladního zdiva vodních staveb řádkového | m3 | 51.527 |  | 0
Obklad lícní strany přelivné hrany bude proveden jako čisté řádkové zdivo. Na přelivné hraně a závěrném prahu bude obklad se spárou 5 mm.
Konstrukce ozn. A1 - délka x šířka x tl.
|  |  | "obkladové zdivo koruny přelivné hrany kotvené " 13,25*1,3*0,35 +4,1*(1,3+0,9)/2*0,35+3,35*(1,3+0,9)/2*0,35 |  | 8.897
|  |  | "obkladové zdivo koruny křídel přelivné hrany" (4,1+5,2)*0,9*0,35 |  | 2.93
|  |  | "obkladové zdivo líce přelivné hrany sklon 5:1" 48*1,02*0,35 |  | 17.136
|  | ObkladPH_14 | Mezisoučet |  | 28.963
obkladové zdivo závěrného prahu včetně vytvoření kynetky kotvené
|  |  | 22*1,0*0,35 |  | 7.7
|  |  | "obkladové zdivo závěrného prahu, křídla LB a PB" 4*0,35*1+4*0,35*1 |  | 2.8
|  | ObkladZP_14 | Mezisoučet |  | 10.5
Konstrukce ozn. A2 - dl. x výš. x tl.
|  |  | "Dlažba PB nad přelivem - patka" 6,1*(1,66+1,18)/2*0,35 |  | 3.032
|  |  | "Dlažba boku vývaru LB- patka " 14,025*0,8*0,35 |  | 3.927
|  |  | "Dlažba boku vývaru PB- patka " 9,33*0,8*0,35 |  | 2.612
|  |  | "Dlažba boku vývaru PB- patka podél MgR" 4,83* (1,0+1,95)/2*0,35 |  | 2.493
|  |  | Součet |  | 51.527
45 | R | R3-001 | Dodávka kamene pro řádkové obkladní zdivo | t | 109.158 |  | 0
Materiál pro obklad líce přelivné hrany ve sklonu 5:1 a obklad koruny křídel, obklad patek dlažeb. Měrná hmotnost kamene musí být min. 2250 kg/m3.
Dodávka kamene pro obklad bez kotvení kubatura x hmotnost
Konstrukce A1 - délka x šířka x tlouš.
|  |  | "obkladové zdivo koruny křídel přelivné hrany" (4,1+5,2)*0,9*0,35*2,5 |  | 7.324
|  |  | "obkladové zdivo líce přelivné hrany sklon 5:1" 48*1,02*0,35*2,5 |  | 42.84
|  |  | "obkladové zdivo závěrného prahu, křídla" 4,0*1,0*0,35*2,5+4,0*1,0*0,35*2,5 |  | 7
Konstrukce A2 - délka x výška x tlouš.
|  |  | "Dlažba PB nad přelivem - patka" 6,1*(1,66+1,18)/2*0,35*2,5 |  | 7.579
|  |  | "Dlažba boku vývaru LB- patka " 14,025*0,8*0,35*2,5 |  | 9.818
|  |  | "Dlažba boku vývaru PB- patka " 9,33*0,8*0,35*2,5 |  | 6.531
|  |  | "Dlažba boku vývaru PB- patka podél MgR" 4,83* (1,0+1,95)/2*0,35*2,5 |  | 6.234
|  | Kam_zdivo | Mezisoučet |  | 87.326
|  |  | "ztratné" Kam_zdivo*0,25 |  | 21.832
|  |  | Součet |  | 109.158
46 |  | R3-0012 | Dodávka kamene pro obkladní zdivo kotvené | kus | 130.9 |  | 0
Kámen pro korunu přelivné hrany a závěrného stupně, který bude k ŽB konstrukci kotven, bude na požadovanou velikost upraven a otvor pro kotvení na něm předvrtán mimo stavbu. Jedná se o kámen řezaný.
|  |  | "přelivná hrana - Kámen typu 1" 18+29 |  | 47
|  |  | "přelivná hrana - Kámen typu 2" 5+6 |  | 11
|  |  | "přelivná hrana - Kámen typu 3" 9+6 |  | 15
|  |  | "závěrný práh - Kámen typu 4" 3+3+13 |  | 19
|  |  | "závěrný práh - Kámen typu 5" 9+9+9 |  | 27
|  | Zdivo_kotv | Mezisoučet |  | 119
Ztratné pro kameny 10%
|  |  | Zdivo_kotv*0,1 |  | 11.9
|  |  | Součet |  | 130.9
47 | 321 | 321321115 | Konstrukce vodních staveb ze ŽB mrazuvzdorného tř. C 25/30 XF3 | m3 | 56.655 |  | 0
tř. C 25/30 – XF3-Cl 0.2 – Dmax 16 mm-S3 dle ČSN EN 206- v aktuálním znění, max. průsak 50 mm podle ČSN EN 12 390-8
Patka dlažby - konstrukce s ozn.A2 - délka x plocha (výš.xšíř.)
|  |  | "PB nad přelivem - základ" 6,1*0,8*0,75 |  | 3.66
|  |  | "PB nad přelivem - nadz." 6,1*(1,66+1,18)/2*0,4 |  | 3.465
|  |  | "Bok vývaru LB- zákl. " 14,025*1,2*0,75 |  | 12.623
|  |  | "Bok vývaru LB- nadz. " 14,025*0,8*0,4 |  | 4.488
|  |  | "Bok vývaru PB- zákl." 9,33*1,2*0,75 |  | 8.397
|  |  | "Bok vývaru PB- nadz." 9,33*0,8*0,4 |  | 2.986
|  |  | "Bok vývaru PB podél MgR zákl." 4,83* 1,2*1,0 |  | 5.796
|  |  | "Bok vývaru PB podél MgR nadz." 4,83* (1,0+1,95)/2*0,4 |  | 2.85
Zídka migrační rampy - konstrukce s ozn.C
|  |  | "základ ve vývaru" 3,96*1,2*(1,0+1,19)/2 |  | 5.203
|  |  | "nadz.část zídky podepření desky" 3,96*(0,0+0,59)/2*0,15 |  | 0.175
|  |  | "základ zídky nad přelivnou hranou" 6,1*0,8*0,8 |  | 3.904
Deska migrační rampy - konstrukce ozn.B
|  |  | "dl. x š. x výš." 11,51*1,8*0,15 |  | 3.108
|  |  | Součet |  | 56.655
48 | 321 | 321321116 | Konstrukce vodních staveb ze ŽB mrazuvzdorného tř. C 30/37 XF3 | m3 | 172.067 |  | 0
tř. C 30/37 – XF3-Cl 0.2 – Dmax 16 mm-S3 dle ČSN EN 206- v aktuálním znění, max. průsak 50 mm podle ČSN EN 12 390-8
Konstrukce s ozn.A1
|  |  | "přelivná hrana" 60,5*(1,695+1,2)/2 |  | 87.574
|  |  | "přelivná hrana křídlo PB" 8,0*(1,2+0,9)/2 |  | 8.4
|  |  | "přelivná hrana křídlo LB " 10,0*(1,2+0,9)/2 |  | 10.5
|  |  | "odečty obkladové části" - ObkladPH_14 |  | -28.963
|  |  | "přelivná hrana - základ" 19,3*(1,2+1,0)/2*1,895 |  | 40.231
|  |  | Mezisoučet |  | 117.742
|  |  | "závěrný práh - konstrukce s ozn.A" 34,9*1 |  | 34.9
|  |  | "odečet obkladové části" - ObkladZP_14 |  | -10.5
|  |  | "závěrný práh - základ" 19*1,4*(1,05+1,2)/2 |  | 29.925
|  |  | Mezisoučet |  | 54.325
|  |  | Součet |  | 172.067
49 | 321 | 321351010 | Bednění konstrukcí vodních staveb rovinné - zřízení | m2 | 497.987 |  | 0
Požaduje se příložné bednění s hladkými styčnými plochami pro dokonale rovný povrch ŽB zdiva.
Konstrukce s ozn.A1
|  |  | "přelivná hrana rub a líc 5:1" 60,5+60,5*1,02 |  | 122.21
|  |  | "přelivná hrana křídlo PB rub a líc 5:1" 8,0+8,0*1,2 |  | 17.6
|  |  | "přelivná hrana křídlo LB rub a líc 5:1 " 10,0+10,0*1,2 |  | 22
|  |  | "přelivná hrana - základ" 19,3*(1,2+1,0) |  | 42.46
|  |  | "přelivná hrana - strany" 7,5*2 |  | 15
|  |  | "přelivná hrana - 2x dilatace" 4,7*2 |  | 9.4
|  |  | "závěrný práh " 34,9*2 |  | 69.8
|  |  | "závěrný práh - základ" 19*(1,05+1,2) |  | 42.75
|  |  | "závěrný práh - strany" 3,95*2 |  | 7.9
|  |  | "závěrný práh - 2x dilatace" 3,5*2 |  | 7
Patka dlažby - konstrukce s ozn.A2 - délka x plocha (výš.xšíř.)
|  |  | "PB nad přelivem - základ" 6,1*0,8*2 |  | 9.76
|  |  | "PB nad přelivem - nadz." 6,1*(1,66+1,18)/2 |  | 8.662
|  |  | "Bok vývaru LB- zákl. " 14,025*1,2*2 |  | 33.66
|  |  | "Bok vývaru LB- nadz. " 14,025*0,8 |  | 11.22
|  |  | "Bok vývaru PB- zákl." 9,33*1,2*2 |  | 22.392
|  |  | "Bok vývaru PB- nadz." 9,33*0,8 |  | 7.464
|  |  | "Bok vývaru PB podél MgR zákl." 4,83* 1,2*2 |  | 11.592
|  |  | "Bok vývaru PB podél MgR nadz." 4,83* (1,0+1,95)/2 |  | 7.124
|  |  | "bednění čel patek dlažeb boků vývaru včetně základu LB i PB"4*1,1 |  | 4.4
Zídka migrační rampy - konstrukce s ozn.C
|  |  | "základ ve vývaru" 3,96*1,2*2 |  | 9.504
|  |  | "nadz.část zídky podepření desky" 3,96*(0,0+0,59)/2*2 |  | 2.336
|  |  | "základ zídky nad přelivnou hranou" 6,1*0,8*2 |  | 9.76
Deska migrační rampy - konstrukce ozn.B
|  |  | "dl. x š. x výš." 11,51*0,15*2+1,8*0,15*2 |  | 3.993
|  | Bednění | Součet |  | 497.987
50 | 321 | 321352010 | Bednění konstrukcí vodních staveb rovinné - odstranění | m2 | 497.987 |  | 0
|  |  | Bednění |  | 497.987
51 | 321 | 321366111 | Výztuž železobetonových konstrukcí vodních staveb z oceli 10 505 D do 12 mm | t | 1.013 |  | 0
V místě kolizí pilot s výztuží budou pruty výztuže přerušeny vyřezáním. Na stavbě budou přichystány náhradní pruty a třmínky pro navázání přerušených částí.
třmínky R10 x 0,617kg/m
|  |  | "přelivná hrana" 1023,38*0,617*0,001 |  | 0.631
|  |  | "závěrný práh" 344,97*0,617*0,001 |  | 0.213
|  |  | Mezisoučet |  | 0.844
Ztratné+výztuž pro použití na stavbě
|  |  | 0,844*0,2 |  | 0.169
|  |  | Součet |  | 1.013
52 | 321 | 321366112 | Výztuž železobetonových konstrukcí vodních staveb z oceli 10 505 D do 32 mm | t | 2.03 |  | 0
V místě kolizí pilot s výztuží budou pruty výztuže přerušeny vyřezáním. Na stavbě budou přichystány náhradní pruty a třmínky pro navázání přerušených částí.
výztuž R14 1,208kg/m
|  |  | "přelivná hrana" 800,9*1,208*0,001 |  | 0.967
|  |  | "závěrný práh" 600,14*1,208*0,001 |  | 0.725
|  |  | Mezisoučet |  | 1.692
Ztratné+výztuž pro použití na stavbě
|  |  | 1,692*0,2 |  | 0.338
|  |  | Součet |  | 2.03
53 | 321 | 321368211 | Výztuž železobetonových konstrukcí vodních staveb ze svařovaných sítí | t | 1.488 |  | 0
V místě kolizí pilot s výztuží budou pruty sítě přerušeny vyřezáním.
Přelivná hrana
|  |  | 19,3*1,895*5,4*0,001 |  | 0.197
Závěrný práh
|  |  | 19,0*1,4*5,4*0,001 |  | 0.144
Patky dlažby, migr.rampa, zídka
|  |  | "dle tabulky" 157,1325*5,4*0,001 |  | 0.849
|  | KARI | Mezisoučet |  | 1.19
|  |  | "ztratné + překrytí" KARI*0,25 |  | 0.298
|  |  | Součet |  | 1.488
54 | R | R3-0011 | Příplatek za použití lepící malty při zdění obkladního zdiva | m2 | 48.96 |  | 0
Povrch ŽB jádra bude zdrsněn, ošetřen penetračním nátěrem. Na takto připravený povrch jádra stupně bude osazen obklad z lomového kamene pomocí lepící malty na bázi epoxidové pryskyřice.
Konstrukce A1 - plocha
|  |  | "obkladové zdivo líce přelivné hrany + LB křídlo sklon 5:1" 48*1,02 |  | 48.96
55 | R | R3-002 | Montáž pilot včetně zaberanění, opracování, nastavení a zhotovení ocel hlavy a špice | kus | 29 |  | 0
Na základě hydrogeologického průzkumu a statického výpočtu bude u tohoto stupně posílen základ dřevěnými pilotami (druh dřeva modřín) vetknutými do podkladu- délky 3,15m, min. o250 mm.
|  |  | "piloty pro základ přelivné hrany" 29 |  | 29
56 | R | R3-003 | Provedení injekčních zavrtávacích kotev prům. 25 mm, dl. 1 m vlepenými injekční pryskyřicí včetně dodávky materiálu | ks | 10 |  | 0
Spojení nové středové ŽB konstrukce stupně a stávajícího zdiva křídel bude provedeno injekčními zavrtávacími kotevními tyčemi (např. typu injekční zavrtávací kotevní tyče R 25 N, …) o 25 mm, dl. 1 m vlepenými injekční pryskyřicí (např. typu CarboPur WF, .
|  |  | "kotvení nové konstrukce přelivné hrany do zdiva stávajícího křídla PB" 2*2+2 |  | 6
|  |  | "kotvení nové konstrukce přelivné hrany do zdiva stávajícího křídla LB" 2*2 |  | 4
|  |  | Součet |  | 10
57 | R | R3-004 | Provedení kotvení pomocí sklolaminátových kotevních tyčí | kus | 119 |  | 0
U celé přelivné části bude obkladové zdivo kotveno k betonovému jádru pomocí sklolaminátových kotevních tyčí (např. typu Rockbolt K 60-20 , ...) o 20 mm, délky 950 mm do vývrtů o 26 mm, délky 1 m, zajištění tyčí bude polyesterovou lepící ampulí (např. Lok
kotvení koruny vodorovné části přelivné hrany
kotvení koruny šikmé části přelivné hrany
kotvení koruny vodorovné části závěrného prahu
kotvení koruny šikmé části závěrného prahu
|  |  | Zdivo_kotv |  | 119
|  |  | Součet |  | 119
58 | R | R3-005 | Provedení vrtů do ŽB jádra a opatření zátky vyrtaných otvorů v líci zdiva | kusy | 119 |  | 0
U celé přelivné části bude obkladové zdivo kotveno k betonovému jádru pomocí sklolaminátových kotevních tyčí bez samozavrtávacích hlav (např. typu Rockbolt K 60-20 , ...) o 20 mm, délky 950 mm do vývrtů o 26 mm, celk.délky 1000mm. Délka vývrtů do ŽB jádra
kotvení koruny vodorovné části přelivné hrany
kotvení koruny šikmé části přelivné hrany
kotvení koruny vodorovné části závěrného prahu
kotvení koruny šikmé části závěrného prahu
|  |  | Zdivo_kotv |  | 119
|  |  | Součet |  | 119
59 | R | R3-006 | Provedení zaoblení koruny přelivné hrany. | m | 42.01 |  | 0
Zaoblení bude provedeno po osazení a zakotvení zdiva na straně vývaru stupně.
"přelivná hrana stupně"
"délka hrany vodorovná část + PB + LB"
|  |  | 12,63+0,6+3,57+3,35 |  | 20.15
"závěrný práh stupně"
"vodorovná část včetně kynety + šikmá část PB a LB"
|  |  | 6,9+0,28+0,8+0,28+6,9+3,35+3,35 |  | 21.86
|  |  | Součet |  | 42.01
60 | R | R3-007 | Zdivo nadzákladové z kamene z vybouraných konstrukcí včetně opracování kamene | m3 | 11.155 |  | 0
K provedení obkladového zdiva zídky bude využit lomový kámen z vybouraných částí konstrukcí stupně, který splňuje potřebné požadavky. Opětovně použitý kámen bude řádně očištěn a opracován do požadovaného tvaru.
Zdivo nadzákladové části zídky migrační rampy dlxvýšxšíř
|  |  | "část zídky ve vývaru" 3,96*(0,795+0,7)/2*(1,0+1,95)/2 |  | 4.366
|  |  | "část zídky nad přelivnou hranou" 6,1*(2,26+1,45)/2*0,6 |  | 6.789
|  |  | Součet |  | 11.155
|  | 4 | Vodorovné konstrukce
61 | 321 | 462451114 | Prolití kamenného záhozu maltou MC 25 | m3 | 1.8 |  | 0
objem = 1/4 konstrukce s prolitím
|  |  | nastup_migr_r*0,25 |  | 0.15
|  |  | vystup_migr_r*0,25 |  | 1.65
|  |  | Součet |  | 1.8
62 | 312 | R4-001 | Podklad pod dlažbu z betonu prostého C 20/25 XF3 tl. 200 mm | m2 | 136.827 |  | 0
Dlažba boků vývaru - konstrukce s ozn.D
|  |  | Dlažba |  | 136.827
|  |  | Součet |  | 136.827
63 | 211 | 451315133 | Podkladní nebo výplňová vrstva z betonu C 8/10 tl do 200 mm | m2 | 122.91 |  | 0
Podkladní beton pro konstrukce A1, A2, C - tl. 200 mm.
Délka x šířka
|  |  | "přelivná hrana"19,6*2,2 |  | 43.12
|  |  | "závěrný práh"19,3*1,7 |  | 32.81
|  |  | "patky dlažby"2*14,3*1,05 |  | 30.03
|  |  | "zídka migrační rampy"11,3*1,5 |  | 16.95
|  |  | Součet |  | 122.91
64 | 321 | 457532112 | Filtrační vrstvy z hrubého drceného kameniva se zhutněním frakce od 16 až 63 do 32 až 63 mm | m3 | 39.8 |  | 0
Dno vývaru - konstrukce ozn. E
|  |  | 199*0,2 |  | 39.8
65 | 321 | 462511270 | Zához z lomového kamene bez proštěrkování z terénu hmotnost do 200 kg | m3 | 14.107 |  | 0
|  |  | "opevnění dna nástupu migrační rampy" 2*0,3 |  | 0.6
|  |  | "opevnění dna výstupu migrační rampy" 2,3*(1,1+0,3)/2*4,1 |  | 6.601
|  |  | "dno migrační rampy" 11,51*(0,2+0,6)/2*1,5 |  | 6.906
|  |  | Součet |  | 14.107
66 | 321 | 462512370 | Zához z lomového kamene s proštěrkováním z terénu hmotnost nad 200 do 500 kg | m3 | 97.89 |  | 0
konstrukce s ozn.F
|  |  | "opevnění dna nad přelivnou hranou" 13,25*(2,1+0,3)/2*4,6 |  | 73.14
|  |  | "opevnění dna pod závěrným prahem" 15,0*(0,8+0,3)/2*3,0 |  | 24.75
|  |  | Součet |  | 97.89
67 | 321 | 462519002 | Příplatek za urovnání ploch záhozu z lomového kamene hmotnost do 200 kg | m2 | 30.695 |  | 0
|  |  | "opevnění dna nástupu migrační rampy" 2*2 |  | 4
|  |  | "opevnění dna výstupu migrační rampy" 2,3*4,1 |  | 9.43
|  |  | "dno migrační rampy" 11,51*1,5 |  | 17.265
|  |  | Součet |  | 30.695
68 | 321 | 462519003 | Příplatek za urovnání ploch záhozu z lomového kamene hmotnost nad 200 do 500 kg | m2 | 105.95 |  | 0
konstrukce s ozn.F
|  |  | "opevnění dna nad přelivnou hranou" 13,25*4,6 |  | 60.95
|  |  | "opevnění dna pod závěrným prahem" 15,0*3,0 |  | 45
|  |  | Součet |  | 105.95
69 | 312 | 463211153 | Rovnanina objemu nad 3 m3 z lomového kamene záhozového hmotnosti přes 200 kg s urovnáním líce | m3 | 57.955 |  | 0
konstrukce s ozn.F
|  |  | "podélné opevnění nad přelivnou hranou PB" 2,3* 3,35 |  | 7.705
|  |  | "podélné opevnění nad přelivnou hranou LB" 4,6* 3,35 |  | 15.41
|  |  | "podélné opevnění pod závěrným prahem PB a LB" 2* 5,2* 3,35 |  | 34.84
|  |  | Součet |  | 57.955
70 | 321 | 465513327 | Dlažba z lomového kamene na cementovou maltu s vyspárováním tl 300 mm pro hydromeliorace | m2 | 136.827 |  | 0
konstrukce s ozn.D
|  |  | "Dlažba boku vývaru PB" 9,33*3,35 + 4,83*(4,68+4,61)/2 |  | 53.691
|  |  | "Dlažba boku vývaru LB" 14,025*(4,53+3,35)/2 |  | 55.259
|  |  | "Dlažba nad přelivem u PB" 6,1*(4,69+4,45)/2 |  | 27.877
|  | Dlažba | Součet |  | 136.827
71 | R | R4-004 | Konstrukce ze záhozového kamene hmotnosti 500 až 1000kg s vyklínováním, urovnáním líce a prolitím betonem | m3 | 179.1 |  | 0
Konstrukce v tl. 900 mm s použitím 75% balvanů hmotnosti 1000 kg. Záhozový kámen bude prolit vodostavebním betonem tř. C 25/30 - XF3, Dmax 22 – S3 dle ČSN EN 206-1 v aktuálním znění, max. průsak 50 mm podle ČSN EN 12 390-8 v tloušťce 700 mm.
Dno vývaru - konstrukce ozn. E
|  |  | 199*0,9 |  | 179.1
|  | 6 | Úpravy povrchů, podlahy a osazování výplní
72 | 321 | 628635512 | Vyplnění spár zdiva z lomového kamene maltou cementovou na hl do 70 mm s vyspárováním | m2 | 40 |  | 0
čištění křídel, které zůstanou zachována
|  |  | " PB" 2*17,5 |  | 35
|  |  | " LB" 2*2,5 |  | 5
|  | Spár | Součet |  | 40
|  | 9 | Ostatní konstrukce a práce-bourání
73 | 015 | 931991112 | Zřízení těsnění dilatační spáry gumovým nebo PVC pásem ve stěně | m | 11.2 |  | 0
Dilatační spáry budou těsněny dilatačními PVC pásy (např. SIKA,...) kombinovanými s extrudovaným polystyrenem tl. 20 mm, těsnícím provazcem a PU tmelem pro zatmelení dilatačních spár.
|  |  | "přeliv.hrana" 3,3*2 |  | 6.6
|  |  | "závěr.práh" 2,3*2 |  | 4.6
|  |  | Součet |  | 11.2
74 |  | R9-007 | Dodávka těsnícího provazce a PU tmelu | m | 12.39 |  | 0
|  |  | "přeliv.hrana" 3,6*2 |  | 7.2
|  |  | "závěr.práh" 2,3*2 |  | 4.6
|  |  | Mezisoučet |  | 11.8
ztratné 5%
|  |  | 11,8*0,05 |  | 0.59
|  |  | Součet |  | 12.39
75 | 211 | 931992121 | Výplň dilatačních spár z extrudovaného polystyrénu tl 20 mm | m2 | 18.8 |  | 0
|  |  | "přeliv.hrana" 5,9*2 |  | 11.8
|  |  | "závěr.práh" 3,5*2 |  | 7
|  |  | Součet |  | 18.8
76 | 321 | 938902132 | Očištění konstrukcí na ostatních plochách od porostu | m2 | 40 |  | 0
čištění křídla PB a LB , které zůstane zachováno
|  |  | Spár |  | 40
|  |  | Součet |  | 40
77 | 321 | 938903113 | Vysekání spár hl do 70 mm ve zdivu z lomového kamene, řádkovém nebo kyklopském | m2 | 40 |  | 0
čištění křídla PB , které zůstane zachováno
|  |  | Spár |  | 40
|  |  | Součet |  | 40
78 | 321 | 960211251 | Bourání konstrukcí zděných z kamene nebo z cihel | m3 | 129 |  | 0
|  |  | "rozebrání přelivné hrany" 25+27 |  | 52
|  |  | "rozebrání patky a dlažby vývaru PB" 35*1,5*0,3+13 |  | 28.75
|  |  | "rozebrání patky a dlažby vývaru LB" 33*1,5*0,3+13 |  | 27.85
|  |  | "rozebrání zbytků závěrného prahu" 17*1*1,2 |  | 20.4
|  | Rozer | Součet |  | 129
79 | 312 | 966061111 | Bourání dřevěných konstrukcí pro LTM | m3 | 5 |  | 0
|  |  | "odstranění zbytků dřevěného spadiště" 20*0,25 |  | 5
|  | Odstr_dřevo | Součet |  | 5
80 | R | R9-008 | Očištění, třídění a srovnání lomového kamene z rozebraných konstrukcí | m3 | 160.5 |  | 0
|  |  | "vybourané kamenné konstrukce" Rozer |  | 129
|  |  | "rozebrání stávajícího záhozu nad přelivnou hranou" Rozeb_zához |  | 31.5
|  |  | Součet |  | 160.5
81 | R | R9-001 | Kompletní převedení vody pro celý stavební objekt dle zvolené technologie včetně čerpání | soubor | 1 |  | 0
Převedení vody včetně čerpání bude při stavbě zajištěno dle zvolené technologie zhotovitelem. Předpokládá se, že voda bude převedena potrubím uloženým přes základ stupně a přelivnou hranu, dno nebude v žádném případě prohlubováno. Podloží i okolí stupňů je tvořeno hrubozrnným až balvanitým štěrkem. Přes tyto štěrky dochází ke stálému průsaku vody do stavební jámy, a proto je během stavebních prací nutné stálé čerpání vody.
|  |  | "předpokládá se hrázkování, převedení pomocí trub, tabulové jímky, čerpání vody na dopravní výšku 10m do 500l/min" 1 |  | 1
82 | R | R9-005 | Těsnící prvky do pracovních spár betonových konstrukcí | m | 68.4 |  | 0
Plánované pracovní spáry (budou min. 3 pracovní spáry oddělující jednotlivé fáze) budou utěsněny pomocí křížového těsnícího profilu z černého plechu lepící vrstvou z bitumenového materiálu (např. ABS, ASS,...). Tyto těsnící prvky budou vloženy mezi výztuž
|  |  | "přelivná hrana"19,3+15,1 |  | 34.4
|  |  | "závěrný práh"19+15 |  | 34
|  |  | Součet |  | 68.4
83 | R | R9-009 | Nakládání, přesun a ztížená manipulace lomového kamene pro další využití | m3 | 23.815 |  | 0
Využití kamene z rozebírané přelivné hrany. Předpokládané množství vhodného kamene.
kámen pro výplň pod deskou migrační rampy - konstrukce ozn.B
předpokládá se 60% konstrukce z kamene
|  |  | "pod deskou ve vývaru pl. x š." 3,9*1,5*0,6 |  | 3.51
|  |  | "pod deskou nad přelivnou hranou pl. x š." 3,5*1,5*0,6 |  | 3.15
|  |  | Mezisoučet |  | 6.66
"kámen pro zdivo nadzákladové části zídky migrační rampy"
|  |  | "část zídky ve vývaru" 3,96*(0,795+0,7)/2*(1,0+1,95)/2 |  | 4.366
|  |  | "část zídky nad přelivnou hranou" 6,1*(2,26+1,45)/2*0,6 |  | 6.789
|  |  | Mezisoučet |  | 11.155
|  |  | "pro dlažby" 6 |  | 6
|  | Kámen_14 | Součet |  | 23.815
|  | 99 | Přesuny hmot a sutí
84 | 321 | 997321211 | Svislá doprava suti a vybouraných hmot v do 4 m | t | 342.57 |  | 0
85 | 321 | 997321511 | Vodorovná doprava suti a vybouraných hmot po suchu do 1 km | t | 354.675 |  | 0
Přebkamene14+odvoz nevyužitého kamene na skládku
|  |  | (Rozer-14.85)*2,5 |  | 285.375
|  |  | Rozeb_zához*2,2 |  | 69.3
|  |  | Součet |  | 354.675
86 | 321 | 997321519 | Příplatek ZKD 1km vodorovné dopravy suti a vybouraných hmot po suchu | t | 354.675 |  | 0
odvoz nevyužitého kamene na skládku
|  |  | Přebkamene14 |  | 285.375
|  |  | Rozeb_zához*2,2 |  | 69.3
|  |  | Součet |  | 354.675
87 | 321 | 998332011 | Přesun hmot pro úpravy vodních toků a kanály | t | 1191.553 |  | 0
88 | R | R9-018 | Naložení, odvoz a uložení vybouraných hmot a sutí včetně případných poplatků | t | 63.625 |  | 0
|  |  | "suť : automaticky vypočtené množství - odečet kamene na skládku" 343 -Přebkamene14 |  | 57.625
|  |  | "odstranění zbytků dřevěného spadiště" Odstr_dřevo *1,2 |  | 6
|  |  | Součet |  | 63.625
89 | R | R9-022 | Montáž pomocného lešení | soubor | 1 |  | 0

## SO 15
SOUPIS PRACÍ
Stavba: |  | Mohelnice, protipovodňová a revitalizační opatření, odstranění migračních překážek, stupeň č.13 - stupeň č.16
Objekt: |  | SO 15 Stupeň č.15
Objednatel: |  | Povodí Odry, státní podnik
Zhotovitel: |  | Vyplň údaj |  |  |  | Zpracoval: Lesprojekt Krnov s.r.o.
Č. | KCN | Kód položky | Popis | MJ | Množství celkem | Jednotková cena zadání | Celková cena zadání
1 | 2 | 3 | 4 | 5 | 6 | 7 | 8
|  | HSV | Práce a dodávky HSV
|  | 1 | Zemní práce
1 | 001 | 111201101 | Odstranění křovin a stromů průměru kmene do 100 mm i s kořeny z celkové plochy do 1000 m2 | m2 | 70 |  | 0
|  |  | "obj.č.15,PB: 35m2; LB: 35m2 |  | 70
|  | Křoviny | Součet |  | 70
2 | 001 | 112201101 | Odstranění pařezů D do 300 mm | kus | 26 |  | 0
26
3 | 001 | 112201102 | Odstranění pařezů D do 500 mm | kus | 3 |  | 0
3
4 | 001 | 120001101 | Příplatek k cenám vykopávek za ztížení vykopávky v blízkosti podzemního vedení nebo výbušnin v horninách jakékoliv třídy | m3 | 151.75 |  | 0
"Ztížení z důvodu existence podzemních sítí, použití malé techniky nebo ručně"
|  |  | "Výkop nad přelivnou hranou PB " 10*2,5 |  | 25
|  |  | "Výkop závěr.práh PB " 10*2,5 |  | 25
|  |  | "Výkop závěr.práh LB " 10*2,5 |  | 25
|  |  | "Výkop pod závěrným prahem PB a LB " 2*3,7*3 |  | 22.2
|  |  | "Jáma pod závěrným prahem" 16,3*1,2 |  | 19.56
|  |  | "Rýha pro Závěrný práh" 2*5*2,5 |  | 25
|  |  | "Rýha Podélné opevnění pod závěrným prahem" 2*3,7*1,35 |  | 9.99
|  |  | Součet |  | 151.75
5 | 001 | 124203101 | Vykopávky do 1000 m3 pro koryta vodotečí v hornině tř. 3 | m3 | 4.5 |  | 0
|  |  | "odstranění nánosu" 15*0,3 |  | 4.5
|  | Nános | Součet |  | 4.5
6 | 001 | 124203119 | Vykopávky pro koryta vodotečí Příplatek k cenám za vykopávky pro koryta vodotečí v tekoucí vodě při LTM v hornině tř. 3 | m3 | 2.25 |  | 0
|  |  | Nános*0,5 |  | 2.25
7 | 001 | 124303101 | Vykopávky do 1000 m3 pro koryta vodotečí v hornině tř. 4 | m3 | 100.32 |  | 0
|  |  | "Výkop nad přelivnou hranou PB " 10*2,5+4,7*3 |  | 39.1
|  |  | "Výkop nad přelivnou hranou LB " 4,7*3 |  | 14.1
|  |  | "Výkop závěr.práh PB " 10*2,5 |  | 25
|  |  | "Výkop závěr.práh LB " 10*2,5 |  | 25
|  |  | "Výkop pod závěrným prahem PB a LB " 2*3,7*3 |  | 22.2
|  | Výkop | Součet |  | 125.4
|  |  | "hornina 4 - 80%" Výkop*0,8 |  | 100.32
8 | 001 | 124303119 | Příplatek k vykopávkám pro koryta vodotečí v hornině tř. 4 v tekoucí vodě při LTM | m3 | 100.32 |  | 0
|  |  | Výkop*0,8 |  | 100.32
9 | 001 | 124403101 | Vykopávky do 1000 m3 pro koryta vodotečí v hornině tř. 5 | m3 | 25.08 |  | 0
|  |  | "hornina 5 - 20%" Výkop*0,2 |  | 25.08
10 | 001 | 124403109 | Příplatek k vykopávkám pro koryta vodotečí v hornině tř. 5 v tekoucí vodě při LTM | m3 | 25.08 |  | 0
|  |  | Výkop*0,2 |  | 25.08
11 | 001 | 131301101 | Hloubení jam nezapažených v hornině tř. 4 objemu do 100 m3 | m3 | 125.968 |  | 0
|  |  | "nad přelivnou hranou" 15*0,5 |  | 7.5
|  |  | "vývar" 16,3*8 |  | 130.4
|  |  | "pod závěrným prahem" 16,3*1,2 |  | 19.56
|  | Jáma | Součet |  | 157.46
|  |  | "hornina 4 80%" Jáma*0,8 |  | 125.968
12 | 001 | 131301191 | Příplatek za hloubení jam v tekoucí vodě při LTM v hornině tř. 4 | m3 | 125.968 |  | 0
|  |  | Jáma*0,8 |  | 125.968
13 | 001 | 131401101 | Hloubení jam nezapažených v hornině tř. 5 objemu do 100 m3 | m3 | 31.492 |  | 0
|  |  | "hornina 5 20%" Jáma*0,2 |  | 31.492
14 | 001 | 131401191 | Příplatek za hloubení jam v tekoucí vodě při LTM v hornině tř. 5 | m3 | 31.492 |  | 0
|  |  | Jáma*0,2 |  | 31.492
15 | 001 | 132301202 | Hloubení rýh š do 2000 mm v hornině tř. 4 objemu do 1000 m3 | m3 | 101.016 |  | 0
|  |  | "Přelivná hrana" 23*1,7 |  | 39.1
|  |  | "Závěrný práh" 20*2,5 |  | 50
|  |  | "Podélné opevnění nad přelivnou hranou" 2*4,7*1,35 |  | 12.69
|  |  | "Patka dlažby boků vývaru PB" 8,05 *0,6 |  | 4.83
|  |  | "Patka dlažby boků vývaru LB" 8,05*1,2 |  | 9.66
|  |  | "Podélné opevnění pod závěrným prahem" 2*3,7*1,35 |  | 9.99
|  | Rýha | Součet |  | 126.27
|  |  | "hornina 4 - 80%" Rýha*0,8 |  | 101.016
16 | 001 | 132301292 | Příplatek za hloubení rýh pod vodou š do 2000 mm při LTM v hornině tř. 4 objemu přes 100 m3 | m3 | 101.016 |  | 0
|  |  | Rýha*0,8 |  | 101.016
17 | 001 | 132401201 | Hloubení rýh š do 2000 mm v hornině tř. 5 | m3 | 25.254 |  | 0
|  |  | "hornina 5 - 20%" Rýha*0,2 |  | 25.254
18 | 001 | 132401291 | Příplatek za hloubení rýh pod vodou š do 2000 mm při LTM v hornině tř. 5 | m3 | 25.254 |  | 0
|  |  | Rýha*0,2 |  | 25.254
19 | 001 | 162201102 | Vodorovné přemístění do 50 m výkopku/sypaniny z horniny tř. 1 až 4 | m3 | 136.88 |  | 0
|  |  | "hornina 4 - 80%" (Násyp+Zásyp)*0,8 |  | 136.88
20 | 001 | 162201152 | Vodorovné přemístění do 50 m výkopku/sypaniny z horniny tř. 5 až 7 | m3 | 34.22 |  | 0
|  |  | "hornina 5 - 20%" (Násyp+Zásyp)*0,2 |  | 34.22
21 | 001 | 171101131 | Uložení sypaniny z hornin nesoudržných a soudržných střídavě do násypů zhutněných | m3 | 50 |  | 0
|  |  | "Násyp a dorovnání terénu u závěrného prahu" 50 |  | 50
|  | Násyp | Součet |  | 50
22 | 001 | 174101101 | Zásyp jam, šachet rýh nebo kolem objektů sypaninou se zhutněním | m3 | 101.1 |  | 0
"zásyp rýh"
|  |  | "Přelivná hrana" 23*0,7 |  | 16.1
|  |  | "Závěrný práh" 20*1,5 |  | 30
"zásyp výkopů"
|  |  | "Výkop nad přelivnou hranou PB " 10*2,5 |  | 25
|  |  | "Výkop závěr.práh PB " 10*1,5 |  | 15
|  |  | "Výkop závěr.práh LB " 10*1,5 |  | 15
|  | Zásyp | Součet |  | 101.1
23 | 001 | 174201201 | Zásyp jam po pařezech D pařezů do 300 mm | kus | 26 |  | 0
26
24 | 001 | 174201202 | Zásyp jam po pařezech D pařezů do 500 mm | kus | 3 |  | 0
3
25 | 231 | 181111131 | Plošná úprava terénu do 500 m2 zemina tř 1 až 4 nerovnosti do +/- 200 mm v rovinně a svahu do 1:5 | m2 | 50 |  | 0
|  |  | "Terénní úpravy"50 |  | 50
26 | 231 | 181411131 | Založení parkového trávníku výsevem plochy do 1000 m2 v rovině a ve svahu do 1:5 | m2 | 100 |  | 0
|  |  | "osetí násypu" 100 |  | 100
27 | 005 | 005724740 | osivo směs travní krajinná - svahová | kg | 3.15 |  | 0
|  |  | 100*0,03*1,05 |  | 3.15
28 | 001 | 181951102 | Úprava pláně v hornině tř. 1 až 4 se zhutněním | m2 | 304 |  | 0
|  |  | "úprava pláně Násypů" 100 |  | 100
|  |  | "urovnání základové spáry přelivné hrany, závěrného prahu, patek dlažby, pod opevněním dna" 280 |  | 280
|  | Upr_plane | Součet |  | 380
|  |  | "hornina 4 - 80%" Upr_plane*0,8 |  | 304
29 | 001 | 181951104 | Úprava pláně v hornině tř. 5 až 7 se zhutněním | m2 | 76 |  | 0
|  |  | "hornina 5 - 20%" Upr_plane*0,2 |  | 76
30 | 001 | 182101101 | Svahování v zářezech v hornině tř. 1 až 4 | m2 | 159.72 |  | 0
|  |  | "za podélným opevněním" 2*18,15*5,5 |  | 199.65
|  | Svahování | Součet |  | 199.65
|  |  | "hornina 4 - 80%" Svahování*0,8 |  | 159.72
31 | 001 | 182101102 | Svahování v zářezech v hornině tř. 5 až 7 | m2 | 39.93 |  | 0
|  |  | "hornina 5 - 20%" Svahování*0,2 |  | 39.93
32 | R | R1-001 | Kompletní likvidace dřevních zbytků | m2 | 70 |  | 0
Likvidace štěpkováním a odvoz.
|  |  | Křoviny |  | 70
33 | R | R1-002 | Vodorovné přemístění pařezů | kus | 29 |  | 0
29
34 | R | R1-003 | Poplatek za uložení pařezů na skládce | kus | 29 |  | 0
29
35 | R | R1-004 | Zřízení sjezdu do koryta včetně jeho odstranění | soubor | 1 |  | 0
|  |  | 1 |  | 1
36 | R | R1-005 | Naložení, odvoz a uložení přebytečné zeminy včetně případných poplatků | t | 436.554 |  | 0
Naložení, odvoz a uložení přebytečné zeminy včetně případných poplatků v souladu se zk. O odpadech č.185/2001 Sb. v platném znění. Součástí položky je doprava, potřebná manipulalace a poplatky za uložení na skládku.
|  |  | (Výkop+Nános+Jáma+Rýha-Zásyp-Násyp) *1,8 |  | 436.554
|  | 2 | Zakládání
37 | 211 | 451315133 | Podkladní nebo výplňová vrstva z betonu C 8/10 tl do 200 mm | m2 | 101.505 |  | 0
|  |  | "přelivná hrana" 23*2,2 |  | 50.6
|  |  | "závěrný práh" 20*1,7 |  | 34
|  |  | "patky dlažby" 2*8,05*1,05 |  | 16.905
|  |  | Součet |  | 101.505
|  | 3 | Svislé a kompletní konstrukce
38 | 321 | 321222111 | Zdění obkladního zdiva vodních staveb řádkového | m3 | 35.734 |  | 0
Obklad lícní strany přelivné hrany bude proveden jako čisté řádkové zdivo.
Konstrukce ozn. A1 - délka x šířka x tl.
|  |  | "obkladové zdivo koruny přelivné hrany kotvené " 14,98*1,30*0,35 +2*3,36*(1,30+0,94)/2*0,35 |  | 9.45
|  |  | "obkladové zdivo koruny křídel přelivné hrany" (3,0+2,0)*0,94*0,35 |  | 1.645
|  |  | "obkladové zdivo líce přelivné hrany sklon 5:1" 28,25*1,02*0,35 |  | 10.085
|  | ObkladPH_15 | Mezisoučet |  | 21.18
obkladové zdivo závěrného prahu včetně vytvoření kynetky kotvené
|  |  | (16,28+2*3,336)*1,0*0,35 |  | 8.033
|  |  | "obkladové zdivo závěrného prahu, křídla LB a PB" 2,2*0,35*1+3,0*0,35*1 |  | 1.82
|  | ObkladZP_15 | Mezisoučet |  | 9.853
Konstrukce ozn. A2 - dl. x výš. x tl.
|  |  | "Dlažba boku vývaru LB- patka " 8,475*0,8*0,35 |  | 2.373
|  |  | "Dlažba boku vývaru PB - patka"8,315*0,8*0,35 |  | 2.328
|  |  | Součet |  | 35.734
39 | R | R3-001 | Dodávka kamene pro řádkové obkladní zdivo | t | 57.038
Materiál pro obklad líce přelivné hrany ve sklonu 5:1 a obklad koruny křídel, obklad patek dlažeb. Měrná hmotnost kamene musí být min. 2250 kg/m3.
Dodávka kamene pro obklad bez kotvení kubatura x hmotnost
Konstrukce A1 - délka x šířka x tlouš.
|  |  | "obkladové zdivo koruny křídel přelivné hrany" (2,0+3,0)*0,94*0,35*2,5 |  | 4.113
|  |  | "obkladové zdivo líce přelivné hrany sklon 5:1" 28,25*1,02*0,35*2,5 |  | 25.213
|  |  | "obkladové zdivo závěrného prahu, křídla" 3,0*1,0*0,35*2,5+2,2*1,0*0,35*2,5 |  | 4.55
Konstrukce A2 - délka x výška x tlouš.
|  |  | "Dlažba boku vývaru LB- patka " 8,475*0,8*0,35*2,5 |  | 5.933
|  |  | "Dlažba boku vývaru PB- patka " 8,315*0,8*0,35*2,5 |  | 5.821
|  | Kam_zdivo | Mezisoučet |  | 45.63
|  |  | "ztratné" Kam_zdivo*0,25 |  | 11.408
|  |  | Součet |  | 57.038
40 |  | R3-0012 | Dodávka kamene pro obkladní zdivo kotvené | kus | 159.5 |  | 0
Kámen pro korunu přelivné hrany a závěrného stupně, který bude k ŽB konstrukci kotven, bude na požadovanou velikost upraven a otvor pro kotvení na něm předvrtán mimo stavbu. Jedná se o kámen řezaný.
|  |  | "přelivná hrana - Kámen typu 1" 22+44 |  | 66
|  |  | "přelivná hrana - Kámen typu 2" 7+14 |  | 21
|  |  | "závěrný práh - Kámen typu 4" 22+21 |  | 43
|  |  | "závěrný práh - Kámen typu 5" 10+5 |  | 15
|  | Zdivo_kotv | Mezisoučet |  | 145
Ztratné pro kameny 10%
|  |  | Zdivo_kotv*0,1 |  | 14.5
|  |  | Součet |  | 159.5
41 | 321 | 321321115 | Konstrukce vodních staveb ze ŽB mrazuvzdorného tř. C 25/30 XF3 | m3 | 20.485 |  | 0
tř. C 25/30 - XF3, Dmax 22 – S3 dle ČSN EN 206-1 v aktuálním znění, max. průsak 50 mm podle ČSN EN 12 390-8
Konstrukce ozn. A2 - dl. x výš. x tl.
|  |  | "Dlažba boku vývaru LB- patka " 8,475*0,8*0,4 |  | 2.712
|  |  | "základ- patka " 8,475*1,2*0,75 |  | 7.628
|  |  | "Dlažba boku vývaru PB - patka"8,315*0,8*0,4 |  | 2.661
|  |  | "základ - patka"8,315*1,2*0,75 |  | 7.484
|  |  | Součet |  | 20.485
42 | 321 | 321321116 | Konstrukce vodních staveb ze ŽB mrazuvzdorného tř. C 30/37 XF3 | m3 | 122.448 |  | 0
tř. C 30/37 - XF3, Dmax 22 – S3 dle ČSN EN 206-1 v aktuálním znění, max. průsak 50 mm podle ČSN EN 12 390-8
Konstrukce ozn. A1
|  |  | "přelivná hrana -plocha planimetrxšíř.konstrukce" 27*(1,42+1,2)/2 |  | 35.37
|  |  | "přelivná hrana křídlo PB - konstrukce s ozn.A" 7*(1,2+0,9)/2 |  | 7.35
|  |  | "přelivná hrana křídlo LB - konstrukce s ozn.A" 5,5*(1,2+0,9)/2 |  | 5.775
|  |  | "odečty obkladové části" - ObkladPH_15 |  | -21.18
|  |  | "přelivná hrana - základ" 23*(1,2+1,0)/2*1,62 |  | 40.986
|  |  | Mezisoučet |  | 68.301
Konstrukce ozn. A1
|  |  | "závěrný práh - plocha planimetrxšíř.konstrukce" 32,5*1 |  | 32.5
|  |  | "odečet obkladové části" - ObkladZP_15 |  | -9.853
|  |  | "závěrný práh - základ" 20*1,4*(1,2+1,05)/2 |  | 31.5
|  |  | Mezisoučet |  | 54.147
|  |  | Součet |  | 122.448
43 | 321 | 321351010 | Bednění konstrukcí vodních staveb rovinné - zřízení | m2 | 331.678 |  | 0
Konstrukce ozn. A1
|  |  | "přelivná hrana -plocha planimetr, líc sklon 1:5" 27+27*1,02 |  | 54.54
|  |  | "přelivná hrana křídlo PB -plocha planimetr, líc sklon 1:5" 7+7*1,02 |  | 14.14
|  |  | "přelivná hrana křídlo LB - dtto" 5,5+5,5*1,02 |  | 11.11
|  |  | "přelivná hrana strana LB PB" 2*5,0 |  | 10
|  |  | "přelivná hrana dilatace" 2*3,5 |  | 7
|  |  | "přelivná hrana - základ" 23*(1,2+1,0) |  | 50.6
|  |  | "závěrný práh - plocha planimetrxšíř.konstrukce" 32,5*2 |  | 65
|  |  | "závěrný práh - strany PB a LB" 4*2 |  | 8
|  |  | "závěrný práh - dilatace PB a LB" 4*2 |  | 8
|  |  | "závěrný práh - základ" 20*(1,2+1,05) |  | 45
Konstrukce ozn. A2 - dl. x výš. x tl.
|  |  | "Dlažba boku vývaru LB- patka " 8,475*0,8 |  | 6.78
|  |  | "základ- patka " 8,475*1,2*2 |  | 20.34
|  |  | "Dlažba boku vývaru PB- patka"8,315*0,8 |  | 6.652
|  |  | "PB základ- patka " 8,315*1,2*2 |  | 19.956
|  |  | "patky dlažeb boků vývarů LB a PB - bednění čel patek vč. základu"4*1,14 |  | 4.56
|  | Bednění | Součet |  | 331.678
44 | 321 | 321352010 | Bednění konstrukcí vodních staveb rovinné - odstranění | m2 | 331.678 |  | 0
|  |  | Bednění |  | 331.678
45 | 321 | 321366111 | Výztuž železobetonových konstrukcí vodních staveb z oceli 10 505 D do 12 mm | t | 0.822 |  | 0
třmínky R10 x 0,617kg/m
|  |  | "přelivná hrana" 639,445*0,617*0,001 |  | 0.395
|  |  | "závěrný práh" 365,62*0,617*0,001 |  | 0.226
|  |  | Mezisoučet |  | 0.621
Ztratné+výztuž pro použití na stavbě
|  |  | 1,003*0,2 |  | 0.201
|  |  | Součet |  | 0.822
46 | 321 | 321366112 | Výztuž železobetonových konstrukcí vodních staveb z oceli 10 505 D do 32 mm | t | 1.753 |  | 0
výztuž R14 1,208kg/m
|  |  | "přelivná hrana" 546,440*1,208*0,001 |  | 0.66
|  |  | "závěrný práh" 543,650*1,208*0,001 |  | 0.657
|  |  | Mezisoučet |  | 1.317
Ztratné+výztuž pro použití na stavbě
|  |  | 2,178*0,2 |  | 0.436
|  |  | Součet |  | 1.753
47 | 321 | 321368211 | Výztuž železobetonových konstrukcí vodních staveb ze svařovaných sítí | t | 0.69 |  | 0
Přelivná hrana
|  |  | 23*1,62*5,4*0,001 |  | 0.201
Závěrný práh
|  |  | 20,0*1,4*5,4*0,001 |  | 0.151
Patky dlažby, zídka
|  |  | "dle tabulky" 36,96*5,4*0,001 |  | 0.2
|  | KARI | Mezisoučet |  | 0.552
|  |  | "ztratné + překrytí" KARI*0,25 |  | 0.138
|  |  | Součet |  | 0.69
48 | R | R3-0011 | Příplatek za použití lepící malty při zdění obkladního zdiva včetně dodávky lepící malty a materiálu pro penetraci. | m2 | 28.815 |  | 0
Povrch ŽB jádra bude zdrsněn, ošetřen penetračním nátěrem. Na takto připravený povrch jádra stupně bude osazen obklad z lomového kamene pomocí lepící malty na bázi epoxidové pryskyřice.
Konstrukce A1 - plocha
|  |  | "obkladové zdivo líce přelivné hrany sklon 5:1" 28,25*1,02 |  | 28.815
49 | R | R3-003 | Provedení injekčních zavrtávacích kotev prům. 25 mm, dl. 1 m vlepenými injekční pryskyřicí včetně dodávky materiálu | ks | 16 |  | 0
Spojení nové středové ŽB konstrukce stupně a stávajícího zdiva křídel bude provedeno injekčními zavrtávacími kotevními tyčemi (např. typu injekční zavrtávací kotevní tyče R 25 N, …) o 25 mm, dl. 1 m vlepenými injekční pryskyřicí (např. typu CarboPur WF, ...)pod úhlem 30° do stávajícího zdiva zachovalé části křídla.
|  |  | "kotvení nové konstrukce přelivné hrany do zdiva stávajícího křídla PB" 2*2*2 |  | 8
|  |  | "kotvení nové konstrukce přelivné hrany do zdiva stávajícího křídla LB" 2*2*2 |  | 8
|  |  | Součet |  | 16
50 | R | R3-004 | Provedení kotvení pomocí sklolaminátových kotevních tyčí | kus | 145 |  | 0
U celé přelivné části bude obkladové zdivo kotveno k betonovému jádru pomocí sklolaminátových kotevních tyčí (např. typu Rockbolt K 60-20 , ...) o 20 mm, délky 950 mm do vývrtů o 26 mm, délky 1 m, zajištění tyčí bude polyesterovou lepící ampulí (např. Lokset 24/500, …).
kotvení koruny vodorovné části přelivné hrany
kotvení koruny šikmé části přelivné hrany
kotvení koruny vodorovné části závěrného prahu
kotvení koruny šikmé části závěrného prahu
|  |  | Zdivo_kotv |  | 145
|  |  | Součet |  | 145
51 | R | R3-005 | Provedení vrtů do ŽB jádra a opatření zátky vyrtaných otvorů v líci zdiva. | kusy | 145 |  | 0
U celé přelivné části bude obkladové zdivo kotveno k betonovému jádru pomocí sklolaminátových kotevních tyčí bez samozavrtávacích hlav (např. typu Rockbolt K 60-20 , ...) o 20 mm, délky 950 mm do vývrtů o 26 mm, celk.délky 1000mm. Délka vývrtů do ŽB jádra 650mm. Po provedení kotvení a vytvrzení pryskyřice bude vrt v líci obkladového zdiva opatřen zátkou z kamene ve tvaru válce o 25 mm délky 50 mm.
kotvení koruny vodorovné části přelivné hrany
kotvení koruny šikmé části přelivné hrany
kotvení koruny vodorovné části závěrného prahu
kotvení koruny šikmé části závěrného prahu
|  |  | Zdivo_kotv |  | 145
|  |  | Součet |  | 145
52 | R | R3-006 | Provedení zaoblení koruny přelivné hrany. | m | 44.66 |  | 0
Zaoblení bude provedeno po osazení a zakotvení zdiva na straně vývaru stupně.
"přelivná hrana stupně"
"délka vodorovné části + délka hrany PB + délka hrany LB"
|  |  | 14,98+3,35+3,35 |  | 21.68
"závěrný práh stupně"
"vodorovná část + šikmá část PB a LB"
|  |  | 16,28+3,35+3,35 |  | 22.98
|  |  | Součet |  | 44.66
|  | 4 | Vodorovné konstrukce
53 | 312 | R4-001 | Podklad pod dlažbu z betonu prostého C 20/25 XF3 tl. 200 mm | m2 | 75.425 |  | 0
Konstrukce s ozn.D
|  |  | "Dlažba boků vývaru LB " Dlažba |  | 37.4
|  |  | "Dlažba boků vývaru PB"DlažbaPB |  | 38.025
|  |  | Součet |  | 75.425
54 | 321 | 457532112 | Filtrační vrstvy z hrubého drceného kameniva se zhutněním frakce od 16 až 63 do 32 až 63 mm | m3 | 27 |  | 0
Dno vývaru - konstrukce ozn. E
|  |  | 135*0,2 |  | 27
55 | 321 | 462512370 | Zához z lomového kamene s proštěrkováním z terénu hmotnost nad 200 do 500 kg | m3 | 53.438 |  | 0
Bude použit kámen hmotnosti 500kg (ds>0,6 m, max. rozměr kamene = 1,5 x min. rozměr). Postup ukládání kamenů bude přednostně delší stranou ve směru do dna, kameny budou kladeny s vazbou ve směru podélném i příčném.
Konstrukce s ozn.F
|  |  | "opevnění dna nad přelivnou hranou" 15*3*(0,8+0,3)/2 |  | 24.75
|  |  | "opevnění dna pod závěrným prahem" 16,3*3,2 *(0,8+0,3)/2 |  | 28.688
|  |  | Součet |  | 53.438
56 | 321 | 462519003 | Příplatek za urovnání ploch záhozu z lomového kamene hmotnost nad 200 do 500 kg | m2 | 97.16 |  | 0
Konstrukce s ozn.F
|  |  | "opevnění dna nad přelivnou hranou" 15*3 |  | 45
|  |  | "opevnění dna pod závěrným prahem" 16,3*3,2 |  | 52.16
|  |  | Součet |  | 97.16
57 | 312 | 463211153 | Rovnanina objemu nad 3 m3 z lomového kamene záhozového hmotnosti přes 200 kg s urovnáním líce | m3 | 56.28 |  | 0
konstrukce s ozn.F
|  |  | "podélné opevnění nad přelivnou hranou" 2* 4,7* 3,35 |  | 31.49
|  |  | "podélné opevnění pod závěrným prahem" 2*3,7*3,35 |  | 24.79
|  |  | Součet |  | 56.28
58 | 321 | 465513327 | Dlažba z lomového kamene na cementovou maltu s vyspárováním tl 300 mm | m2 | 75.425 |  | 0
Konstrukce s ozn.D
|  |  | "Dlažba boku vývaru LB" 8,5*4,4 |  | 37.4
|  |  | "Dlažba boku vývaru PB"8,45*4,5 |  | 38.025
|  |  | Součet |  | 75.425
59 | R | R4-004 | Konstrukce ze záhozového kamene hmotnosti 500 až 1000kg s vyklínováním, urovnáním líce a prolitím betonem | m3 | 121.5 |  | 0
Konstrukce v tl. 900 mm s použitím 75% balvanů hmotnosti 1000 kg. Záhozový kámen bude prolit vodostavebním betonem tř. C 25/30 - XF3, Dmax 22 – S3 dle ČSN EN 206-1 v aktuálním znění, max. průsak 50 mm podle ČSN EN 12 390-8 v tloušťce 700 mm.
Dno vývaru - konstrukce ozn. E
|  |  | 135*0,9 |  | 121.5
|  | 6 | Úpravy povrchů, podlahy a osazování výplní
60 | 321 | 628635512 | Vyplnění spár zdiva z lomového kamene maltou cementovou na hl do 70 mm s vyspárováním | m2 | 34 |  | 0
|  |  | "čištění křídla PB, které zůstane zachováno" 2*8,5 |  | 17
|  |  | "čištění křídla LB, které zůstane zachováno" 2*8,5 |  | 17
|  | Spár_zdi | Součet |  | 34
|  | 9 | Ostatní konstrukce a práce-bourání
61 | 015 | 931991112 | Zřízení těsnění dilatační spáry pásem gumovým profilovým nebo z PVC ve stěně | m | 11.2 |  | 0
Dilatační spáry budou těsněny dilatačními PVC pásy (např. SIKA,...) kombinovanými s extrudovaným polystyrenem tl. 20 mm, těsnícím provazcem a PU tmelem pro zatmelení dilatačních spár.
|  |  | "přeliv.hrana" 3,3*2 |  | 6.6
|  |  | "závěr.práh" 2,3*2 |  | 4.6
|  |  | Součet |  | 11.2
62 |  | R9-007 | Dodávka těsnícího pásu PVC, provazce a PU tmelu | m | 12.39 |  | 0
|  |  | "přeliv.hrana" 3,6*2 |  | 7.2
|  |  | "závěr.práh" 2,3*2 |  | 4.6
|  |  | Mezisoučet |  | 11.8
ztratné 5%
|  |  | 11,8*0,05 |  | 0.59
|  |  | Součet |  | 12.39
63 | 211 | 931992121 | Výplň dilatačních spár z polystyrenu extrudovaného, tloušťky 20 mm | m2 | 18.8 |  | 0
|  |  | "přeliv.hrana" 5,9*2 |  | 11.8
|  |  | "závěr.práh" 3,5*2 |  | 7
|  |  | Součet |  | 18.8
64 | 321 | 938902132 | Očištění konstrukcí na ostatních plochách od porostu | m2 | 34 |  | 0
|  |  | "čištění křídla , které zůstane zachováno" Spár_zdi |  | 34
|  |  | Součet |  | 34
65 | 321 | 938903113 | Vysekání spár hl do 70 mm ve zdivu z lomového kamene, řádkovém nebo kyklopském | m2 | 34 |  | 0
|  |  | Spár_zdi |  | 34
66 | 321 | 960211251 | Bourání konstrukcí zděných z kamene nebo z cihel | m3 | 86.837 |  | 0
|  |  | "rozebrání přelivné hrany" 59 |  | 59
|  |  | "rozebrání patky a dlažby vývaru LB" 11*1,5*0,3+5 |  | 9.95
|  |  | "rozebrání patky a dlažby vývaru PB"38,03*0,3+2,66+2,328 |  | 16.397
|  |  | "bourání schodů do vývaru"2,98*0,5 |  | 1.49
|  | Rozebr | Součet |  | 86.837
67 | R | R9-001 | Kompletní převedení vody pro celý stavební objekt dle zvolené technologie včetně čerpání | soubor | 1 |  | 0
Převedení vody včetně čerpání bude při stavbě zajištěno dle zvolené technologie zhotovitelem. Předpokládá se, že voda bude převedena potrubím uloženým přes základ stupně a přelivnou hranu, dno nebude v žádném případě prohlubováno. Podloží i okolí stupňů je tvořeno hrubozrnným až balvanitým štěrkem. Přes tyto štěrky dochází ke stálému průsaku vody do stavební jámy, a proto je během stavebních prací nutné stálé čerpání vody.
|  |  | "předpokládá se převedení pomocí trub, jímky, hrázkování, čerpání vody" 1 |  | 1
68 | R | R9-005 | Těsnící prvky do pracovních spár betonových konstrukcí | m | 74.3 |  | 0
Plánované pracovní spáry (budou min. 3 pracovní spáry oddělující jednotlivé fáze) budou utěsněny pomocí křížového těsnícího profilu z černého plechu lepící vrstvou z bitumenového materiálu (např. ABS, ASS,...). Tyto těsnící prvky budou vloženy mezi výztuž.
|  |  | "přelivná hrana"15,0+23,0 |  | 38
|  |  | "závěrný práh"16,3+20 |  | 36.3
|  |  | Součet |  | 74.3
69 | R | R9-008 | Očištění, třídění a srovnání lomového kamene z rozebraných konstrukcí | m3 | 86.837 |  | 0
|  |  | Rozebr |  | 86.837
70 | R | R9-009 | Nakládání, přesun a ztížená manipulace lomového kamene pro další využití | m3 | 15 |  | 0
Využití kamene z rozebírané přelivné hrany.
předpoklad vhodného kamene do pohledových částí z rozebírané přelivné hrany 15m
|  |  | "Kámen do dlažeb" 15 |  | 15
|  | Kámen_15 | Součet |  | 15
|  | 99 | Přesuny hmot a sutí
71 | 321 | 997321211 | Svislá doprava suti a vybouraných hmot v do 4 m | t | 230.73 |  | 0
72 | 321 | 997321511 | Vodorovná doprava suti a vybouraných hmot po suchu do 1 km | t | 179.593 |  | 0
|  | Přebytekkamene | "odvoz nevyužitého kamene na skládku" (Rozebr - Kámen_15) *2,5 |  | 179.593
73 | 321 | 997321519 | Příplatek ZKD 1km vodorovné dopravy suti a vybouraných hmot po suchu | t | 179.593 |  | 0
|  |  | "odvoz nevyužitého kamene na skládku" |  | 179.593
74 | 321 | 998332011 | Přesun hmot pro úpravy vodních toků a kanály | t | 794.367 |  | 0
75 | R | R9-018 | Naložení, odvoz a uložení vybouraných hmot a sutí včetně případných poplatků | t | 51.407 |  | 0
|  |  | "suť : automaticky vypočtené množství - odečet kamene na skládku" 231-Přebytekkamene |  | 51.407
|  |  | Součet |  | 51.407
76 | R | R9-022 | Montáž pomocného lešení včetně demontáže | soubor | 1 |  | 0

## SO 16
SOUPIS PRACÍ
Stavba: |  | Mohelnice, protipovodňová a revitalizační opatření, odstranění migračních překážek, stupeň č.13 - stupeň č.16
Objekt: |  | SO 16 Stupeň č.16
Objednatel: |  | Povodí Odry, státní podnik
Zhotovitel: |  | Vyplň údaj |  |  |  | Zpracoval: Lesprojekt Krnov s.r.o.
Č. | KCN | Kód položky | Popis | MJ | Množství celkem | Jednotková cena zadání | Celková cena zadání
1 | 2 | 3 | 4 | 5 | 6 | 7 | 8
|  | HSV | Práce a dodávky HSV
|  | 1 | Zemní práce
1 | 001 | 111201101 | Odstranění křovin a stromů průměru kmene do 100 mm i s kořeny z celkové plochy do 1000 m2 | m2 | 65 |  | 0
|  |  | "obj.č.16,PB: 40m2; LB: 25m2 |  | 65
|  | Křoviny | Součet |  | 65
2 | 001 | 112201101 | Odstranění pařezů D do 300 mm | kus | 23 |  | 0
10
3 | 001 | 112201102 | Odstranění pařezů D do 500 mm | kus | 4 |  | 0
4
4 | 001 | 112201103 | Odstranění pařezů D do 700 mm | kus | 1 |  | 0
1
5 | 001 | 112201104 | Odstranění pařezů D do 900 mm | kus | 1 |  | 0
1
6 | 001 | 124203101 | Vykopávky do 1000 m3 pro koryta vodotečí v hornině tř. 3 | m3 | 18.5 |  | 0
|  |  | "odstranění nánosu" 37*0,5 |  | 18.5
|  | Nános | Součet |  | 18.5
7 | 001 | 124203119 | Příplatek k vykopávkám pro koryta vodotečí v hornině tř. 3 v tekoucí vodě při LTM | m3 | 9.25 |  | 0
|  |  | Nános*0,5 |  | 9.25
8 | 001 | 124303101 | Vykopávky do 1000 m3 pro koryta vodotečí v hornině tř. 4 | m3 | 137.2 |  | 0
|  |  | "Výkop nad přelivnou hranou PB " 17*2,5+5,3*3 |  | 58.4
|  |  | "Výkop nad přelivnou hranou LB " 5,3*3 |  | 15.9
|  |  | "Výkop závěr.práh PB " 13*2,5 |  | 32.5
|  |  | "Výkop závěr.práh LB " 11*2,5 |  | 27.5
|  |  | "Výkop pod závěrným prahem PB a LB " 2*6,2*3 |  | 37.2
|  | Výkop | Součet |  | 171.5
|  |  | "hornina 4 - 80%" Výkop*0,8 |  | 137.2
9 | 001 | 124303119 | Příplatek k vykopávkám pro koryta vodotečí v hornině tř. 4 v tekoucí vodě při LTM | m3 | 137.2 |  | 0
|  |  | Výkop*0,8 |  | 137.2
10 | 001 | 124403101 | Vykopávky do 1000 m3 pro koryta vodotečí v hornině tř. 5 | m3 | 34.3 |  | 0
|  |  | "hornina 5 - 20%" Výkop*0,2 |  | 34.3
11 | 001 | 124403109 | Příplatek k vykopávkám pro koryta vodotečí v hornině tř. 5 v tekoucí vodě při LTM | m3 | 34.3 |  | 0
|  |  | Výkop*0,2 |  | 34.3
12 | 001 | 131301101 | Hloubení jam nezapažených v hornině tř. 4 objemu do 100 m3 | m3 | 96.59 |  | 0
|  |  | "nad přelivnou hranou" 13,1*0,5 |  | 6.55
|  |  | "vývar" 13,05*8 |  | 104.4
|  |  | "pod závěrným prahem" 13,05*0,75 |  | 9.788
|  | Jáma | Součet |  | 120.738
|  |  | "hornina 4 80%" Jáma*0,8 |  | 96.59
13 | 001 | 131301191 | Příplatek za hloubení jam v tekoucí vodě při LTM v hornině tř. 4 | m3 | 96.59 |  | 0
|  |  | Jáma*0,8 |  | 96.59
14 | 001 | 131401101 | Hloubení jam nezapažených v hornině tř. 5 objemu do 100 m3 | m3 | 24.148 |  | 0
|  |  | "hornina 5 20%" Jáma*0,2 |  | 24.148
15 | 001 | 131401191 | Příplatek za hloubení jam v tekoucí vodě při LTM v hornině tř. 5 | m3 | 24.148 |  | 0
|  |  | Jáma*0,2 |  | 24.148
16 | 001 | 132301201 | Hloubení rýh š do 2000 mm v hornině tř. 4 objemu do 100 m3 | m3 | 99.52 |  | 0
|  |  | "Přelivná hrana" 18,6*2,2 |  | 40.92
|  |  | "Závěrný práh" 18,55*2,0 |  | 37.1
|  |  | "Podélné opevnění nad přelivnou hranou" 2*5,3*1,35 |  | 14.31
|  |  | "Patka dlažby boků vývaru PB" 8,45 *0,6 |  | 5.07
|  |  | "Patka dlažby boků vývaru LB" 8,55*1,2 |  | 10.26
|  |  | "Podélné opevnění pod závěrným prahem" 2*6,2*1,35 |  | 16.74
|  | Rýha | Součet |  | 124.4
|  |  | "hornina 4 - 80%" Rýha*0,8 |  | 99.52
17 | 001 | 132301291 | Příplatek za hloubení rýh pod vodou š do 2000 mm při LTM v hornině tř. 4 objemu do 100 m3 | m3 | 99.52 |  | 0
|  |  | Rýha*0,8 |  | 99.52
18 | 001 | 132401201 | Hloubení rýh š do 2000 mm v hornině tř. 5 | m3 | 24.88 |  | 0
|  |  | "hornina 5 - 20%" Rýha*0,2 |  | 24.88
19 | 001 | 132401291 | Příplatek za hloubení rýh pod vodou š do 2000 mm při LTM v hornině tř. 5 | m3 | 24.88 |  | 0
|  |  | Rýha*0,2 |  | 24.88
20 | 001 | 162201102 | Vodorovné přemístění do 50 m výkopku/sypaniny z horniny tř. 1 až 4 | m3 | 159.496 |  | 0
|  |  | "hornina 4 - 80%" (Násyp+Zásyp)*0,8 |  | 159.496
21 | 001 | 162201152 | Vodorovné přemístění do 50 m výkopku/sypaniny z horniny tř. 5 až 7 | m3 | 39.874 |  | 0
|  |  | "hornina 5 - 20%" (Násyp+Zásyp)*0,2 |  | 39.874
22 | 001 | 171103211 | Uložení sypanin z horniny tř. 1 až 4 do hrází kanálů se zhutněním 100 % PS C s příměsí jílu do 20 % | m3 | 50 |  | 0
|  |  | "Násyp a dorovnání terénu u závěrného prahu" 50 |  | 50
|  | Násyp | Součet |  | 50
23 | 001 | 174101101 | Zásyp jam, šachet rýh nebo kolem objektů sypaninou se zhutněním | m3 | 119.37
"zásyp rýh"
|  |  | "Přelivná hrana" 18,6*1,2 |  | 22.32
|  |  | "Závěrný práh" 18,55*1,0 |  | 18.55
"zásyp výkopů"
|  |  | "Výkop nad přelivnou hranou PB " 17*2,5 |  | 42.5
|  |  | "Výkop závěr.práh PB " 13*1,5 |  | 19.5
|  |  | "Výkop závěr.práh LB " 11*1,5 |  | 16.5
|  | Zásyp | Součet |  | 119.37
24 | 001 | 174201201 | Zásyp jam po pařezech D pařezů do 300 mm | kus | 23 |  | 0
23
25 | 001 | 174201202 | Zásyp jam po pařezech D pařezů do 500 mm | kus | 4 |  | 0
4
26 | 001 | 174201203 | Zásyp jam po pařezech D pařezů do 700 mm | kus | 1 |  | 0
1
27 | 001 | 174201204 | Zásyp jam po pařezech D pařezů do 900 mm | kus | 1 |  | 0
1
28 | 231 | 181111131 | Plošná úprava terénu do 500 m2 zemina tř 1 až 4 nerovnosti do +/- 200 mm v rovinně a svahu do 1:5 | m2 | 50 |  | 0
|  |  | "Terénní úpravy"50 |  | 50
29 | 231 | 181411131 | Založení parkového trávníku výsevem plochy do 1000 m2 v rovině a ve svahu do 1:5 | m2 | 100 |  | 0
|  |  | "osetí násypu" 100 |  | 100
30 | 005 | 005724740 | osivo směs travní krajinná - svahová | kg | 3.15 |  | 0
|  |  | 100*0,03*1,05 |  | 3.15
31 | 001 | 181951102 | Úprava pláně v hornině tř. 1 až 4 se zhutněním | m2 | 288 |  | 0
|  |  | "úprava pláně Násypů" 100 |  | 100
|  |  | "urovnání základové spáry přelivné hrany, závěrného prahu, patek dlažby, pod opevněním dna" 260 |  | 260
|  | Upr_plane | Součet |  | 360
|  |  | "hornina 4 - 80%" Upr_plane*0,8 |  | 288
32 | 001 | 181951104 | Úprava pláně v hornině tř. 5 až 7 se zhutněním | m2 | 72 |  | 0
|  |  | "hornina 5 - 20%" Upr_plane*0,2 |  | 72
33 | 001 | 182101101 | Svahování v zářezech v hornině tř. 1 až 4 | m2 | 192.72 |  | 0
|  |  | "za podélným opevněním" 2*21,9*5,5 |  | 240.9
|  | Svahování | Součet |  | 240.9
|  |  | "hornina 4 - 80%" Svahování*0,8 |  | 192.72
34 | 001 | 182101102 | Svahování v zářezech v hornině tř. 5 až 7 | m2 | 48.18 |  | 0
|  |  | "hornina 5 - 20%" Svahování*0,2 |  | 48.18
35 | R | R1-001 | Kompletní likvidace dřevních zbytků | m2 | 65 |  | 0
Likvidace štěpkováním a odvoz.
|  |  | Křoviny |  | 65
36 | R | R1-002 | Vodorovné přemístění pařezů | kus | 29 |  | 0
29
37 | R | R1-003 | Poplatek za uložení pařezů na skládce | kus | 29 |  | 0
29
38 | R | R1-004 | Zřízení sjezdu do koryta včetně jeho odstranění včetně uvedení pozemku do původního stavu | soubor | 1 |  | 0
|  |  | 1 |  | 1
39 | R | R1-005 | Naložení, odvoz a uložení přebytečné zeminy včetně případných poplatků | t | 424.382 |  | 0
Naložení, odvoz a uložení přebytečné zeminy včetně případných poplatků v souladu se zk. O odpadech č.185/2001 Sb. v platném znění. Součástí položky je doprava, potřebná manipulalace a poplatky za uložení na skládku.
|  |  | (Výkop+Nános+Jáma+Rýha-Zásyp-Násyp) *1,8 |  | 424.382
|  | 2 | Zakládání
40 | 211 | 451315133 | Podkladní nebo výplňová vrstva z betonu C 8/10 tl do 200 mm | m2 | 87.745 |  | 0
|  |  | "přelivná hrana" 18,925*2,0 |  | 37.85
|  |  | "závěrný práh" 18,85*1,7 |  | 32.045
|  |  | "patky dlažby" 8,5*1,05*2 |  | 17.85
|  |  | Součet |  | 87.745
|  | 3 | Svislé a kompletní konstrukce
41 | 321 | 321222111 | Zdění obkladního zdiva vodních staveb řádkového | m3 | 40.828 |  | 0
Obklad lícní strany přelivné hrany bude proveden jako čisté řádkové zdivo.
Konstrukce ozn. A1 - délka x šířka x tl.
|  |  | "obkladové zdivo koruny přelivné hrany kotvené " 13,10*1,3*0,35 +2*4,025*(1,3+0,94)/2*0,35 |  | 9.116
|  |  | "obkladové zdivo koruny křídel přelivné hrany" (4,3+4,0)*0,94*0,35 |  | 2.731
|  |  | "obkladové zdivo líce přelivné hrany sklon 5:1" 39,5*1,02*0,35 |  | 14.102
|  | ObkladPH_16 | Mezisoučet |  | 25.949
obkladové zdivo závěrného prahu včetně vytvoření kynetky kotvené
|  |  | (13,05+2*4,04)*1,0*0,35 |  | 7.396
|  |  | "obkladové zdivo závěrného prahu, křídla LB a PB" 4,0*0,35*1+4,0*0,35*1 |  | 2.8
|  | ObkladZP_16 | Mezisoučet |  | 10.196
Konstrukce ozn. A2 - dl. x výš. x tl.
|  |  | "Dlažba boku vývaru LB- patka " 8,415*0,8*0,35 |  | 2.356
|  |  | "Dlažba boku vývaru PB-patka"8,31*0,8*0,35 |  | 2.327
|  |  | Součet |  | 40.828
42 | R | R3-001 | Dodávka kamene pro řádkové obkladní zdivo | t | 75.986 |  | 0
Materiál pro obklad líce přelivné hrany ve sklonu 5:1 a obklad koruny křídel, obklad patek dlažeb. Měrná hmotnost kamene musí být min. 2250 kg/m3.
Dodávka kamene pro obklad bez kotvení kubatura x hmotnost
Konstrukce A1 - délka x šířka x tlouš.
|  |  | "obkladové zdivo koruny křídel přelivné hrany" (4,3+4,0)*0,94*0,35*2,5 |  | 6.827
|  |  | "obkladové zdivo líce přelivné hrany sklon 5:1" 39,5*1,02*0,35*2,5 |  | 35.254
|  |  | "obkladové zdivo závěrného prahu, křídla" 4,0*1,0*0,35*2,5+4,0*1,0*0,35*2,5 |  | 7
Konstrukce A2 - délka x výška x tlouš.
|  |  | "Dlažba boku vývaru LB- patka " 8,415*0,8*0,35*2,5 |  | 5.891
|  |  | "Dlažba boku vývaru PB- patka " 8,31*0,8*0,35*2,5 |  | 5.817
|  | Kam_zdivo | Mezisoučet |  | 60.789
|  |  | "ztratné" Kam_zdivo*0,25 |  | 15.197
|  |  | Součet |  | 75.986
43 |  | R3-0012 | Dodávka kamene pro obkladní zdivo kotvené | kus | 154 |  | 0
Kámen pro korunu přelivné hrany a závěrného stupně, který bude k ŽB konstrukci kotven, bude na požadovanou velikost upraven a otvor pro kotvení na něm předvrtán mimo stavbu. Jedná se o kámen řezaný.
|  |  | "přelivná hrana - Kámen řada I" 14+17 |  | 31
|  |  | "přelivná hrana - Kámen řada II" 24+26 |  | 50
|  |  | "závěrný práh - Kámen řada I" 10+21 |  | 31
|  |  | "závěrný práh - Kámen řada II" 18+10 |  | 28
|  | Zdivo_kotv | Mezisoučet |  | 140
Ztratné pro kameny 10%
|  |  | Zdivo_kotv*0,1 |  | 14
|  |  | Součet |  | 154
44 | 321 | 321321115 | Konstrukce vodních staveb ze ŽB mrazuvzdorného tř. C 25/30 XF3 | m3 | 20.405 |  | 0
tř. C 25/30 - XF3, Dmax 22 – S3 dle ČSN EN 206-1 v aktuálním znění, max. průsak 50 mm podle ČSN EN 12 390-8
Konstrukce ozn. A2 - dl. x výš. x tl.
|  |  | "Dlažba boku vývaru LB- patka " 8,415*0,8*0,4 |  | 2.693
|  |  | "Dlažba boku vývaru PB- patka"8,31*0,8*0,4 |  | 2.659
|  |  | "základ- patka " 8,415*1,2*0,75 |  | 7.574
|  |  | "základ- patka" 8,31*1,2*0,75 |  | 7.479
|  |  | Součet |  | 20.405
45 | 321 | 321321116 | Konstrukce vodních staveb ze ŽB mrazuvzdorného tř. C 30/37 XF3 | m3 | 126.111 |  | 0
tř. C 30/37 - XF3, Dmax 22 – S3 dle ČSN EN 206-1 v aktuálním znění, max. průsak 50 mm podle ČSN EN 12 390-8
Konstrukce ozn. A1
|  |  | "přelivná hrana -plocha planimetrxšíř.konstrukce" 33,6*(1,47+1,2)/2 |  | 44.856
|  |  | "přelivná hrana křídlo PB " 10,9*(1,2+0,9)/2 |  | 11.445
|  |  | "přelivná hrana křídlo LB " 10,5*(1,2+0,9)/2 |  | 11.025
|  |  | "odečty obkladové části" - ObkladPH_16 |  | -25.949
|  |  | "přelivná hrana - základ" 18,625*(1,2+1,0)/2*1,67 |  | 34.214
|  |  | Mezisoučet |  | 75.591
Konstrukce ozn. A1
|  |  | "závěrný práh - plocha planimetrxšíř.konstrukce" 31,5*1 |  | 31.5
|  |  | "odečet obkladové části" - ObkladZP_16 |  | -10.196
|  |  | "závěrný práh - základ" 18,55*1,4*(1,2+1,05)/2 |  | 29.216
|  |  | Mezisoučet |  | 50.52
|  |  | Součet |  | 126.111
46 | 321 | 321351010 | Bednění konstrukcí vodních staveb rovinné - zřízení | m2 | 348.949 |  | 0
Konstrukce ozn. A1
|  |  | "přelivná hrana -plocha planimetr, líc sklon 1:5" 33,6+33,6*1,02 |  | 67.872
|  |  | "přelivná hrana křídlo PB -plocha planimetr, líc sklon 1:5" 10,9+10,9*1,02 |  | 22.018
|  |  | "přelivná hrana křídlo LB - dtto" 10,5+10,5*1,02 |  | 21.21
|  |  | "přelivná hrana strana LB PB" 2*5,6 |  | 11.2
|  |  | "přelivná hrana dilatace" 2*3,5 |  | 7
|  |  | "přelivná hrana - základ" 18,625*(1,2+1,0) |  | 40.975
|  |  | "závěrný práh - plocha planimetrxšíř.konstrukce" 31,5*2 |  | 63
|  |  | "závěrný práh - strany PB a LB" 4*2 |  | 8
|  |  | "závěrný práh - dilatace PB a LB" 4*2 |  | 8
|  |  | "závěrný práh - základ" 18,55*(1,2+1,05) |  | 41.738
Konstrukce ozn. A2 - dl. x výš. x tl.
|  |  | "Dlažba_1 boku vývaru LB- patka " 8,415*0,8 |  | 6.732
|  |  | "základ- patka " 8,415*1,2*2 |  | 20.196
|  |  | "dlažba vývaru PB patka"8,315*0,8 |  | 6.652
|  |  | "PB základ- patka " 8,315*1,2*2 |  | 19.956
|  |  | "bednění čel patek dlažeb boků vývaru včetně základu LB i PB"4*1,1 |  | 4.4
|  | Bednění_16 | Součet |  | 348.949
47 | 321 | 321352010 | Bednění konstrukcí vodních staveb rovinné - odstranění | m2 | 348.949 |  | 0
|  |  | Bednění_16 |  | 348.949
48 | 321 | 321366111 | Výztuž železobetonových konstrukcí vodních staveb z oceli 10 505 D do 12 mm | t | 0.767 |  | 0
třmínky R10 x 0,617kg/m
|  |  | "přelivná hrana" 711,732*0,617*0,001 |  | 0.439
|  |  | "závěrný práh" 324,22*0,617*0,001 |  | 0.2
|  |  | Mezisoučet |  | 0.639
Ztratné+výztuž pro použití na stavbě
|  |  | 0,639*0,2 |  | 0.128
|  |  | Součet |  | 0.767
49 | 321 | 321366112 | Výztuž železobetonových konstrukcí vodních staveb z oceli 10 505 D do 32 mm | t | 1.766 |  | 0
výztuž R14 1,208kg/m
|  |  | "přelivná hrana"644,655*1,208*0,001 |  | 0.779
|  |  | "závěrný práh" 571,34*1,208*0,001 |  | 0.69
|  |  | Mezisoučet |  | 1.469
Ztratné+výztuž pro použití na stavbě
|  |  | 1,483*0,2 |  | 0.297
|  |  | Součet |  | 1.766
50 | 321 | 321368211 | Výztuž železobetonových konstrukcí vodních staveb ze svařovaných sítí | t | 0.63 |  | 0
Přelivná hrana
|  |  | 18,6*1,67*5,4*0,001 |  | 0.168
Závěrný práh
|  |  | 18,55*1,47*5,4*0,001 |  | 0.147
Patky dlažby
|  |  | "dle tabulky" 35,07*5,4*0,001 |  | 0.189
|  | KARI | Mezisoučet |  | 0.504
|  |  | "ztratné + překrytí" KARI*0,25 |  | 0.126
|  |  | Součet |  | 0.63
51 | R | R3-0011 | Příplatek za použití lepící malty při zdění obkladního zdiva | m2 | 40.29 |  | 0
Povrch ŽB jádra bude zdrsněn, ošetřen penetračním nátěrem. Na takto připravený povrch jádra stupně bude osazen obklad z lomového kamene pomocí lepící malty na bázi epoxidové pryskyřice.
Konstrukce A1 - plocha
|  |  | "obkladové zdivo líce přelivné hrany sklon 5:1" 39,5*1,02 |  | 40.29
52 | R | R3-003 | Provedení injekčních zavrtávacích kotev prům. 25 mm, dl. 1 m vlepenými injekční pryskyřicí včetně dodávky materiálu | ks | 8 |  | 0
Spojení nové středové ŽB konstrukce stupně a stávajícího zdiva křídel bude provedeno injekčními zavrtávacími kotevními tyčemi (např. typu injekční zavrtávací kotevní tyče R 25 N, …) o 25 mm, dl. 1 m vlepenými injekční pryskyřicí (např. typu CarboPur WF, ...)pod úhlem 30° do stávajícího zdiva zachovalé části křídla.
|  |  | "kotvení nové konstrukce přelivné hrany do zdiva stávajícího křídla LB" 2*2*2 |  | 8
|  |  | Součet |  | 8
53 | R | R3-004 | Provedení kotvení pomocí sklolaminátových kotevních tyčí | kus | 140 |  | 0
U celé přelivné části bude obkladové zdivo kotveno k betonovému jádru pomocí sklolaminátových kotevních tyčí (např. typu Rockbolt K 60-20 , ...) o 20 mm, délky 950 mm do vývrtů o 26 mm, délky 1 m, zajištění tyčí bude polyesterovou lepící ampulí (např. Lokset 24/500, …).
kotvení koruny vodorovné části přelivné hrany
kotvení koruny šikmé části přelivné hrany
kotvení koruny vodorovné části závěrného prahu
kotvení koruny šikmé části závěrného prahu
|  |  | Zdivo_kotv |  | 140
|  |  | Součet |  | 140
54 | R | R3-005 | Provedení vrtů do ŽB jádra a opatření zátky vyrtaných otvorů v líci zdiva | kusy | 140 |  | 0
U celé přelivné části bude obkladové zdivo kotveno k betonovému jádru pomocí sklolaminátových kotevních tyčí bez samozavrtávacích hlav (např. typu Rockbolt K 60-20 , ...) o 20 mm, délky 950 mm do vývrtů o 26 mm, celk.délky 1000mm. Délka vývrtů do ŽB jádra 650mm. Po provedení kotvení a vytvrzení pryskyřice bude vrt v líci obkladového zdiva opatřen zátkou z kamene ve tvaru válce o 25 mm délky 50 mm.
kotvení koruny vodorovné části přelivné hrany
kotvení koruny šikmé části přelivné hrany
kotvení koruny vodorovné části závěrného prahu
kotvení koruny šikmé části závěrného prahu
|  |  | Zdivo_kotv |  | 140
|  |  | Součet |  | 140
55 | R | R3-006 | Provedení zaoblení koruny přelivné hrany. | m | 42.66 |  | 0
Zaoblení bude provedeno po osazení a zakotvení zdiva na straně vývaru stupně.
"přelivná hrana stupně"
"délka vodorovné části včetně kynety + délka hrany PB + délka hrany LB"
|  |  | 13,32+4,02+4,02 |  | 21.36
"závěrný práh stupně"
"vodorovná část včetně kynety + šikmá část PB a LB"
|  |  | 13,22+4,04+4,04 |  | 21.3
|  |  | Součet |  | 42.66
|  | 4 | Vodorovné konstrukce
56 | 312 | R4-001 | Podklad pod dlažbu z betonu prostého tř. C 20/25 XF3 tl. 200 mm | m2 | 70.047 |  | 0
konstrukce s ozn.D
|  |  | "Dlažba boků vývaru LB " Dlažba |  | 39.508
|  |  | "Dlažba boků vývaru PB"DlažbaPB |  | 30.539
|  |  | Součet |  | 70.047
57 | 321 | 457532112 | Filtrační vrstvy z hrubého drceného kameniva se zhutněním frakce od 16 až 63 do 32 až 63 mm | m3 | 22.2 |  | 0
konstrukce ozn. E
|  |  | "Dno vývaru" 111*0,2 |  | 22.2
58 | 321 | 462512370 | Zához z lomového kamene s proštěrkováním z terénu hmotnost nad 200 do 500 kg | m3 | 55.686 |  | 0
Konstrukce s ozn.F
|  |  | "opevnění dna nad přelivnou hranou " 13,1*3*(0,94+0,3)/2 |  | 24.366
|  |  | "opevnění dna pod závěrným prahem" 13,05*4,8* (0,7+0,3)/2 |  | 31.32
|  |  | Součet |  | 55.686
59 | 321 | 462519003 | Příplatek za urovnání ploch záhozu z lomového kamene hmotnost nad 200 do 500 kg | m2 | 101.94 |  | 0
Konstrukce s ozn.F
|  |  | "opevnění dna nad přelivnou hranou " 13,1*3 |  | 39.3
|  |  | "opevnění dna pod závěrným prahem" 13,05*4,8 |  | 62.64
|  |  | Součet |  | 101.94
60 | 312 | 463211153 | Rovnanina objemu nad 3 m3 z lomového kamene záhozového hmotnosti přes 200 kg s urovnáním líce | m3 | 77.05 |  | 0
Konstrukce s ozn.F
|  |  | "podélné opevnění nad přelivnou hranou" 2* 5,3* 3,35 |  | 35.51
|  |  | "podélné opevnění pod závěrným prahem" 2*6,2*3,35 |  | 41.54
|  |  | Součet |  | 77.05
61 | 321 | 465513327 | Dlažba z lomového kamene na cementovou maltu s vyspárováním tl 300 mm | m2 | 70.047 |  | 0
Konstrukce s ozn.D
|  |  | "Dlažba boku vývaru LB " 8,415*(5,04+4,35)/2 |  | 39.508
|  |  | "Dlažba boku vývaru PB"(8,31*(4,04+3,31)/2) |  | 30.539
|  |  | Součet |  | 70.047
62 | R | R4-004 | Konstrukce ze záhozového kamene hmotnosti 500 až 1000kg s vyklínováním, urovnáním líce a prolitím betonem | m3 | 99.9 |  | 0
Konstrukce v tl. 900 mm s použitím 75% balvanů hmotnosti 1000 kg. Záhozový kámen bude prolit vodostavebním betonem tř. C 25/30 - XF3, Dmax 22 – S3 dle ČSN EN 206-1 v aktuálním znění, max. průsak 50 mm podle ČSN EN 12 390-8 v tloušťce 700 mm.
Dno vývaru - konstrukce ozn. E
|  |  | 111*0,9 |  | 99.9
|  | 6 | Úpravy povrchů, podlahy a osazování výplní
63 | 321 | 628635512 | Vyplnění spár zdiva z lomového kamene maltou cementovou na hl do 70 mm s vyspárováním | m2 | 37 |  | 0
|  |  | "čištění křídla LB, které zůstane zachováno" 2*18,5 |  | 37
|  | Spár_zdi | Součet |  | 37
|  | 9 | Ostatní konstrukce a práce-bourání
64 | 015 | 931991112 | Zřízení těsnění dilatační spáry gumovým nebo PVC pásem ve stěně | m | 11.2 |  | 0
Dilatační spáry budou těsněny dilatačními PVC pásy (např. SIKA,...) kombinovanými s extrudovaným polystyrenem tl. 20 mm, těsnícím provazcem a PU tmelem pro zatmelení dilatačních spár.
|  |  | "přeliv.hrana" 3,3*2 |  | 6.6
|  |  | "závěr.práh" 2,3*2 |  | 4.6
|  |  | Součet |  | 11.2
65 |  | R9-007 | Dodávka těsnícího provazce a PU tmelu | m | 12.39 |  | 0
|  |  | "přeliv.hrana" 3,6*2 |  | 7.2
|  |  | "závěr.práh" 2,3*2 |  | 4.6
|  |  | Mezisoučet |  | 11.8
ztratné 5%
|  |  | 11,8*0,05 |  | 0.59
|  |  | Součet |  | 12.39
66 | 211 | 931992121 | Výplň dilatačních spár z extrudovaného polystyrénu tl 20 mm | m2 | 18.8 |  | 0
|  |  | "přeliv.hrana" 5,9*2 |  | 11.8
|  |  | "závěr.práh" 3,5*2 |  | 7
|  |  | Součet |  | 18.8
67 | 321 | 938902132 | Očištění konstrukcí na ostatních plochách od porostu | m2 | 37 |  | 0
|  |  | "čištění křídla , které zůstane zachováno" Spár_zdi |  | 37
|  |  | Součet |  | 37
68 | 321 | 938903113 | Vysekání spár hl do 70 mm ve zdivu z lomového kamene, řádkovém nebo kyklopském | m2 | 37 |  | 0
|  |  | Spár_zdi |  | 37
69 | 321 | 960211251 | Bourání konstrukcí zděných z kamene nebo z cihel | m3 | 93.847 |  | 0
|  |  | "rozebrání přelivné hrany" 62 |  | 62
|  |  | "rozebrání patky a dlažby vývaru LB" 0 |  | 0
|  |  | "rozebrání patky a dlažby vývaru PB"30,54*0,3+2,66+2,33 |  | 14.152
|  |  | "rozebrání závěrného prahu " 12*1,0*1,2 |  | 14.4
|  |  | "bourání schodů do vývaru"6,59*0,5 |  | 3.295
|  | Rozebr | Součet |  | 93.847
70 | 312 | 966061111 | Bourání dřevěných konstrukcí pro LTM | m3 | 31.25 |  | 0
|  |  | "odstranění zbytků dřevěného spadiště" 125*0,25 |  | 31.25
|  | Odstr_dřevo | Součet |  | 31.25
71 | R | R9-001 | Kompletní převedení vody pro celý stavební objekt dle zvolené technologie včetně čerpání | soubor | 1 |  | 0
Převedení vody včetně čerpání bude při stavbě zajištěno dle zvolené technologie zhotovitelem. Předpokládá se, že voda bude převedena potrubím uloženým přes základ stupně a přelivnou hranu, dno nebude v žádném případě prohlubováno. Podloží i okolí stupňů je tvořeno hrubozrnným až balvanitým štěrkem. Přes tyto štěrky dochází ke stálému průsaku vody do stavební jámy, a proto je během stavebních prací nutné stálé čerpání vody.
|  |  | "předpokládá se převedení pomocí trub, jímky, hrázkování, čerpání vody" 1 |  | 1
72 | R | R9-005 | Těsnící prvky do pracovních spár betonových konstrukcí | m | 68.9 |  | 0
Plánované pracovní spáry (budou min. 3 pracovní spáry oddělující jednotlivé fáze) budou utěsněny pomocí křížového těsnícího profilu z černého plechu lepící vrstvou z bitumenového materiálu (např. ABS, ASS,...). Tyto těsnící prvky budou vloženy mezi výztuž.
|  |  | "přelivná hrana"18,6*2 |  | 37.2
|  |  | "závěrný práh"13,1+18,6 |  | 31.7
|  |  | Součet |  | 68.9
73 | R | R9-008 | Očištění, třídění a srovnání lomového kamene z rozebraných konstrukcí | m3 | 93.847 |  | 0
|  |  | Rozebr |  | 93.847
74 | R | R9-009 | Nakládání, přesun a ztížená manipulace lomového kamene pro další využití | m3 | 10 |  | 0
Využití kamene z rozebírané přelivné hrany.
Předpoklad vhodného kamene do pohledových částí z rozebírané přelivné hrany 10m3
|  |  | "Kámen do dlažeb" 10 |  | 10
|  | Kámen_15 | Součet |  | 10
|  | 99 | Přesun hmot
75 | 321 | 997321211 | Svislá doprava suti a vybouraných hmot v do 4 m | t | 249.361 |  | 0
76 | 321 | 997321511 | Vodorovná doprava suti a vybouraných hmot po suchu do 1 km | t | 209.618 |  | 0
|  | Přebytekkamene | "odvoz nevyužitého kamene na skládku" (Rozebr-Kámen_15)*2,5 |  | 209.618
77 | 321 | 997321519 | Příplatek ZKD 1km vodorovné dopravy suti a vybouraných hmot po suchu | t | 209.618 |  | 0
|  |  | "odvoz nevyužitého kamene na skládku" |  | 209.618
78 | 321 | 998332011 | Přesun hmot pro úpravy vodních toků a kanály | t | 792.669 |  | 0
79 | R | R9-018 | Naložení, odvoz a uložení vybouraných hmot a sutí včetně případných poplatků | t | 40.382 |  | 0
|  |  | "suť : automaticky vypočtené množství - odečet kamene na skládku" 250-Přebytekkamene |  | 40.382
|  |  | Součet |  | 40.382
80 | R | R9-022 | Montáž pomocného lešení | soubor | 1 |  | 0

## OST
SOUPIS PRACÍ
Stavba: |  | Mohelnice, protipovodňová a revitalizační opatření, odstranění migračních překážek, stupeň č.13 - stupeň č.16
Objekt: |  | Ostatní náklady
Objednatel: |  | Povodí Odry, státní podnik
Zhotovitel: |  | Vyplň údaj |  |  |  | Zpracoval: Lesprojekt Krnov s.r.o.
Č. | Kód položky | Popis | MJ | Množství celkem | Jednotková cena zadání | Celková cena zadání
| OST | Ostatní náklady |  |  |  | 0
1 | OST-R01 | Geodetické práce | soubor | 1 |  | 0
Položka obsahuje: funkce odpovědného geodeta po dobu provádění stavby, tj. zejména geodetické vytyčení stavby včetně vypracování protokolu o vytýčení stavby před zahájením prací a v průběhu provádění stavby a dále provádění průběžných kontrolních měření stavebních objektů během provádění stavby, zajištění vytýčení obvodu staveniště, v potřebném rozsahu vytýčení hranice parcely vodního toku Mohelnice.
2 | OST-R02 | Geodetické zaměření | soubor | 1 |  | 0
Položka obsahuje: geodetické zaměření skutečného provedení vybudovaného díla zpracované v tištěné a elektronické podobě odpovědným geodetem zhotovitele ve 3 vyhotoveních včetně ověření dle zákona č. 200/1994 Sb., o zeměměřictví (zaměření skutečného provedení díla bude provedeno zejména v příčných a rovněž podélných profilech podle PD).
3 | OST-R03 | Geometrické plány | soubor | 1 |  | 0
Položka obsahuje: k termínu předání a převzetí díla odevzdání oddělovacích geometrických plánů v počtu dle pokynů objednatele jako podkladu pro dělení pozemků a pro zápis vodního díla do KN (vypracovaných podle pokynů objednatele),potvrzených příslušným pracovištěm Katastrálního úřadu.
4 | OST-R04 | Inženýrské sítě | soubor | 1 |  | 0
Položka obsahuje: aktualizaci vyjádření k existenci sítí, jejich vytýčení, označení a ochrana stávajících inženýrských sítí a zařízení v obvodu staveniště. Toto vytýčení, včetně zaměření, bude před zahájením stavebních prací předáno objednateli v tištěné a digitální formě. Dále respektování ochranných pásem inženýrských sítí dle příslušných norem a vyhlášek a údajů jejich majetkových správců; provedení potřebných přeložek podzemních a nadzemních sítí, jejich ochranu a zajištění; potřebného vypínání vzdušných el. vedení při práci pod nimi, zajištění výluk a náhradního zásobování, související s realizací a propojením inženýrských sítí, úhrada poplatků za připojení elektrického vedení na základní síť apod.
5 | OST-R05 | Zařízení staveniště | soubor | 1 |  | 0
Položka obsahuje: zařízení staveniště a zajištění případného stavebního povolení pro zařízení staveniště včetně všech nákladů spojených s jeho zřízením a provozem; zřízení a projednání potřebných ploch pro zařízení staveniště, skládky materiálu, mezideponie, včetně úhrady poplatků.
6 | OST-R06 | Přístupové komunikace | soubor | 1 |  | 0
Položka obsahuje: povolení k zásahům do komunikací včetně úhrady vyměřených poplatků; úpravu a zpevnění přístupových komunikací ke staveništi a na staveništi včetně jejich údržby po dobu stavby a oprav po dokončení stavby; zabezpečení dočasného dopravního značení dle platných právních předpisů; udržování stavbou dotčených veřejných komunikací v čistotě a jejich uvedení do původního stavu; zatrubnění přítoků Mohelnice.
7 | OST-R07 | Dočasné zábory | soubor | 1 |  | 0
Položka obsahuje: zajištění veškerých dočasných záborů potřebných pro realizaci stavby, včetně úhrady poplatků za sjednaný dočasný zábor; povolení k zásahům do veřejných ploch a chodníků včetně úhrady vyměřených poplatků; souhlasu (rozhodnutí) ke zvláštnímu užívání veřejného prostranství a komunikací dle platných předpisů; uvedení dočasně užívaných ploch do původního stavu a jejich protokolární předání vlastníkům (potvrzení podpisem vlastníka).
8 | OST-R08 | Ochrana stromů a instalace bariér | soubor | 1 |  | 0
Položka obsahuje: provedení opatření k dočasné ochraně vzrostlých stromů, které by mohly být činností na stavbě ohroženy či poškozeny; instalace protimigračních bariér, které zabrání průniku živočichů na staveniště, včetně slovení ryb a transferu vodních živočichů odborně způsobilou osobou v upravované části toku.
9 | OST-R09 | Dokumentace skutečného provedení | soubor | 1 |  | 0
Položka obsahuje: 4 vyhotovení dokumentace skutečného provedení stavby, čímž se rozumí barevně odlišené zákresy veškerých změn ve všech přílohách projektové dokumentace označené razítkem „Skutečné provedení“ s datem a podpisy zhotovitele; 1 vyhotovení dokumentace skutečného provedení stavby v elektronické podobě (formát DWG a PDF), čímž se rozumí barevně odlišené zákresy veškerých změn ve všech přílohách projektové dokumentace označené jako „Skutečné provedení“.
10 | OST-010 | Instalace a udržení norné stěny v korytě vodního toku | soubor | 1 |  | 0
11 | OST-R11 | Pojištění stavby | soubor | 1 |  | 0
Položka obsahuje: pojištění stavby.